## bus_data
BUS_I | BUS_TYPE | Pd | Qd | Gs | Bs | area | Vm | Va | baseKV | zone | Vmax | Vmin
1 | 1 | 0.00049396 | 0.0001238 | 0 | 0 | 1 | 0.97003 | -0.57861 | 0.4 | 1 | 1.1 | 0.9
2 | 1 | 0.0019491 | 0.00048849 | 0 | 0 | 1 | 0.97007 | -0.57781 | 0.4 | 1 | 1.1 | 0.9
3 | 1 | 0.0009574 | 0.00023995 | 0 | 0 | 1 | 0.97012 | -0.57683 | 0.4 | 1 | 1.1 | 0.9
99 | 1 | 0 | 0 | 0 | 0 | 1 | 0.97276 | -0.52447 | 0.4 | 1 | 1.1 | 0.9
105 | 1 | 0 | 0 | 0 | 0 | 1 | 0.97086 | -0.56208 | 0.4 | 1 | 1.1 | 0.9
97 | 1 | 0.00029745 | 7.4548e-05 | 0 | 0 | 1 | 0.97354 | -0.50906 | 0.4 | 1 | 1.1 | 0.9
102 | 1 | 0.0019274 | 0.00048305 | 0 | 0 | 1 | 0.97013 | -0.57665 | 0.4 | 1 | 1.1 | 0.9
103 | 1 | 0 | 0 | 0 | 0 | 1 | 0.97035 | -0.57229 | 0.4 | 1 | 1.1 | 0.9
4 | 1 | 0.0024052 | 0.00060279 | 0 | 0 | 1 | 0.98703 | -0.24656 | 0.4 | 1 | 1.1 | 0.9
5 | 1 | 0.0015801 | 0.00039601 | 0 | 0 | 1 | 0.98721 | -0.24303 | 0.4 | 1 | 1.1 | 0.9
6 | 1 | 0 | 0 | 0 | 0 | 1 | 0.98724 | -0.24252 | 0.4 | 1 | 1.1 | 0.9
26 | 1 | 0 | 0 | 0 | 0 | 1 | 0.98811 | -0.22587 | 0.4 | 1 | 1.1 | 0.9
30 | 1 | 0 | 0 | 0 | 0 | 1 | 0.98489 | -0.28779 | 0.4 | 1 | 1.1 | 0.9
28 | 1 | 0 | 0 | 0 | 0 | 1 | 0.99023 | -0.18527 | 0.4 | 1 | 1.1 | 0.9
25 | 1 | 0.0019144 | 0.00047979 | 0 | 0 | 1 | 0.98796 | -0.22883 | 0.4 | 1 | 1.1 | 0.9
11 | 1 | 0.0010075 | 0.0002525 | 0 | 0 | 1 | 0.98199 | -0.34383 | 0.4 | 1 | 1.1 | 0.9
7 | 1 | 0.0026085 | 0.00065374 | 0 | 0 | 1 | 0.97951 | -0.39196 | 0.4 | 1 | 1.1 | 0.9
8 | 1 | 0.0025199 | 0.00063154 | 0 | 0 | 1 | 0.97809 | -0.4197 | 0.4 | 1 | 1.1 | 0.9
9 | 1 | 0.0031129 | 0.00078016 | 0 | 0 | 1 | 0.98122 | -0.35873 | 0.4 | 1 | 1.1 | 0.9
10 | 1 | 0.0018562 | 0.00046521 | 0 | 0 | 1 | 0.97765 | -0.42828 | 0.4 | 1 | 1.1 | 0.9
12 | 1 | 0.00068233 | 0.00017101 | 0 | 0 | 1 | 0.97669 | -0.44698 | 0.4 | 1 | 1.1 | 0.9
13 | 1 | 0 | 0 | 0 | 0 | 1 | 0.97617 | -0.45729 | 0.4 | 1 | 1.1 | 0.9
17 | 1 | 0.00058229 | 0.00014594 | 0 | 0 | 1 | 0.97501 | -0.48009 | 0.4 | 1 | 1.1 | 0.9
14 | 1 | 0.0016031 | 0.00040178 | 0 | 0 | 1 | 0.97549 | -0.47067 | 0.4 | 1 | 1.1 | 0.9
38 | 1 | 0.00058889 | 0.00014759 | 0 | 0 | 1 | 0.97498 | -0.48077 | 0.4 | 1 | 1.1 | 0.9
15 | 1 | 0.0012611 | 0.00031606 | 0 | 0 | 1 | 0.97526 | -0.47511 | 0.4 | 1 | 1.1 | 0.9
16 | 1 | 0.0020855 | 0.00052269 | 0 | 0 | 1 | 0.97459 | -0.48828 | 0.4 | 1 | 1.1 | 0.9
21 | 1 | 0.0014329 | 0.00035912 | 0 | 0 | 1 | 0.97434 | -0.49323 | 0.4 | 1 | 1.1 | 0.9
19 | 1 | 0 | 0 | 0 | 0 | 1 | 0.97401 | -0.49964 | 0.4 | 1 | 1.1 | 0.9
96 | 1 | 0.0021673 | 0.00054317 | 0 | 0 | 1 | 0.97353 | -0.50927 | 0.4 | 1 | 1.1 | 0.9
98 | 1 | 0.00048139 | 0.00012065 | 0 | 0 | 1 | 0.97353 | -0.50938 | 0.4 | 1 | 1.1 | 0.9
18 | 1 | 0.0017885 | 0.00044823 | 0 | 0 | 1 | 0.97317 | -0.51626 | 0.4 | 1 | 1.1 | 0.9
20 | 1 | 0 | 0 | 0 | 0 | 1 | 0.97258 | -0.52786 | 0.4 | 1 | 1.1 | 0.9
22 | 1 | 0.0022728 | 0.00056961 | 0 | 0 | 1 | 0.97396 | -0.50077 | 0.4 | 1 | 1.1 | 0.9
23 | 1 | 0.00078335 | 0.00019633 | 0 | 0 | 1 | 0.97225 | -0.53431 | 0.4 | 1 | 1.1 | 0.9
24 | 1 | 0.0024482 | 0.00061357 | 0 | 0 | 1 | 0.97251 | -0.52923 | 0.4 | 1 | 1.1 | 0.9
31 | 1 | 0.00080423 | 0.00020156 | 0 | 0 | 1 | 0.97144 | -0.55037 | 0.4 | 1 | 1.1 | 0.9
32 | 1 | 0 | 0 | 0 | 0 | 1 | 0.97128 | -0.55351 | 0.4 | 1 | 1.1 | 0.9
36 | 1 | 0 | 0 | 0 | 0 | 1 | 0.99453 | -0.10351 | 0.4 | 1 | 1.1 | 0.9
35 | 1 | 0.0019136 | 0.00047959 | 0 | 0 | 1 | 0.99014 | -0.1871 | 0.4 | 1 | 1.1 | 0.9
63 | 1 | 0 | 0 | 0 | 0 | 1 | 0.99566 | -0.082099 | 0.4 | 1 | 1.1 | 0.9
62 | 1 | 0.0058169 | 0.0014578 | 0 | 0 | 1 | 0.9945 | -0.10404 | 0.4 | 1 | 1.1 | 0.9
37 | 1 | 0 | 0 | 0 | 0 | 1 | 0.9945 | -0.10422 | 0.4 | 1 | 1.1 | 0.9
57 | 1 | 0 | 0 | 0 | 0 | 1 | 0.99698 | -0.057046 | 0.4 | 1 | 1.1 | 0.9
74 | 1 | 0.076206 | 0.019099 | 0 | 0 | 1 | 0.98292 | -0.32797 | 0.4 | 1 | 1.1 | 0.9
33 | 1 | 0.0038515 | 0.00096527 | 0 | 0 | 1 | 0.9708 | -0.56298 | 0.4 | 1 | 1.1 | 0.9
34 | 1 | 0.00078145 | 0.00019585 | 0 | 0 | 1 | 0.97127 | -0.55383 | 0.4 | 1 | 1.1 | 0.9
40 | 1 | 0 | 0 | 0 | 0 | 1 | 0.97051 | -0.56872 | 0.4 | 1 | 1.1 | 0.9
100 | 1 | 0.00069797 | 0.00017493 | 0 | 0 | 1 | 0.97125 | -0.55408 | 0.4 | 1 | 1.1 | 0.9
41 | 1 | 0.0019002 | 0.00047622 | 0 | 0 | 1 | 0.97037 | -0.5716 | 0.4 | 1 | 1.1 | 0.9
42 | 1 | 0.0031042 | 0.00077798 | 0 | 0 | 1 | 0.97037 | -0.57153 | 0.4 | 1 | 1.1 | 0.9
78 | 1 | 0.0019742 | 0.00049478 | 0 | 0 | 1 | 0.99519 | -0.091234 | 0.4 | 1 | 1.1 | 0.9
55 | 1 | 0.0018848 | 0.00047239 | 0 | 0 | 1 | 0.99772 | -0.043009 | 0.4 | 1 | 1.1 | 0.9
72 | 1 | 0.013832 | 0.0034666 | 0 | 0 | 1 | 0.98155 | -0.35463 | 0.4 | 1 | 1.1 | 0.9
86 | 1 | 0.0023528 | 0.00058965 | 0 | 0 | 1 | 0.97036 | -0.57172 | 0.4 | 1 | 1.1 | 0.9
89 | 1 | 0.0017705 | 0.00044374 | 0 | 0 | 1 | 0.97024 | -0.57418 | 0.4 | 1 | 1.1 | 0.9
87 | 1 | 0.0037561 | 0.00094137 | 0 | 0 | 1 | 0.97023 | -0.57442 | 0.4 | 1 | 1.1 | 0.9
90 | 1 | 0.0020015 | 0.00050162 | 0 | 0 | 1 | 0.97018 | -0.57534 | 0.4 | 1 | 1.1 | 0.9
43 | 1 | 0.0077529 | 0.0019431 | 0 | 0 | 1 | 0.98152 | -0.3526 | 0.4 | 1 | 1.1 | 0.9
44 | 1 | 0 | 0 | 0 | 0 | 1 | 0.97916 | -0.39831 | 0.4 | 1 | 1.1 | 0.9
61 | 1 | 0.00099879 | 0.00025032 | 0 | 0 | 1 | 0.98301 | -0.32361 | 0.4 | 1 | 1.1 | 0.9
53 | 1 | 0 | 0 | 0 | 0 | 1 | 0.98117 | -0.35944 | 0.4 | 1 | 1.1 | 0.9
47 | 1 | 0.001345 | 0.00033709 | 0 | 0 | 1 | 0.97663 | -0.44774 | 0.4 | 1 | 1.1 | 0.9
46 | 1 | 0 | 0 | 0 | 0 | 1 | 0.98479 | -0.28941 | 0.4 | 1 | 1.1 | 0.9
60 | 1 | 0.0014851 | 0.0003722 | 0 | 0 | 1 | 0.98411 | -0.30255 | 0.4 | 1 | 1.1 | 0.9
45 | 1 | 0 | 0 | 0 | 0 | 1 | 0.98815 | -0.22482 | 0.4 | 1 | 1.1 | 0.9
59 | 1 | 0.00047526 | 0.00011911 | 0 | 0 | 1 | 0.98404 | -0.30377 | 0.4 | 1 | 1.1 | 0.9
48 | 1 | 0.00030884 | 7.7401e-05 | 0 | 0 | 1 | 0.98093 | -0.36428 | 0.4 | 1 | 1.1 | 0.9
49 | 1 | 0.0007049 | 0.00017667 | 0 | 0 | 1 | 0.98092 | -0.36436 | 0.4 | 1 | 1.1 | 0.9
50 | 1 | 0 | 0 | 0 | 0 | 1 | 0.98097 | -0.36334 | 0.4 | 1 | 1.1 | 0.9
51 | 1 | 0 | 0 | 0 | 0 | 1 | 0.98105 | -0.3619 | 0.4 | 1 | 1.1 | 0.9
52 | 1 | 0.00063906 | 0.00016016 | 0 | 0 | 1 | 0.98111 | -0.36064 | 0.4 | 1 | 1.1 | 0.9
70 | 1 | 0.0086127 | 0.0021586 | 0 | 0 | 1 | 0.97652 | -0.45002 | 0.4 | 1 | 1.1 | 0.9
82 | 1 | 0 | 0 | 0 | 0 | 1 | 0.99301 | -0.13228 | 0.4 | 1 | 1.1 | 0.9
81 | 1 | 0.01435 | 0.0035965 | 0 | 0 | 1 | 0.99305 | -0.13154 | 0.4 | 1 | 1.1 | 0.9
71 | 1 | 0 | 0 | 0 | 0 | 1 | 0.97375 | -0.50437 | 0.4 | 1 | 1.1 | 0.9
54 | 1 | 0.001885 | 0.00047241 | 0 | 0 | 1 | 0.9992 | -0.01502 | 0.4 | 1 | 1.1 | 0.9
56 | 3 | 0.02623 | 0.0065737 | 0 | 0 | 1 | 1 | 0 | 0.4 | 1 | 1.1 | 0.9
58 | 1 | 0.0018128 | 0.00045433 | 0 | 0 | 1 | 0.99973 | -0.0051374 | 0.4 | 1 | 1.1 | 0.9
67 | 1 | 0.002321 | 0.00058169 | 0 | 0 | 1 | 0.99846 | -0.029071 | 0.4 | 1 | 1.1 | 0.9
65 | 1 | 0.002398 | 0.000601 | 0 | 0 | 1 | 0.99582 | -0.079014 | 0.4 | 1 | 1.1 | 0.9
79 | 1 | 0.025846 | 0.0064776 | 0 | 0 | 1 | 0.99435 | -0.10741 | 0.4 | 1 | 1.1 | 0.9
64 | 1 | 0.0052452 | 0.0013146 | 0 | 0 | 1 | 0.99502 | -0.094198 | 0.4 | 1 | 1.1 | 0.9
66 | 1 | 0 | 0 | 0 | 0 | 1 | 0.99471 | -0.10012 | 0.4 | 1 | 1.1 | 0.9
68 | 1 | 0.0043384 | 0.0010873 | 0 | 0 | 1 | 0.99442 | -0.10567 | 0.4 | 1 | 1.1 | 0.9
69 | 1 | 0.011355 | 0.0028458 | 0 | 0 | 1 | 0.994 | -0.11356 | 0.4 | 1 | 1.1 | 0.9
80 | 1 | 0.006904 | 0.0017303 | 0 | 0 | 1 | 0.9943 | -0.10795 | 0.4 | 1 | 1.1 | 0.9
75 | 1 | 0.0038759 | 0.0009714 | 0 | 0 | 1 | 0.97167 | -0.54542 | 0.4 | 1 | 1.1 | 0.9
76 | 1 | 0.0034042 | 0.00085318 | 0 | 0 | 1 | 0.97165 | -0.54582 | 0.4 | 1 | 1.1 | 0.9
73 | 1 | 0.017336 | 0.0043447 | 0 | 0 | 1 | 0.98105 | -0.36443 | 0.4 | 1 | 1.1 | 0.9
77 | 1 | 0.0014157 | 0.0003548 | 0 | 0 | 1 | 0.97152 | -0.54826 | 0.4 | 1 | 1.1 | 0.9
107 | 1 | 0.0020081 | 0.00050329 | 0 | 0 | 1 | 0.97107 | -0.55722 | 0.4 | 1 | 1.1 | 0.9
109 | 1 | 0.0024181 | 0.00060604 | 0 | 0 | 1 | 0.97105 | -0.55769 | 0.4 | 1 | 1.1 | 0.9
85 | 1 | 0.0013251 | 0.0003321 | 0 | 0 | 1 | 0.97148 | -0.54919 | 0.4 | 1 | 1.1 | 0.9
106 | 1 | 0.0023658 | 0.00059292 | 0 | 0 | 1 | 0.97064 | -0.56571 | 0.4 | 1 | 1.1 | 0.9
122 | 1 | 0.0013274 | 0.00033268 | 0 | 0 | 1 | 0.97139 | -0.55087 | 0.4 | 1 | 1.1 | 0.9
108 | 1 | 0.02145 | 0.005376 | 0 | 0 | 1 | 0.97058 | -0.56687 | 0.4 | 1 | 1.1 | 0.9
83 | 1 | 0.0017129 | 0.0004293 | 0 | 0 | 1 | 0.97056 | -0.5674 | 0.4 | 1 | 1.1 | 0.9
84 | 1 | 0.0021883 | 0.00054845 | 0 | 0 | 1 | 0.97056 | -0.56722 | 0.4 | 1 | 1.1 | 0.9
115 | 1 | 0.0017251 | 0.00043236 | 0 | 0 | 1 | 0.97058 | -0.56685 | 0.4 | 1 | 1.1 | 0.9
114 | 1 | 0.0025906 | 0.00064926 | 0 | 0 | 1 | 0.97058 | -0.56682 | 0.4 | 1 | 1.1 | 0.9
121 | 1 | 0.0014405 | 0.00036101 | 0 | 0 | 1 | 0.97129 | -0.55289 | 0.4 | 1 | 1.1 | 0.9
88 | 1 | 0 | 0 | 0 | 0 | 1 | 0.97022 | -0.57453 | 0.4 | 1 | 1.1 | 0.9
95 | 1 | 0.0017579 | 0.00044058 | 0 | 0 | 1 | 0.9702 | -0.57489 | 0.4 | 1 | 1.1 | 0.9
91 | 1 | 0.0022665 | 0.00056805 | 0 | 0 | 1 | 0.97008 | -0.57723 | 0.4 | 1 | 1.1 | 0.9
92 | 1 | 0.0010588 | 0.00026535 | 0 | 0 | 1 | 0.97003 | -0.57822 | 0.4 | 1 | 1.1 | 0.9
93 | 1 | 0.0019769 | 0.00049545 | 0 | 0 | 1 | 0.97001 | -0.57865 | 0.4 | 1 | 1.1 | 0.9
104 | 1 | 0.0016117 | 0.00040394 | 0 | 0 | 1 | 0.97047 | -0.56973 | 0.4 | 1 | 1.1 | 0.9
110 | 1 | 0.0025385 | 0.00063622 | 0 | 0 | 1 | 0.97063 | -0.56583 | 0.4 | 1 | 1.1 | 0.9
111 | 1 | 0.0017043 | 0.00042713 | 0 | 0 | 1 | 0.97078 | -0.5629 | 0.4 | 1 | 1.1 | 0.9
112 | 1 | 0.0020906 | 0.00052395 | 0 | 0 | 1 | 0.97063 | -0.566 | 0.4 | 1 | 1.1 | 0.9
113 | 1 | 0.001883 | 0.00047193 | 0 | 0 | 1 | 0.97083 | -0.562 | 0.4 | 1 | 1.1 | 0.9
123 | 1 | 0.002092 | 0.0005243 | 0 | 0 | 1 | 0.97086 | -0.56132 | 0.4 | 1 | 1.1 | 0.9
124 | 1 | 0.0020094 | 0.0005036 | 0 | 0 | 1 | 0.97092 | -0.56013 | 0.4 | 1 | 1.1 | 0.9
116 | 1 | 0.0011739 | 0.00029421 | 0 | 0 | 1 | 0.97117 | -0.55518 | 0.4 | 1 | 1.1 | 0.9
117 | 1 | 0.0014978 | 0.00037539 | 0 | 0 | 1 | 0.97121 | -0.55446 | 0.4 | 1 | 1.1 | 0.9
118 | 1 | 0.0021011 | 0.0005266 | 0 | 0 | 1 | 0.97108 | -0.55704 | 0.4 | 1 | 1.1 | 0.9
119 | 1 | 0.0013076 | 0.00032773 | 0 | 0 | 1 | 0.97125 | -0.55372 | 0.4 | 1 | 1.1 | 0.9
120 | 1 | 0.001817 | 0.00045539 | 0 | 0 | 1 | 0.97102 | -0.55811 | 0.4 | 1 | 1.1 | 0.9
125 | 1 | 0.001804 | 0.00045212 | 0 | 0 | 1 | 0.97095 | -0.55951 | 0.4 | 1 | 1.1 | 0.9

## generator_data
GEN_BUS | PG | QG | QMAX | QMIN | VG | MBASE | GEN_STATUS | PMAX | PMIN
56 | 0.39203 | 0.10064 | 10 | -10 | 1 | 100 | 1 | 10 | 0

## branch_data
F_BUS | T_BUS | BR_R | BR_X | BR_B | RATE_A | RATE_B | RATE_C | TAP | SHIFT | BR_STATUS | ANGMIN | ANGMAX | P_in | Q_in | P_out | Q_out
1 | 2 | 6.8108 | 4.3589 | 1.1437e-08 | 0 | 0 | 0 | 0 | 0 | 1 | -90 | 90 | -0.00049394 | -0.0001238 | 0.00049396 | 0.00012274
2 | 3 | 1.6911 | 1.0823 | 2.8399e-09 | 0 | 0 | 0 | 0 | 0 | 1 | -90 | 90 | -0.002443 | -0.00061125 | 0.0024431 | 0.00061106
3 | 102 | 0.22088 | 0.14136 | 3.7091e-10 | 0 | 0 | 0 | 0 | 0 | 1 | -90 | 90 | -0.0034005 | -0.00085102 | 0.0034005 | 0.000851
99 | 105 | 22.9084 | 14.6614 | 3.8469e-08 | 0 | 0 | 0 | 0 | 0 | 1 | -90 | 90 | 0.0069562 | 0.0017435 | -0.0069438 | -0.0017392
99 | 97 | 9.4002 | 6.0161 | 1.5785e-08 | 0 | 0 | 0 | 0 | 0 | 1 | -90 | 90 | -0.0069562 | -0.0017435 | 0.0069613 | 0.0017452
105 | 104 | 4.6477 | 2.9745 | 7.8047e-09 | 0 | 0 | 0 | 0 | 0 | 1 | -90 | 90 | 0.0069437 | 0.0017392 | -0.0069412 | -0.0017383
97 | 17 | 12.4395 | 7.9613 | 2.0889e-08 | 0 | 0 | 0 | 0 | 0 | 1 | -90 | 90 | -0.0099074 | -0.0024834 | 0.0099211 | 0.0024902
97 | 96 | 0.33374 | 0.21359 | 5.6044e-10 | 0 | 0 | 0 | 0 | 0 | 1 | -90 | 90 | 0.0026486 | 0.00066366 | -0.0026486 | -0.00066369
102 | 103 | 3.4498 | 2.2079 | 5.7931e-09 | 0 | 0 | 0 | 0 | 0 | 1 | -90 | 90 | -0.0053278 | -0.0013341 | 0.0053289 | 0.0013342
103 | 104 | 2.0305 | 1.2995 | 3.4098e-09 | 0 | 0 | 0 | 0 | 0 | 1 | -90 | 90 | -0.0053289 | -0.0013342 | 0.0053295 | 0.0013343
4 | 5 | 6.396 | 4.0934 | 1.0741e-08 | 0 | 0 | 0 | 0 | 0 | 1 | -90 | 90 | -0.0024052 | -0.0006028 | 0.0024056 | 0.00060201
5 | 6 | 0.5615 | 0.35936 | 9.4291e-10 | 0 | 0 | 0 | 0 | 0 | 1 | -90 | 90 | -0.0039856 | -0.00099802 | 0.0039857 | 0.00099799
6 | 26 | 1.0608 | 0.6789 | 1.7813e-09 | 0 | 0 | 0 | 0 | 0 | 1 | -90 | 90 | -0.069451 | -0.017722 | 0.069507 | 0.017758
6 | 30 | 3.0517 | 1.9531 | 5.1247e-09 | 0 | 0 | 0 | 0 | 0 | 1 | -90 | 90 | 0.065465 | 0.016724 | -0.065322 | -0.016633
26 | 28 | 2.5237 | 1.6152 | 4.2381e-09 | 0 | 0 | 0 | 0 | 0 | 1 | -90 | 90 | -0.071421 | -0.018236 | 0.071562 | 0.018326
26 | 25 | 6.7713 | 4.3336 | 1.1371e-08 | 0 | 0 | 0 | 0 | 0 | 1 | -90 | 90 | 0.0019147 | 0.00047886 | -0.0019144 | -0.0004798
30 | 11 | 3.7582 | 2.4052 | 6.3109e-09 | 0 | 0 | 0 | 0 | 0 | 1 | -90 | 90 | 0.065322 | 0.016633 | -0.065146 | -0.016521
28 | 36 | 4.98 | 3.1872 | 8.3627e-09 | 0 | 0 | 0 | 0 | 0 | 1 | -90 | 90 | -0.073475 | -0.018805 | 0.073768 | 0.018991
28 | 35 | 4.2006 | 2.6884 | 7.0539e-09 | 0 | 0 | 0 | 0 | 0 | 1 | -90 | 90 | 0.0019137 | 0.00047901 | -0.0019136 | -0.00047959
11 | 9 | 1.011 | 0.64703 | 1.6977e-09 | 0 | 0 | 0 | 0 | 0 | 1 | -90 | 90 | 0.064138 | 0.016269 | -0.064092 | -0.01624
7 | 8 | 2.0569 | 1.3164 | 3.4542e-09 | 0 | 0 | 0 | 0 | 0 | 1 | -90 | 90 | 0.058274 | 0.014744 | -0.058196 | -0.014695
7 | 9 | 2.365 | 1.5136 | 3.9715e-09 | 0 | 0 | 0 | 0 | 0 | 1 | -90 | 90 | -0.060882 | -0.015398 | 0.060979 | 0.01546
8 | 10 | 0.66391 | 0.4249 | 1.1149e-09 | 0 | 0 | 0 | 0 | 0 | 1 | -90 | 90 | 0.055676 | 0.014063 | -0.055654 | -0.014049
10 | 12 | 1.4952 | 0.95694 | 2.5109e-09 | 0 | 0 | 0 | 0 | 0 | 1 | -90 | 90 | 0.053797 | 0.013584 | -0.053749 | -0.013553
12 | 13 | 0.83334 | 0.53334 | 1.3994e-09 | 0 | 0 | 0 | 0 | 0 | 1 | -90 | 90 | 0.053067 | 0.013382 | -0.053041 | -0.013366
13 | 17 | 8.7734 | 5.615 | 1.4733e-08 | 0 | 0 | 0 | 0 | 0 | 1 | -90 | 90 | 0.011104 | 0.0027893 | -0.011092 | -0.002783
13 | 14 | 1.368 | 0.87554 | 2.2973e-09 | 0 | 0 | 0 | 0 | 0 | 1 | -90 | 90 | 0.041936 | 0.010576 | -0.041909 | -0.010559
17 | 38 | 4.9375 | 3.16 | 8.2914e-09 | 0 | 0 | 0 | 0 | 0 | 1 | -90 | 90 | 0.00058889 | 0.00014682 | -0.00058887 | -0.00014759
14 | 15 | 0.47065 | 0.30122 | 7.9035e-10 | 0 | 0 | 0 | 0 | 0 | 1 | -90 | 90 | 0.040306 | 0.010158 | -0.040298 | -0.010152
15 | 16 | 1.4425 | 0.92322 | 2.4224e-09 | 0 | 0 | 0 | 0 | 0 | 1 | -90 | 90 | 0.039037 | 0.0098361 | -0.039012 | -0.0098206
16 | 21 | 0.57267 | 0.36651 | 9.6167e-10 | 0 | 0 | 0 | 0 | 0 | 1 | -90 | 90 | 0.036927 | 0.009298 | -0.036918 | -0.0092925
21 | 19 | 0.77008 | 0.49285 | 1.2932e-09 | 0 | 0 | 0 | 0 | 0 | 1 | -90 | 90 | 0.035485 | 0.0089333 | -0.035474 | -0.0089265
19 | 22 | 2.113 | 1.3523 | 3.5482e-09 | 0 | 0 | 0 | 0 | 0 | 1 | -90 | 90 | 0.0022728 | 0.00056938 | -0.0022727 | -0.00056964
19 | 18 | 2.133 | 1.3651 | 3.5819e-09 | 0 | 0 | 0 | 0 | 0 | 1 | -90 | 90 | 0.033201 | 0.0083572 | -0.033175 | -0.0083407
96 | 98 | 0.98992 | 0.63355 | 1.6623e-09 | 0 | 0 | 0 | 0 | 0 | 1 | -90 | 90 | 0.00048138 | 0.0001205 | -0.00048137 | -0.00012065
18 | 20 | 1.5709 | 1.0054 | 2.638e-09 | 0 | 0 | 0 | 0 | 0 | 1 | -90 | 90 | 0.031387 | 0.0078924 | -0.031369 | -0.0078816
20 | 23 | 0.94771 | 0.60654 | 1.5915e-09 | 0 | 0 | 0 | 0 | 0 | 1 | -90 | 90 | 0.028921 | 0.0072683 | -0.028912 | -0.0072627
20 | 24 | 2.3818 | 1.5244 | 3.9997e-09 | 0 | 0 | 0 | 0 | 0 | 1 | -90 | 90 | 0.0024483 | 0.00061332 | -0.0024481 | -0.0006136
23 | 31 | 2.4209 | 1.5494 | 4.0653e-09 | 0 | 0 | 0 | 0 | 0 | 1 | -90 | 90 | 0.028129 | 0.0070664 | -0.028107 | -0.007053
31 | 32 | 0.48708 | 0.31173 | 8.1795e-10 | 0 | 0 | 0 | 0 | 0 | 1 | -90 | 90 | 0.027303 | 0.0068515 | -0.027299 | -0.0068489
32 | 33 | 1.5515 | 0.99297 | 2.6054e-09 | 0 | 0 | 0 | 0 | 0 | 1 | -90 | 90 | 0.025819 | 0.0064785 | -0.025808 | -0.0064713
32 | 34 | 0.90954 | 0.58211 | 1.5274e-09 | 0 | 0 | 0 | 0 | 0 | 1 | -90 | 90 | 0.0014794 | 0.00037043 | -0.0014794 | -0.00037056
36 | 63 | 1.2136 | 0.77669 | 8.1517e-09 | 0 | 0 | 0 | 0 | 0 | 1 | -90 | 90 | -0.079585 | -0.020449 | 0.079667 | 0.020501
36 | 62 | 0.40958 | 0.26213 | 6.8779e-10 | 0 | 0 | 0 | 0 | 0 | 1 | -90 | 90 | 0.005817 | 0.0014579 | -0.0058168 | -0.0014578
63 | 78 | 1.4584 | 0.93338 | 2.4491e-09 | 0 | 0 | 0 | 0 | 0 | 1 | -90 | 90 | 0.027852 | 0.0069922 | -0.02784 | -0.0069847
63 | 57 | 1.0504 | 0.67229 | 7.0559e-09 | 0 | 0 | 0 | 0 | 0 | 1 | -90 | 90 | -0.10752 | -0.027493 | 0.10765 | 0.027576
37 | 57 | 1.9526 | 1.2496 | 3.2789e-09 | 0 | 0 | 0 | 0 | 0 | 1 | -90 | 90 | -0.10858 | -0.02768 | 0.10883 | 0.027838
37 | 74 | 9.1302 | 5.8433 | 1.5332e-08 | 0 | 0 | 0 | 0 | 0 | 1 | -90 | 90 | 0.10858 | 0.02768 | -0.10742 | -0.02694
57 | 55 | 0.29315 | 0.18761 | 1.9691e-09 | 0 | 0 | 0 | 0 | 0 | 1 | -90 | 90 | -0.21648 | -0.055414 | 0.21663 | 0.055508
74 | 72 | 3.6989 | 2.3673 | 6.2115e-09 | 0 | 0 | 0 | 0 | 0 | 1 | -90 | 90 | 0.031215 | 0.007841 | -0.031175 | -0.0078162
33 | 40 | 1.104 | 0.70654 | 1.8539e-09 | 0 | 0 | 0 | 0 | 0 | 1 | -90 | 90 | 0.021956 | 0.005506 | -0.02195 | -0.0055023
34 | 100 | 1.5263 | 0.97682 | 2.563e-09 | 0 | 0 | 0 | 0 | 0 | 1 | -90 | 90 | 0.00069796 | 0.0001747 | -0.00069795 | -0.00017494
40 | 41 | 1.2429 | 0.79547 | 2.0872e-09 | 0 | 0 | 0 | 0 | 0 | 1 | -90 | 90 | 0.0097687 | 0.0024486 | -0.0097674 | -0.002448
40 | 42 | 0.97484 | 0.6239 | 1.637e-09 | 0 | 0 | 0 | 0 | 0 | 1 | -90 | 90 | 0.012182 | 0.0030537 | -0.01218 | -0.0030529
41 | 86 | 0.06346 | 0.040615 | 1.0657e-10 | 0 | 0 | 0 | 0 | 0 | 1 | -90 | 90 | 0.0078673 | 0.0019717 | -0.0078673 | -0.0019717
42 | 89 | 1.2294 | 0.78685 | 2.0646e-09 | 0 | 0 | 0 | 0 | 0 | 1 | -90 | 90 | 0.009076 | 0.0022748 | -0.0090749 | -0.0022743
78 | 79 | 2.7758 | 1.7765 | 4.6613e-09 | 0 | 0 | 0 | 0 | 0 | 1 | -90 | 90 | 0.025866 | 0.0064899 | -0.025846 | -0.0064776
55 | 54 | 0.58069 | 0.37164 | 3.9005e-09 | 0 | 0 | 0 | 0 | 0 | 1 | -90 | 90 | -0.21851 | -0.055981 | 0.21881 | 0.05617
72 | 73 | 2.4388 | 1.5608 | 4.0954e-09 | 0 | 0 | 0 | 0 | 0 | 1 | -90 | 90 | 0.017343 | 0.0043495 | -0.017335 | -0.0043448
86 | 87 | 2.0696 | 1.3246 | 3.4755e-09 | 0 | 0 | 0 | 0 | 0 | 1 | -90 | 90 | 0.0055146 | 0.001382 | -0.0055139 | -0.0013819
89 | 90 | 0.66868 | 0.42796 | 1.1229e-09 | 0 | 0 | 0 | 0 | 0 | 1 | -90 | 90 | 0.0073044 | 0.0018305 | -0.007304 | -0.0018304
87 | 88 | 0.25608 | 0.16389 | 4.3002e-10 | 0 | 0 | 0 | 0 | 0 | 1 | -90 | 90 | 0.0017579 | 0.00044045 | -0.0017579 | -0.00044049
90 | 91 | 1.5041 | 0.96261 | 2.5257e-09 | 0 | 0 | 0 | 0 | 0 | 1 | -90 | 90 | 0.0053026 | 0.0013287 | -0.0053021 | -0.0013287
43 | 44 | 2.4234 | 1.551 | 1.6278e-08 | 0 | 0 | 0 | 0 | 0 | 1 | -90 | 90 | 0.081984 | 0.020834 | -0.081804 | -0.020721
43 | 61 | 1.383 | 0.8851 | 9.2895e-09 | 0 | 0 | 0 | 0 | 0 | 1 | -90 | 90 | -0.09139 | -0.023186 | 0.091518 | 0.023267
43 | 53 | 17.7297 | 11.347 | 2.9773e-08 | 0 | 0 | 0 | 0 | 0 | 1 | -90 | 90 | 0.0016536 | 0.00040881 | -0.0016531 | -0.00041133
44 | 47 | 2.6082 | 1.6693 | 1.752e-08 | 0 | 0 | 0 | 0 | 0 | 1 | -90 | 90 | 0.081803 | 0.020721 | -0.08161 | -0.020599
61 | 59 | 0.93816 | 0.60042 | 6.3017e-09 | 0 | 0 | 0 | 0 | 0 | 1 | -90 | 90 | -0.092517 | -0.023517 | 0.092605 | 0.023573
53 | 52 | 3.1201 | 1.9968 | 5.2394e-09 | 0 | 0 | 0 | 0 | 0 | 1 | -90 | 90 | 0.0016531 | 0.00041133 | -0.001653 | -0.00041178
47 | 70 | 0.12193 | 0.078033 | 8.1899e-10 | 0 | 0 | 0 | 0 | 0 | 1 | -90 | 90 | 0.080265 | 0.020262 | -0.080256 | -0.020256
46 | 60 | 0.60943 | 0.39003 | 4.0936e-09 | 0 | 0 | 0 | 0 | 0 | 1 | -90 | 90 | 0.094631 | 0.024106 | -0.094571 | -0.024068
46 | 45 | 3.0087 | 1.9256 | 2.021e-08 | 0 | 0 | 0 | 0 | 0 | 1 | -90 | 90 | -0.094631 | -0.024105 | 0.094927 | 0.024293
60 | 59 | 0.057844 | 0.03702 | 3.8854e-10 | 0 | 0 | 0 | 0 | 0 | 1 | -90 | 90 | 0.093086 | 0.023695 | -0.09308 | -0.023692
45 | 82 | 4.3466 | 2.7818 | 2.9196e-08 | 0 | 0 | 0 | 0 | 0 | 1 | -90 | 90 | -0.094927 | -0.024292 | 0.095354 | 0.024563
48 | 49 | 0.51792 | 0.33147 | 8.6973e-10 | 0 | 0 | 0 | 0 | 0 | 1 | -90 | 90 | 0.0007049 | 0.00017659 | -0.00070489 | -0.00017667
48 | 50 | 3.993 | 2.5555 | 6.7053e-09 | 0 | 0 | 0 | 0 | 0 | 1 | -90 | 90 | -0.0010137 | -0.00025399 | 0.0010138 | 0.00025337
50 | 51 | 6.107 | 3.9085 | 1.0255e-08 | 0 | 0 | 0 | 0 | 0 | 1 | -90 | 90 | -0.0010138 | -0.00025337 | 0.0010138 | 0.00025243
51 | 52 | 5.3209 | 3.4054 | 8.9352e-09 | 0 | 0 | 0 | 0 | 0 | 1 | -90 | 90 | -0.0010138 | -0.00025243 | 0.0010139 | 0.00025161
70 | 71 | 3.2501 | 2.0801 | 2.1831e-08 | 0 | 0 | 0 | 0 | 0 | 1 | -90 | 90 | 0.071643 | 0.018098 | -0.071457 | -0.017981
82 | 81 | 0.034917 | 0.022347 | 2.3454e-10 | 0 | 0 | 0 | 0 | 0 | 1 | -90 | 90 | -0.095354 | -0.024563 | 0.095358 | 0.024565
81 | 69 | 0.73672 | 0.4715 | 4.9486e-09 | 0 | 0 | 0 | 0 | 0 | 1 | -90 | 90 | -0.10971 | -0.028162 | 0.1098 | 0.028223
71 | 75 | 2.4426 | 1.5632 | 1.6407e-08 | 0 | 0 | 0 | 0 | 0 | 1 | -90 | 90 | 0.071457 | 0.017981 | -0.071317 | -0.017893
54 | 56 | 0.30961 | 0.19815 | 2.0797e-09 | 0 | 0 | 0 | 0 | 0 | 1 | -90 | 90 | -0.22069 | -0.056643 | 0.22085 | 0.056745
56 | 58 | 0.16169 | 0.10348 | 1.0861e-09 | 0 | 0 | 0 | 0 | 0 | 1 | -90 | 90 | 0.14494 | 0.037324 | -0.14491 | -0.037301
58 | 67 | 0.7618 | 0.48755 | 5.1171e-09 | 0 | 0 | 0 | 0 | 0 | 1 | -90 | 90 | 0.14309 | 0.036847 | -0.14293 | -0.036741
67 | 65 | 1.6101 | 1.0305 | 1.0815e-08 | 0 | 0 | 0 | 0 | 0 | 1 | -90 | 90 | 0.14061 | 0.036159 | -0.14027 | -0.035942
65 | 64 | 0.49644 | 0.31772 | 3.3346e-09 | 0 | 0 | 0 | 0 | 0 | 1 | -90 | 90 | 0.13787 | 0.035341 | -0.13777 | -0.035277
64 | 66 | 0.20111 | 0.12871 | 1.3509e-09 | 0 | 0 | 0 | 0 | 0 | 1 | -90 | 90 | 0.13252 | 0.033962 | -0.13248 | -0.033938
66 | 68 | 2.1873 | 1.3999 | 3.673e-09 | 0 | 0 | 0 | 0 | 0 | 1 | -90 | 90 | 0.011246 | 0.0028194 | -0.011243 | -0.0028179
66 | 69 | 0.4991 | 0.31942 | 3.3525e-09 | 0 | 0 | 0 | 0 | 0 | 1 | -90 | 90 | 0.12124 | 0.031119 | -0.12116 | -0.031068
68 | 80 | 1.4672 | 0.939 | 2.4638e-09 | 0 | 0 | 0 | 0 | 0 | 1 | -90 | 90 | 0.0069047 | 0.0017305 | -0.006904 | -0.0017303
75 | 76 | 0.025224 | 0.016143 | 1.6943e-10 | 0 | 0 | 0 | 0 | 0 | 1 | -90 | 90 | 0.067441 | 0.016922 | -0.06744 | -0.016921
76 | 77 | 0.2895 | 0.18528 | 1.9446e-09 | 0 | 0 | 0 | 0 | 0 | 1 | -90 | 90 | 0.035768 | 0.0089733 | -0.035764 | -0.0089708
76 | 107 | 1.7072 | 1.0926 | 5.7337e-09 | 0 | 0 | 0 | 0 | 0 | 1 | -90 | 90 | 0.028268 | 0.0070944 | -0.028252 | -0.0070851
77 | 85 | 0.11455 | 0.073312 | 7.6944e-10 | 0 | 0 | 0 | 0 | 0 | 1 | -90 | 90 | 0.034349 | 0.008616 | -0.034347 | -0.0086151
107 | 106 | 1.5074 | 0.96475 | 2.5314e-09 | 0 | 0 | 0 | 0 | 0 | 1 | -90 | 90 | 0.023826 | 0.0059759 | -0.023816 | -0.0059699
107 | 109 | 0.82744 | 0.52956 | 1.3895e-09 | 0 | 0 | 0 | 0 | 0 | 1 | -90 | 90 | 0.0024181 | 0.00060598 | -0.002418 | -0.00060607
85 | 122 | 0.21551 | 0.13793 | 1.4476e-09 | 0 | 0 | 0 | 0 | 0 | 1 | -90 | 90 | 0.033022 | 0.008283 | -0.033019 | -0.0082814
106 | 108 | 0.22771 | 0.14574 | 3.8239e-10 | 0 | 0 | 0 | 0 | 0 | 1 | -90 | 90 | 0.021451 | 0.005377 | -0.02145 | -0.0053763
122 | 121 | 0.26951 | 0.17249 | 1.8103e-09 | 0 | 0 | 0 | 0 | 0 | 1 | -90 | 90 | 0.031692 | 0.0079487 | -0.031689 | -0.0079469
83 | 84 | 0.44624 | 0.28559 | 7.4935e-10 | 0 | 0 | 0 | 0 | 0 | 1 | -90 | 90 | -0.0017129 | -0.00042932 | 0.0017129 | 0.00042926
84 | 115 | 0.40156 | 0.257 | 6.7432e-10 | 0 | 0 | 0 | 0 | 0 | 1 | -90 | 90 | -0.0039011 | -0.00097774 | 0.0039012 | 0.00097772
115 | 114 | 0.016817 | 0.010763 | 2.8241e-11 | 0 | 0 | 0 | 0 | 0 | 1 | -90 | 90 | -0.0056263 | -0.0014101 | 0.0056263 | 0.0014101
114 | 112 | 0.42227 | 0.27026 | 7.0911e-10 | 0 | 0 | 0 | 0 | 0 | 1 | -90 | 90 | -0.0082167 | -0.0020594 | 0.0082171 | 0.0020595
121 | 119 | 0.11597 | 0.074221 | 7.7898e-10 | 0 | 0 | 0 | 0 | 0 | 1 | -90 | 90 | 0.030249 | 0.0075859 | -0.030247 | -0.0075852
88 | 95 | 0.87171 | 0.55789 | 1.4638e-09 | 0 | 0 | 0 | 0 | 0 | 1 | -90 | 90 | 0.0017579 | 0.00044049 | -0.0017579 | -0.0004406
91 | 92 | 1.3786 | 0.88233 | 2.3151e-09 | 0 | 0 | 0 | 0 | 0 | 1 | -90 | 90 | 0.0030357 | 0.0007606 | -0.0030355 | -0.00076072
92 | 93 | 0.91623 | 0.58639 | 1.5386e-09 | 0 | 0 | 0 | 0 | 0 | 1 | -90 | 90 | 0.0019768 | 0.00049536 | -0.0019768 | -0.00049547
110 | 111 | 0.96452 | 0.61729 | 1.6197e-09 | 0 | 0 | 0 | 0 | 0 | 1 | -90 | 90 | -0.012846 | -0.0032198 | 0.012848 | 0.0032208
110 | 112 | 0.069821 | 0.044685 | 1.1725e-10 | 0 | 0 | 0 | 0 | 0 | 1 | -90 | 90 | 0.010308 | 0.0025836 | -0.010308 | -0.0025835
111 | 113 | 0.25978 | 0.16626 | 4.3623e-10 | 0 | 0 | 0 | 0 | 0 | 1 | -90 | 90 | -0.014552 | -0.003648 | 0.014553 | 0.0036483
113 | 123 | 0.17584 | 0.11254 | 2.9528e-10 | 0 | 0 | 0 | 0 | 0 | 1 | -90 | 90 | -0.016436 | -0.0041203 | 0.016436 | 0.0041206
123 | 124 | 0.27024 | 0.17295 | 4.538e-10 | 0 | 0 | 0 | 0 | 0 | 1 | -90 | 90 | -0.018528 | -0.0046449 | 0.018529 | 0.0046455
124 | 125 | 0.12775 | 0.081758 | 2.1452e-10 | 0 | 0 | 0 | 0 | 0 | 1 | -90 | 90 | -0.020539 | -0.0051492 | 0.020539 | 0.0051495
116 | 117 | 0.11171 | 0.071493 | 7.5035e-10 | 0 | 0 | 0 | 0 | 0 | 1 | -90 | 90 | -0.02744 | -0.006881 | 0.027441 | 0.0068815
116 | 118 | 0.29973 | 0.19182 | 1.51e-09 | 0 | 0 | 0 | 0 | 0 | 1 | -90 | 90 | 0.026266 | 0.0065867 | -0.026264 | -0.0065854
117 | 119 | 0.10724 | 0.068635 | 7.2035e-10 | 0 | 0 | 0 | 0 | 0 | 1 | -90 | 90 | -0.028939 | -0.0072569 | 0.02894 | 0.0072575
118 | 120 | 0.18702 | 0.1197 | 3.1406e-10 | 0 | 0 | 0 | 0 | 0 | 1 | -90 | 90 | 0.024163 | 0.0060588 | -0.024162 | -0.006058
120 | 125 | 0.26534 | 0.16981 | 4.4557e-10 | 0 | 0 | 0 | 0 | 0 | 1 | -90 | 90 | 0.022345 | 0.0056026 | -0.022343 | -0.0056017