## bus_data
BUS_I | BUS_TYPE | Pd | Qd | Gs | Bs | area | Vm | Va | baseKV | zone | Vmax | Vmin
1 | 1 | 0.0092311 | 0.0023135 | 0 | 0 | 1 | 0.97262 | -0.5276 | 0.4 | 1 | 1.1 | 0.9
2 | 1 | 0.0031119 | 0.00077993 | 0 | 0 | 1 | 0.97321 | -0.51601 | 0.4 | 1 | 1.1 | 0.9
3 | 1 | 0.0039577 | 0.00099189 | 0 | 0 | 1 | 0.97259 | -0.52819 | 0.4 | 1 | 1.1 | 0.9
4 | 1 | 0.0057647 | 0.0014448 | 0 | 0 | 1 | 0.97329 | -0.51444 | 0.4 | 1 | 1.1 | 0.9
5 | 1 | 0.009725 | 0.0024373 | 0 | 0 | 1 | 0.97245 | -0.53105 | 0.4 | 1 | 1.1 | 0.9
27 | 1 | 0.0090794 | 0.0022755 | 0 | 0 | 1 | 0.98843 | -0.22032 | 0.4 | 1 | 1.1 | 0.9
28 | 1 | 0.0031083 | 0.00077901 | 0 | 0 | 1 | 0.9915 | -0.16177 | 0.4 | 1 | 1.1 | 0.9
16 | 1 | 0 | 0 | 0 | 0 | 1 | 0.98655 | -0.25643 | 0.4 | 1 | 1.1 | 0.9
9 | 1 | 0.0040429 | 0.0010132 | 0 | 0 | 1 | 0.97401 | -0.50035 | 0.4 | 1 | 1.1 | 0.9
15 | 1 | 0 | 0 | 0 | 0 | 1 | 0.98173 | -0.34935 | 0.4 | 1 | 1.1 | 0.9
14 | 1 | 0.003168 | 0.00079397 | 0 | 0 | 1 | 0.97217 | -0.5365 | 0.4 | 1 | 1.1 | 0.9
7 | 1 | 0.0097263 | 0.0024376 | 0 | 0 | 1 | 0.9743 | -0.4946 | 0.4 | 1 | 1.1 | 0.9
12 | 1 | 0.0034888 | 0.00087437 | 0 | 0 | 1 | 0.9721 | -0.53803 | 0.4 | 1 | 1.1 | 0.9
6 | 1 | 0.0092763 | 0.0023249 | 0 | 0 | 1 | 0.97463 | -0.48812 | 0.4 | 1 | 1.1 | 0.9
8 | 1 | 0.0030311 | 0.00075968 | 0 | 0 | 1 | 0.97584 | -0.4642 | 0.4 | 1 | 1.1 | 0.9
10 | 1 | 0.0032216 | 0.00080741 | 0 | 0 | 1 | 0.97598 | -0.4615 | 0.4 | 1 | 1.1 | 0.9
11 | 1 | 0.022887 | 0.0057359 | 0 | 0 | 1 | 0.97087 | -0.5623 | 0.4 | 1 | 1.1 | 0.9
37 | 3 | 0.022197 | 0.005563 | 0 | 0 | 1 | 1 | 0 | 0.4 | 1 | 1.1 | 0.9
35 | 1 | 0.010414 | 0.0026101 | 0 | 0 | 1 | 0.99994 | -0.0010559 | 0.4 | 1 | 1.1 | 0.9
17 | 1 | 0.015954 | 0.0039986 | 0 | 0 | 1 | 0.99721 | -0.053038 | 0.4 | 1 | 1.1 | 0.9
18 | 1 | 0.021383 | 0.0053591 | 0 | 0 | 1 | 0.99786 | -0.040566 | 0.4 | 1 | 1.1 | 0.9
19 | 1 | 0 | 0 | 0 | 0 | 1 | 0.99493 | -0.096561 | 0.4 | 1 | 1.1 | 0.9
20 | 1 | 0.0088361 | 0.0022145 | 0 | 0 | 1 | 0.99839 | -0.030643 | 0.4 | 1 | 1.1 | 0.9
21 | 1 | 0 | 0 | 0 | 0 | 1 | 0.99472 | -0.10043 | 0.4 | 1 | 1.1 | 0.9
22 | 1 | 0.026318 | 0.006596 | 0 | 0 | 1 | 0.99344 | -0.12515 | 0.4 | 1 | 1.1 | 0.9
32 | 1 | 0.0096346 | 0.0024147 | 0 | 0 | 1 | 0.99876 | -0.023571 | 0.4 | 1 | 1.1 | 0.9
34 | 1 | 0.090452 | 0.022669 | 0 | 0 | 1 | 0.99357 | -0.1224 | 0.4 | 1 | 1.1 | 0.9
30 | 1 | 0 | 0 | 0 | 0 | 1 | 0.9911 | -0.17014 | 0.4 | 1 | 1.1 | 0.9
39 | 1 | 0.0099265 | 0.0024878 | 0 | 0 | 1 | 0.99916 | -0.015953 | 0.4 | 1 | 1.1 | 0.9
29 | 1 | 0.0030683 | 0.00076899 | 0 | 0 | 1 | 0.9922 | -0.14846 | 0.4 | 1 | 1.1 | 0.9
31 | 1 | 0.0093679 | 0.0023478 | 0 | 0 | 1 | 0.98733 | -0.24319 | 0.4 | 1 | 1.1 | 0.9
23 | 1 | 0.036089 | 0.0090448 | 0 | 0 | 1 | 0.98475 | -0.2933 | 0.4 | 1 | 1.1 | 0.9
25 | 1 | 0 | 0 | 0 | 0 | 1 | 0.9857 | -0.27478 | 0.4 | 1 | 1.1 | 0.9
26 | 1 | 0.02929 | 0.0073409 | 0 | 0 | 1 | 0.98655 | -0.25835 | 0.4 | 1 | 1.1 | 0.9
38 | 1 | 0.0079857 | 0.0020014 | 0 | 0 | 1 | 0.99954 | -0.0087823 | 0.4 | 1 | 1.1 | 0.9
36 | 1 | 0.055092 | 0.013807 | 0 | 0 | 1 | 0.99987 | -0.0025305 | 0.4 | 1 | 1.1 | 0.9

## generator_data
GEN_BUS | PG | QG | QMAX | QMIN | VG | MBASE | GEN_STATUS | PMAX | PMIN
37 | 0.46309 | 0.11771 | 10 | -10 | 1 | 100 | 1 | 10 | 0

## branch_data
F_BUS | T_BUS | BR_R | BR_X | BR_B | RATE_A | RATE_B | RATE_C | TAP | SHIFT | BR_STATUS | ANGMIN | ANGMAX | P_in | Q_in | P_out | Q_out
1 | 2 | 0.93735 | 0.5999 | 1.5741e-09 | 0 | 0 | 0 | 0 | 0 | 1 | -90 | 90 | -0.052498 | -0.013174 | 0.052527 | 0.013192
1 | 3 | 0.058318 | 0.037324 | 9.7932e-11 | 0 | 0 | 0 | 0 | 0 | 1 | -90 | 90 | 0.043267 | 0.01086 | -0.043266 | -0.01086
2 | 4 | 0.1195 | 0.076478 | 2.0067e-10 | 0 | 0 | 0 | 0 | 0 | 1 | -90 | 90 | -0.055639 | -0.013972 | 0.055643 | 0.013975
3 | 5 | 0.30903 | 0.19778 | 5.1894e-10 | 0 | 0 | 0 | 0 | 0 | 1 | -90 | 90 | 0.039309 | 0.0098676 | -0.039303 | -0.0098642
4 | 9 | 0.97655 | 0.625 | 1.6399e-09 | 0 | 0 | 0 | 0 | 0 | 1 | -90 | 90 | -0.061408 | -0.01542 | 0.061449 | 0.015446
5 | 14 | 0.78116 | 0.49994 | 1.3118e-09 | 0 | 0 | 0 | 0 | 0 | 1 | -90 | 90 | 0.029579 | 0.0074268 | -0.029571 | -0.007422
27 | 28 | 2.5792 | 1.6507 | 4.3312e-09 | 0 | 0 | 0 | 0 | 0 | 1 | -90 | 90 | -0.10104 | -0.025835 | 0.10132 | 0.026019
27 | 16 | 1.7416 | 1.1146 | 2.9247e-09 | 0 | 0 | 0 | 0 | 0 | 1 | -90 | 90 | 0.091958 | 0.02356 | -0.091797 | -0.023458
28 | 29 | 0.57056 | 0.36516 | 9.5813e-10 | 0 | 0 | 0 | 0 | 0 | 1 | -90 | 90 | -0.10443 | -0.026798 | 0.1045 | 0.026841
16 | 15 | 4.4504 | 2.8482 | 7.4734e-09 | 0 | 0 | 0 | 0 | 0 | 1 | -90 | 90 | 0.091797 | 0.023458 | -0.091387 | -0.023196
9 | 7 | 0.37414 | 0.23945 | 6.2828e-10 | 0 | 0 | 0 | 0 | 0 | 1 | -90 | 90 | -0.065492 | -0.016459 | 0.06551 | 0.016471
15 | 10 | 5.3146 | 3.4014 | 8.9247e-09 | 0 | 0 | 0 | 0 | 0 | 1 | -90 | 90 | 0.091386 | 0.023196 | -0.090896 | -0.022884
14 | 12 | 0.24597 | 0.15742 | 4.1305e-10 | 0 | 0 | 0 | 0 | 0 | 1 | -90 | 90 | 0.026403 | 0.006628 | -0.026401 | -0.0066268
7 | 6 | 0.36737 | 0.23512 | 6.1691e-10 | 0 | 0 | 0 | 0 | 0 | 1 | -90 | 90 | -0.075236 | -0.018908 | 0.075259 | 0.018923
12 | 11 | 4.4857 | 2.8708 | 7.5327e-09 | 0 | 0 | 0 | 0 | 0 | 1 | -90 | 90 | 0.022912 | 0.0057524 | -0.022886 | -0.0057362
6 | 8 | 1.2081 | 0.77317 | 2.0287e-09 | 0 | 0 | 0 | 0 | 0 | 1 | -90 | 90 | -0.084535 | -0.021248 | 0.084632 | 0.02131
8 | 10 | 0.13194 | 0.084442 | 2.2156e-10 | 0 | 0 | 0 | 0 | 0 | 1 | -90 | 90 | -0.087663 | -0.022069 | 0.087674 | 0.022076
37 | 35 | 0.010839 | 0.0069369 | 7.2806e-11 | 0 | 0 | 0 | 0 | 0 | 1 | -90 | 90 | 0.44089 | 0.11215 | -0.44087 | -0.11214
35 | 36 | 0.015504 | 0.0099227 | 1.0414e-10 | 0 | 0 | 0 | 0 | 0 | 1 | -90 | 90 | 0.43046 | 0.10953 | -0.43043 | -0.10951
17 | 18 | 0.17751 | 0.1136 | 1.1923e-09 | 0 | 0 | 0 | 0 | 0 | 1 | -90 | 90 | -0.31673 | -0.080682 | 0.31692 | 0.080804
17 | 19 | 0.65077 | 0.41649 | 4.3713e-09 | 0 | 0 | 0 | 0 | 0 | 1 | -90 | 90 | 0.30077 | 0.076683 | -0.30014 | -0.07628
18 | 20 | 0.13238 | 0.08472 | 8.8917e-10 | 0 | 0 | 0 | 0 | 0 | 1 | -90 | 90 | -0.3383 | -0.086163 | 0.33846 | 0.086266
19 | 21 | 0.0875 | 0.056 | 5.8774e-10 | 0 | 0 | 0 | 0 | 0 | 1 | -90 | 90 | 0.1984 | 0.050523 | -0.19837 | -0.0505
19 | 22 | 1.2534 | 0.80215 | 2.1047e-09 | 0 | 0 | 0 | 0 | 0 | 1 | -90 | 90 | 0.10174 | 0.025757 | -0.1016 | -0.025668
20 | 32 | 0.091993 | 0.058875 | 6.1792e-10 | 0 | 0 | 0 | 0 | 0 | 1 | -90 | 90 | -0.3473 | -0.088481 | 0.34742 | 0.088557
21 | 34 | 0.49551 | 0.31713 | 3.3284e-09 | 0 | 0 | 0 | 0 | 0 | 1 | -90 | 90 | 0.19837 | 0.0505 | -0.19816 | -0.050366
22 | 30 | 2.6557 | 1.6996 | 4.4596e-09 | 0 | 0 | 0 | 0 | 0 | 1 | -90 | 90 | 0.075279 | 0.019072 | -0.075117 | -0.018968
32 | 39 | 0.096459 | 0.061734 | 6.4792e-10 | 0 | 0 | 0 | 0 | 0 | 1 | -90 | 90 | -0.35705 | -0.090971 | 0.35718 | 0.091055
34 | 29 | 1.0877 | 0.69612 | 3.653e-09 | 0 | 0 | 0 | 0 | 0 | 1 | -90 | 90 | 0.1077 | 0.027697 | -0.10757 | -0.02761
30 | 31 | 4.2867 | 2.7435 | 7.1985e-09 | 0 | 0 | 0 | 0 | 0 | 1 | -90 | 90 | 0.075117 | 0.018968 | -0.074855 | -0.018801
39 | 38 | 0.088396 | 0.056574 | 5.9376e-10 | 0 | 0 | 0 | 0 | 0 | 1 | -90 | 90 | -0.36711 | -0.093543 | 0.36724 | 0.093624
31 | 26 | 1.0121 | 0.64778 | 1.6997e-09 | 0 | 0 | 0 | 0 | 0 | 1 | -90 | 90 | 0.065487 | 0.016454 | -0.06544 | -0.016424
23 | 25 | 2.2332 | 1.4292 | 3.7501e-09 | 0 | 0 | 0 | 0 | 0 | 1 | -90 | 90 | -0.036089 | -0.0090449 | 0.036121 | 0.0090649
25 | 26 | 1.9845 | 1.2701 | 3.3325e-09 | 0 | 0 | 0 | 0 | 0 | 1 | -90 | 90 | -0.036121 | -0.0090649 | 0.036149 | 0.0090827
38 | 36 | 0.075458 | 0.048293 | 5.0686e-10 | 0 | 0 | 0 | 0 | 0 | 1 | -90 | 90 | -0.37522 | -0.095626 | 0.37533 | 0.095698