## bus_data
BUS_I | BUS_TYPE | Pd | Qd | Gs | Bs | area | Vm | Va | baseKV | zone | Vmax | Vmin
1 | 1 | 0.013204 | 0.0033092 | 0 | 0 | 1 | 0.9851 | -0.2864 | 0.4 | 1 | 1.1 | 0.9
2 | 1 | 0.010138 | 0.0025409 | 0 | 0 | 1 | 0.98509 | -0.28658 | 0.4 | 1 | 1.1 | 0.9
3 | 1 | 0 | 0 | 0 | 0 | 1 | 0.9861 | -0.26704 | 0.4 | 1 | 1.1 | 0.9
5 | 1 | 0.0063893 | 0.0016013 | 0 | 0 | 1 | 0.98647 | -0.2597 | 0.4 | 1 | 1.1 | 0.9
4 | 1 | 0.0094559 | 0.0023699 | 0 | 0 | 1 | 0.97175 | -0.54553 | 0.4 | 1 | 1.1 | 0.9
6 | 1 | 0 | 0 | 0 | 0 | 1 | 0.97191 | -0.5425 | 0.4 | 1 | 1.1 | 0.9
63 | 1 | 0 | 0 | 0 | 0 | 1 | 0.98706 | -0.2482 | 0.4 | 1 | 1.1 | 0.9
7 | 1 | 0.014919 | 0.0037389 | 0 | 0 | 1 | 0.97175 | -0.54551 | 0.4 | 1 | 1.1 | 0.9
8 | 1 | 0.0050571 | 0.0012674 | 0 | 0 | 1 | 0.9723 | -0.53474 | 0.4 | 1 | 1.1 | 0.9
64 | 1 | 0 | 0 | 0 | 0 | 1 | 0.98653 | -0.25857 | 0.4 | 1 | 1.1 | 0.9
56 | 1 | 0.0052278 | 0.0013102 | 0 | 0 | 1 | 0.98878 | -0.21493 | 0.4 | 1 | 1.1 | 0.9
9 | 1 | 0 | 0 | 0 | 0 | 1 | 0.97268 | -0.52711 | 0.4 | 1 | 1.1 | 0.9
10 | 1 | 0.0053257 | 0.0013347 | 0 | 0 | 1 | 0.97295 | -0.52178 | 0.4 | 1 | 1.1 | 0.9
60 | 1 | 0.010957 | 0.0027462 | 0 | 0 | 1 | 0.97348 | -0.51139 | 0.4 | 1 | 1.1 | 0.9
58 | 1 | 0.010976 | 0.0027507 | 0 | 0 | 1 | 0.97425 | -0.49619 | 0.4 | 1 | 1.1 | 0.9
11 | 1 | 0.010493 | 0.0026299 | 0 | 0 | 1 | 0.99078 | -0.17557 | 0.4 | 1 | 1.1 | 0.9
12 | 1 | 0.0070883 | 0.0017765 | 0 | 0 | 1 | 0.98897 | -0.21027 | 0.4 | 1 | 1.1 | 0.9
13 | 1 | 0 | 0 | 0 | 0 | 1 | 0.99156 | -0.16056 | 0.4 | 1 | 1.1 | 0.9
14 | 1 | 0.010755 | 0.0026954 | 0 | 0 | 1 | 0.98882 | -0.21312 | 0.4 | 1 | 1.1 | 0.9
15 | 1 | 0.01941 | 0.0048646 | 0 | 0 | 1 | 0.99242 | -0.14421 | 0.4 | 1 | 1.1 | 0.9
16 | 1 | 0 | 0 | 0 | 0 | 1 | 0.99134 | -0.16479 | 0.4 | 1 | 1.1 | 0.9
71 | 1 | 0.011501 | 0.0028825 | 0 | 0 | 1 | 0.98881 | -0.21337 | 0.4 | 1 | 1.1 | 0.9
22 | 1 | 0 | 0 | 0 | 0 | 1 | 0.99298 | -0.1334 | 0.4 | 1 | 1.1 | 0.9
51 | 1 | 0.0018787 | 0.00047085 | 0 | 0 | 1 | 0.9912 | -0.16764 | 0.4 | 1 | 1.1 | 0.9
70 | 1 | 0.0025648 | 0.0006428 | 0 | 0 | 1 | 0.98821 | -0.22471 | 0.4 | 1 | 1.1 | 0.9
23 | 1 | 0.0062754 | 0.0015728 | 0 | 0 | 1 | 0.99446 | -0.10514 | 0.4 | 1 | 1.1 | 0.9
24 | 1 | 0 | 0 | 0 | 0 | 1 | 0.99248 | -0.14319 | 0.4 | 1 | 1.1 | 0.9
39 | 1 | 0.0011327 | 0.00028388 | 0 | 0 | 1 | 0.99116 | -0.1686 | 0.4 | 1 | 1.1 | 0.9
50 | 1 | 0.0017518 | 0.00043903 | 0 | 0 | 1 | 0.99096 | -0.17231 | 0.4 | 1 | 1.1 | 0.9
17 | 1 | 0.015562 | 0.0039002 | 0 | 0 | 1 | 0.97898 | -0.4035 | 0.4 | 1 | 1.1 | 0.9
18 | 1 | 0.0089138 | 0.002234 | 0 | 0 | 1 | 0.9782 | -0.4186 | 0.4 | 1 | 1.1 | 0.9
19 | 1 | 0 | 0 | 0 | 0 | 1 | 0.98289 | -0.32735 | 0.4 | 1 | 1.1 | 0.9
20 | 1 | 0 | 0 | 0 | 0 | 1 | 0.97599 | -0.4619 | 0.4 | 1 | 1.1 | 0.9
21 | 1 | 0 | 0 | 0 | 0 | 1 | 0.98646 | -0.25839 | 0.4 | 1 | 1.1 | 0.9
62 | 1 | 0.004913 | 0.0012313 | 0 | 0 | 1 | 0.97575 | -0.46678 | 0.4 | 1 | 1.1 | 0.9
61 | 1 | 0.012035 | 0.0030163 | 0 | 0 | 1 | 0.97578 | -0.46611 | 0.4 | 1 | 1.1 | 0.9
68 | 1 | 0.0030347 | 0.00076056 | 0 | 0 | 1 | 0.9757 | -0.46773 | 0.4 | 1 | 1.1 | 0.9
59 | 1 | 0.015216 | 0.0038135 | 0 | 0 | 1 | 0.97504 | -0.48064 | 0.4 | 1 | 1.1 | 0.9
54 | 1 | 0.0062453 | 0.0015652 | 0 | 0 | 1 | 0.99636 | -0.068982 | 0.4 | 1 | 1.1 | 0.9
28 | 1 | 0.0068784 | 0.0017239 | 0 | 0 | 1 | 0.99784 | -0.040793 | 0.4 | 1 | 1.1 | 0.9
37 | 1 | 0.021947 | 0.0055004 | 0 | 0 | 1 | 0.98971 | -0.19673 | 0.4 | 1 | 1.1 | 0.9
25 | 3 | 0.012704 | 0.0031838 | 0 | 0 | 1 | 1 | 0 | 0.4 | 1 | 1.1 | 0.9
26 | 1 | 0.0055265 | 0.0013851 | 0 | 0 | 1 | 0.99943 | -0.010813 | 0.4 | 1 | 1.1 | 0.9
27 | 1 | 0.0019585 | 0.00049085 | 0 | 0 | 1 | 0.99963 | -0.0070173 | 0.4 | 1 | 1.1 | 0.9
29 | 1 | 0.0057788 | 0.0014483 | 0 | 0 | 1 | 0.999 | -0.019005 | 0.4 | 1 | 1.1 | 0.9
44 | 1 | 0.004484 | 0.0011238 | 0 | 0 | 1 | 0.99899 | -0.019216 | 0.4 | 1 | 1.1 | 0.9
34 | 1 | 0.0032225 | 0.00080763 | 0 | 0 | 1 | 0.99667 | -0.06344 | 0.4 | 1 | 1.1 | 0.9
30 | 1 | 0.014154 | 0.0035474 | 0 | 0 | 1 | 0.99477 | -0.099779 | 0.4 | 1 | 1.1 | 0.9
31 | 1 | 0.0025272 | 0.00063337 | 0 | 0 | 1 | 0.9943 | -0.10872 | 0.4 | 1 | 1.1 | 0.9
32 | 1 | 0.0041586 | 0.0010422 | 0 | 0 | 1 | 0.99527 | -0.090218 | 0.4 | 1 | 1.1 | 0.9
33 | 1 | 0.0098583 | 0.0024707 | 0 | 0 | 1 | 0.99303 | -0.13303 | 0.4 | 1 | 1.1 | 0.9
46 | 1 | 0.0045965 | 0.001152 | 0 | 0 | 1 | 0.99232 | -0.14677 | 0.4 | 1 | 1.1 | 0.9
45 | 1 | 0.0037202 | 0.00093236 | 0 | 0 | 1 | 0.99195 | -0.15381 | 0.4 | 1 | 1.1 | 0.9
35 | 1 | 0.0063106 | 0.0015816 | 0 | 0 | 1 | 0.98883 | -0.21378 | 0.4 | 1 | 1.1 | 0.9
36 | 1 | 0.0042838 | 0.0010736 | 0 | 0 | 1 | 0.98819 | -0.2261 | 0.4 | 1 | 1.1 | 0.9
38 | 1 | 0.0024021 | 0.00060201 | 0 | 0 | 1 | 0.98796 | -0.23059 | 0.4 | 1 | 1.1 | 0.9
42 | 1 | 0.019125 | 0.0047932 | 0 | 0 | 1 | 0.98765 | -0.23678 | 0.4 | 1 | 1.1 | 0.9
40 | 1 | 0.004735 | 0.0011867 | 0 | 0 | 1 | 0.98733 | -0.24291 | 0.4 | 1 | 1.1 | 0.9
41 | 1 | 0.01204 | 0.0030176 | 0 | 0 | 1 | 0.98719 | -0.24561 | 0.4 | 1 | 1.1 | 0.9
43 | 1 | 0.0026684 | 0.00066877 | 0 | 0 | 1 | 0.98708 | -0.2477 | 0.4 | 1 | 1.1 | 0.9
49 | 1 | 0.0062167 | 0.001558 | 0 | 0 | 1 | 0.98697 | -0.24985 | 0.4 | 1 | 1.1 | 0.9
47 | 1 | 0.0026221 | 0.00065717 | 0 | 0 | 1 | 0.99154 | -0.16171 | 0.4 | 1 | 1.1 | 0.9
48 | 1 | 0.0031313 | 0.00078479 | 0 | 0 | 1 | 0.9905 | -0.18185 | 0.4 | 1 | 1.1 | 0.9
55 | 1 | 0.0065615 | 0.0016445 | 0 | 0 | 1 | 0.9893 | -0.20488 | 0.4 | 1 | 1.1 | 0.9
52 | 1 | 0.0011419 | 0.00028619 | 0 | 0 | 1 | 0.99078 | -0.17566 | 0.4 | 1 | 1.1 | 0.9
53 | 1 | 0 | 0 | 0 | 0 | 1 | 0.99026 | -0.18581 | 0.4 | 1 | 1.1 | 0.9
80 | 1 | 0.0031253 | 0.00078328 | 0 | 0 | 1 | 0.98995 | -0.19192 | 0.4 | 1 | 1.1 | 0.9
81 | 1 | 0.0069449 | 0.0017406 | 0 | 0 | 1 | 0.98982 | -0.19435 | 0.4 | 1 | 1.1 | 0.9
57 | 1 | 0.0052562 | 0.0013173 | 0 | 0 | 1 | 0.97483 | -0.4848 | 0.4 | 1 | 1.1 | 0.9
65 | 1 | 0.0054777 | 0.0013728 | 0 | 0 | 1 | 0.98443 | -0.29937 | 0.4 | 1 | 1.1 | 0.9
66 | 1 | 0 | 0 | 0 | 0 | 1 | 0.98391 | -0.30956 | 0.4 | 1 | 1.1 | 0.9
67 | 1 | 0.0044509 | 0.0011155 | 0 | 0 | 1 | 0.98341 | -0.31932 | 0.4 | 1 | 1.1 | 0.9
73 | 1 | 0.0034649 | 0.00086839 | 0 | 0 | 1 | 0.98313 | -0.32476 | 0.4 | 1 | 1.1 | 0.9
74 | 1 | 0.0073907 | 0.0018523 | 0 | 0 | 1 | 0.98241 | -0.33893 | 0.4 | 1 | 1.1 | 0.9
75 | 1 | 0.011091 | 0.0027796 | 0 | 0 | 1 | 0.98194 | -0.34794 | 0.4 | 1 | 1.1 | 0.9
78 | 1 | 0.0072124 | 0.0018076 | 0 | 0 | 1 | 0.98194 | -0.34812 | 0.4 | 1 | 1.1 | 0.9
77 | 1 | 0.0090864 | 0.0022773 | 0 | 0 | 1 | 0.9816 | -0.35466 | 0.4 | 1 | 1.1 | 0.9

## generator_data
GEN_BUS | PG | QG | QMAX | QMIN | VG | MBASE | GEN_STATUS | PMAX | PMIN
25 | 0.47279 | 0.12086 | 10 | -10 | 1 | 100 | 1 | 10 | 0

## branch_data
F_BUS | T_BUS | BR_R | BR_X | BR_B | RATE_A | RATE_B | RATE_C | TAP | SHIFT | BR_STATUS | ANGMIN | ANGMAX | P_in | Q_in | P_out | Q_out
1 | 2 | 0.080798 | 0.051711 | 1.3568e-10 | 0 | 0 | 0 | 0 | 0 | 1 | -90 | 90 | 0.010138 | 0.002541 | -0.010138 | -0.0025409
1 | 3 | 3.6098 | 2.3102 | 6.0618e-09 | 0 | 0 | 0 | 0 | 0 | 1 | -90 | 90 | -0.023342 | -0.0058502 | 0.023364 | 0.0058634
3 | 5 | 1.372 | 0.8781 | 2.304e-09 | 0 | 0 | 0 | 0 | 0 | 1 | -90 | 90 | -0.023364 | -0.0058634 | 0.023372 | 0.0058684
5 | 63 | 1.6881 | 1.0804 | 2.8349e-09 | 0 | 0 | 0 | 0 | 0 | 1 | -90 | 90 | -0.029761 | -0.0074697 | 0.029777 | 0.0074799
4 | 6 | 1.3599 | 0.87034 | 2.2837e-09 | 0 | 0 | 0 | 0 | 0 | 1 | -90 | 90 | -0.0094556 | -0.00237 | 0.009457 | 0.0023706
6 | 7 | 0.85617 | 0.54795 | 1.4377e-09 | 0 | 0 | 0 | 0 | 0 | 1 | -90 | 90 | 0.01492 | 0.0037403 | -0.014918 | -0.0037391
6 | 8 | 1.3481 | 0.86276 | 2.2638e-09 | 0 | 0 | 0 | 0 | 0 | 1 | -90 | 90 | -0.024377 | -0.006111 | 0.024386 | 0.0061165
63 | 64 | 0.93937 | 0.6012 | 1.5775e-09 | 0 | 0 | 0 | 0 | 0 | 1 | -90 | 90 | 0.04838 | 0.012204 | -0.048356 | -0.012189
63 | 56 | 1.8682 | 1.1956 | 3.1371e-09 | 0 | 0 | 0 | 0 | 0 | 1 | -90 | 90 | -0.078158 | -0.019684 | 0.078282 | 0.019763
8 | 9 | 1.0985 | 0.70301 | 1.8446e-09 | 0 | 0 | 0 | 0 | 0 | 1 | -90 | 90 | -0.029443 | -0.007384 | 0.029454 | 0.0073906
64 | 65 | 3.6871 | 2.3598 | 6.1917e-09 | 0 | 0 | 0 | 0 | 0 | 1 | -90 | 90 | 0.048356 | 0.012189 | -0.048262 | -0.012129
56 | 55 | 0.5298 | 0.33907 | 8.8968e-10 | 0 | 0 | 0 | 0 | 0 | 1 | -90 | 90 | -0.08351 | -0.021073 | 0.08355 | 0.021099
9 | 10 | 0.768 | 0.49152 | 1.2897e-09 | 0 | 0 | 0 | 0 | 0 | 1 | -90 | 90 | -0.029454 | -0.0073906 | 0.029461 | 0.0073953
10 | 60 | 1.2701 | 0.81285 | 2.1328e-09 | 0 | 0 | 0 | 0 | 0 | 1 | -90 | 90 | -0.034787 | -0.0087301 | 0.034804 | 0.0087409
60 | 58 | 1.413 | 0.90433 | 2.3728e-09 | 0 | 0 | 0 | 0 | 0 | 1 | -90 | 90 | -0.045761 | -0.011487 | 0.045794 | 0.011508
58 | 57 | 0.85531 | 0.5474 | 1.4363e-09 | 0 | 0 | 0 | 0 | 0 | 1 | -90 | 90 | -0.05677 | -0.014259 | 0.056801 | 0.014279
11 | 12 | 0.99249 | 0.63519 | 5e-09 | 0 | 0 | 0 | 0 | 0 | 1 | -90 | 90 | 0.15541 | 0.039677 | -0.15515 | -0.039511
11 | 13 | 0.40283 | 0.25781 | 2.0294e-09 | 0 | 0 | 0 | 0 | 0 | 1 | -90 | 90 | -0.1659 | -0.042307 | 0.16602 | 0.042383
12 | 14 | 0.085291 | 0.054586 | 4.2968e-10 | 0 | 0 | 0 | 0 | 0 | 1 | -90 | 90 | 0.14806 | 0.037734 | -0.14804 | -0.037721
13 | 15 | 0.40318 | 0.25804 | 2.0312e-09 | 0 | 0 | 0 | 0 | 0 | 1 | -90 | 90 | -0.18089 | -0.046113 | 0.18103 | 0.046204
13 | 16 | 1.2544 | 0.8028 | 2.1064e-09 | 0 | 0 | 0 | 0 | 0 | 1 | -90 | 90 | 0.014861 | 0.0037294 | -0.014858 | -0.0037277
14 | 71 | 0.0081062 | 0.005188 | 4.0837e-11 | 0 | 0 | 0 | 0 | 0 | 1 | -90 | 90 | 0.13729 | 0.035026 | -0.13729 | -0.035025
15 | 22 | 0.24087 | 0.15415 | 1.2134e-09 | 0 | 0 | 0 | 0 | 0 | 1 | -90 | 90 | -0.20044 | -0.051069 | 0.20054 | 0.051135
16 | 51 | 0.84491 | 0.54074 | 1.4188e-09 | 0 | 0 | 0 | 0 | 0 | 1 | -90 | 90 | 0.014858 | 0.0037277 | -0.014856 | -0.0037265
71 | 70 | 0.40021 | 0.25614 | 2.0162e-09 | 0 | 0 | 0 | 0 | 0 | 1 | -90 | 90 | 0.12578 | 0.032142 | -0.12571 | -0.032099
22 | 23 | 0.44812 | 0.2868 | 2.2575e-09 | 0 | 0 | 0 | 0 | 0 | 1 | -90 | 90 | -0.28176 | -0.071627 | 0.28214 | 0.071873
22 | 24 | 0.535 | 0.3424 | 8.9841e-10 | 0 | 0 | 0 | 0 | 0 | 1 | -90 | 90 | 0.081218 | 0.020492 | -0.08118 | -0.020468
51 | 50 | 1.5858 | 1.0149 | 2.663e-09 | 0 | 0 | 0 | 0 | 0 | 1 | -90 | 90 | 0.012977 | 0.0032557 | -0.012974 | -0.0032541
70 | 21 | 1.2099 | 0.77432 | 6.0951e-09 | 0 | 0 | 0 | 0 | 0 | 1 | -90 | 90 | 0.12315 | 0.031456 | -0.12295 | -0.031328
23 | 54 | 0.56256 | 0.36004 | 2.8341e-09 | 0 | 0 | 0 | 0 | 0 | 1 | -90 | 90 | -0.28842 | -0.073446 | 0.28892 | 0.073768
24 | 39 | 1.3856 | 0.88675 | 2.3267e-09 | 0 | 0 | 0 | 0 | 0 | 1 | -90 | 90 | 0.08118 | 0.020468 | -0.081081 | -0.020405
39 | 37 | 1.5512 | 0.9928 | 2.605e-09 | 0 | 0 | 0 | 0 | 0 | 1 | -90 | 90 | 0.079948 | 0.020121 | -0.079841 | -0.020053
50 | 52 | 1.316 | 0.84227 | 2.21e-09 | 0 | 0 | 0 | 0 | 0 | 1 | -90 | 90 | 0.011223 | 0.0028151 | -0.011221 | -0.0028141
17 | 18 | 0.61106 | 0.39108 | 1.0261e-09 | 0 | 0 | 0 | 0 | 0 | 1 | -90 | 90 | 0.10653 | 0.026884 | -0.10646 | -0.026834
17 | 19 | 2.7005 | 1.7283 | 4.5348e-09 | 0 | 0 | 0 | 0 | 0 | 1 | -90 | 90 | -0.1221 | -0.030783 | 0.12254 | 0.031069
18 | 20 | 1.9076 | 1.2208 | 3.2033e-09 | 0 | 0 | 0 | 0 | 0 | 1 | -90 | 90 | 0.097543 | 0.024601 | -0.097341 | -0.024472
19 | 21 | 2.4639 | 1.5769 | 8.275e-09 | 0 | 0 | 0 | 0 | 0 | 1 | -90 | 90 | -0.12254 | -0.031069 | 0.12295 | 0.031329
20 | 62 | 2.6221 | 1.6782 | 4.4033e-09 | 0 | 0 | 0 | 0 | 0 | 1 | -90 | 90 | 0.0079495 | 0.0019926 | -0.0079477 | -0.0019918
20 | 61 | 0.20169 | 0.12908 | 3.3869e-10 | 0 | 0 | 0 | 0 | 0 | 1 | -90 | 90 | 0.089392 | 0.022479 | -0.089374 | -0.022468
62 | 68 | 1.3278 | 0.84979 | 2.2297e-09 | 0 | 0 | 0 | 0 | 0 | 1 | -90 | 90 | 0.0030347 | 0.00076046 | -0.0030346 | -0.00076058
61 | 59 | 0.80298 | 0.51391 | 1.3484e-09 | 0 | 0 | 0 | 0 | 0 | 1 | -90 | 90 | 0.077338 | 0.019452 | -0.077285 | -0.019417
59 | 57 | 0.28604 | 0.18306 | 4.8033e-10 | 0 | 0 | 0 | 0 | 0 | 1 | -90 | 90 | 0.062069 | 0.015604 | -0.062057 | -0.015596
54 | 28 | 0.43067 | 0.27563 | 2.1696e-09 | 0 | 0 | 0 | 0 | 0 | 1 | -90 | 90 | -0.29517 | -0.075333 | 0.29557 | 0.07559
28 | 26 | 0.44887 | 0.28728 | 2.2613e-09 | 0 | 0 | 0 | 0 | 0 | 1 | -90 | 90 | -0.30245 | -0.077314 | 0.30289 | 0.077595
37 | 35 | 1.2942 | 0.82832 | 2.1734e-09 | 0 | 0 | 0 | 0 | 0 | 1 | -90 | 90 | 0.057894 | 0.014552 | -0.057847 | -0.014522
25 | 26 | 0.15929 | 0.10195 | 8.0248e-10 | 0 | 0 | 0 | 0 | 0 | 1 | -90 | 90 | 0.30858 | 0.079084 | -0.30842 | -0.07898
25 | 27 | 0.20973 | 0.13423 | 1.0566e-09 | 0 | 0 | 0 | 0 | 0 | 1 | -90 | 90 | 0.15151 | 0.038589 | -0.15146 | -0.038557
27 | 29 | 0.36266 | 0.2321 | 1.827e-09 | 0 | 0 | 0 | 0 | 0 | 1 | -90 | 90 | 0.1495 | 0.038066 | -0.14941 | -0.038011
29 | 44 | 0.0066485 | 0.0042551 | 2.2329e-11 | 0 | 0 | 0 | 0 | 0 | 1 | -90 | 90 | 0.14363 | 0.036562 | -0.14363 | -0.036561
44 | 34 | 1.4333 | 0.91734 | 2.407e-09 | 0 | 0 | 0 | 0 | 0 | 1 | -90 | 90 | 0.13915 | 0.035438 | -0.13885 | -0.035248
34 | 32 | 0.88538 | 0.56664 | 1.4868e-09 | 0 | 0 | 0 | 0 | 0 | 1 | -90 | 90 | 0.13563 | 0.034441 | -0.13545 | -0.034329
30 | 31 | 0.34126 | 0.21841 | 5.7307e-10 | 0 | 0 | 0 | 0 | 0 | 1 | -90 | 90 | 0.11708 | 0.029701 | -0.11703 | -0.029669
30 | 32 | 0.32558 | 0.20837 | 5.4674e-10 | 0 | 0 | 0 | 0 | 0 | 1 | -90 | 90 | -0.13123 | -0.033248 | 0.13129 | 0.033287
31 | 33 | 0.94694 | 0.60604 | 1.5902e-09 | 0 | 0 | 0 | 0 | 0 | 1 | -90 | 90 | 0.1145 | 0.029035 | -0.11437 | -0.02895
33 | 46 | 0.58452 | 0.37409 | 9.8156e-10 | 0 | 0 | 0 | 0 | 0 | 1 | -90 | 90 | 0.10451 | 0.026479 | -0.10444 | -0.026435
46 | 45 | 0.31337 | 0.20056 | 5.2623e-10 | 0 | 0 | 0 | 0 | 0 | 1 | -90 | 90 | 0.099846 | 0.025283 | -0.099812 | -0.025262
45 | 47 | 0.36466 | 0.23338 | 6.1236e-10 | 0 | 0 | 0 | 0 | 0 | 1 | -90 | 90 | 0.096092 | 0.02433 | -0.096055 | -0.024306
35 | 36 | 1.0483 | 0.6709 | 1.7603e-09 | 0 | 0 | 0 | 0 | 0 | 1 | -90 | 90 | 0.051536 | 0.012941 | -0.051506 | -0.012922
36 | 38 | 0.41603 | 0.26626 | 6.9862e-10 | 0 | 0 | 0 | 0 | 0 | 1 | -90 | 90 | 0.047222 | 0.011848 | -0.047212 | -0.011842
38 | 42 | 0.6043 | 0.38675 | 1.0148e-09 | 0 | 0 | 0 | 0 | 0 | 1 | -90 | 90 | 0.04481 | 0.01124 | -0.044797 | -0.011231
42 | 40 | 1.0449 | 0.66875 | 1.7547e-09 | 0 | 0 | 0 | 0 | 0 | 1 | -90 | 90 | 0.025672 | 0.006438 | -0.025665 | -0.0064333
40 | 41 | 0.56386 | 0.36087 | 9.4688e-10 | 0 | 0 | 0 | 0 | 0 | 1 | -90 | 90 | 0.02093 | 0.0052466 | -0.020927 | -0.005245
41 | 43 | 1.0262 | 0.65678 | 1.7233e-09 | 0 | 0 | 0 | 0 | 0 | 1 | -90 | 90 | 0.0088866 | 0.0022274 | -0.0088857 | -0.002227
43 | 49 | 1.5121 | 0.96777 | 2.5393e-09 | 0 | 0 | 0 | 0 | 0 | 1 | -90 | 90 | 0.0062173 | 0.0015582 | -0.0062167 | -0.0015581
47 | 48 | 0.95538 | 0.61144 | 1.6043e-09 | 0 | 0 | 0 | 0 | 0 | 1 | -90 | 90 | 0.093433 | 0.023649 | -0.093343 | -0.023592
48 | 55 | 1.1276 | 0.72164 | 1.8935e-09 | 0 | 0 | 0 | 0 | 0 | 1 | -90 | 90 | 0.090211 | 0.022807 | -0.090112 | -0.022743
52 | 53 | 4.4311 | 2.8359 | 7.441e-09 | 0 | 0 | 0 | 0 | 0 | 1 | -90 | 90 | 0.010079 | 0.0025279 | -0.010074 | -0.0025255
53 | 80 | 2.6657 | 1.7061 | 4.4765e-09 | 0 | 0 | 0 | 0 | 0 | 1 | -90 | 90 | 0.010074 | 0.0025255 | -0.010071 | -0.0025241
80 | 81 | 1.5369 | 0.98359 | 2.5808e-09 | 0 | 0 | 0 | 0 | 0 | 1 | -90 | 90 | 0.0069457 | 0.0017408 | -0.0069449 | -0.0017406
65 | 66 | 1.0354 | 0.66266 | 1.7387e-09 | 0 | 0 | 0 | 0 | 0 | 1 | -90 | 90 | 0.042785 | 0.010756 | -0.042764 | -0.010743
66 | 67 | 0.99185 | 0.63478 | 1.6656e-09 | 0 | 0 | 0 | 0 | 0 | 1 | -90 | 90 | 0.042764 | 0.010743 | -0.042744 | -0.01073
67 | 73 | 0.61572 | 0.39406 | 1.034e-09 | 0 | 0 | 0 | 0 | 0 | 1 | -90 | 90 | 0.038293 | 0.0096149 | -0.038283 | -0.0096087
73 | 74 | 1.7639 | 1.1289 | 2.962e-09 | 0 | 0 | 0 | 0 | 0 | 1 | -90 | 90 | 0.034818 | 0.0087403 | -0.034795 | -0.0087255
74 | 75 | 1.4233 | 0.91093 | 2.3901e-09 | 0 | 0 | 0 | 0 | 0 | 1 | -90 | 90 | 0.027404 | 0.0068732 | -0.027392 | -0.0068659
75 | 78 | 0.045949 | 0.029407 | 7.7161e-11 | 0 | 0 | 0 | 0 | 0 | 1 | -90 | 90 | 0.016302 | 0.0040863 | -0.016302 | -0.0040862
78 | 77 | 3.1129 | 1.9923 | 5.2274e-09 | 0 | 0 | 0 | 0 | 0 | 1 | -90 | 90 | 0.0090892 | 0.0022786 | -0.0090863 | -0.0022773