## bus_data
BUS_I | BUS_TYPE | Pd | Qd | Gs | Bs | area | Vm | Va | baseKV | zone | Vmax | Vmin
1 | 1 | 0.00095879 | 0.00024029 | 0 | 0 | 1 | 0.97394 | -0.50147 | 0.4 | 1 | 1.1 | 0.9
2 | 1 | 0.00050495 | 0.00012655 | 0 | 0 | 1 | 0.97393 | -0.50167 | 0.4 | 1 | 1.1 | 0.9
3 | 1 | 0.0011988 | 0.00030045 | 0 | 0 | 1 | 0.97437 | -0.49299 | 0.4 | 1 | 1.1 | 0.9
4 | 1 | 0.0012846 | 0.00032196 | 0 | 0 | 1 | 0.97359 | -0.50828 | 0.4 | 1 | 1.1 | 0.9
6 | 1 | 0.0011138 | 0.00027914 | 0 | 0 | 1 | 0.97665 | -0.44827 | 0.4 | 1 | 1.1 | 0.9
5 | 1 | 0.00096308 | 0.00024137 | 0 | 0 | 1 | 0.9732 | -0.51587 | 0.4 | 1 | 1.1 | 0.9
7 | 1 | 0.0020651 | 0.00051755 | 0 | 0 | 1 | 0.97714 | -0.43861 | 0.4 | 1 | 1.1 | 0.9
12 | 1 | 0.0012419 | 0.00031125 | 0 | 0 | 1 | 0.97276 | -0.52468 | 0.4 | 1 | 1.1 | 0.9
13 | 1 | 0.0019612 | 0.00049153 | 0 | 0 | 1 | 0.9721 | -0.53776 | 0.4 | 1 | 1.1 | 0.9
16 | 1 | 0.0050455 | 0.0012645 | 0 | 0 | 1 | 0.97866 | -0.40883 | 0.4 | 1 | 1.1 | 0.9
118 | 1 | 0 | 0 | 0 | 0 | 1 | 0.97914 | -0.39959 | 0.4 | 1 | 1.1 | 0.9
123 | 1 | 0.0021479 | 0.00053831 | 0 | 0 | 1 | 0.97956 | -0.39128 | 0.4 | 1 | 1.1 | 0.9
122 | 1 | 0.0036803 | 0.00092237 | 0 | 0 | 1 | 0.9801 | -0.38078 | 0.4 | 1 | 1.1 | 0.9
8 | 1 | 0.001709 | 0.00042833 | 0 | 0 | 1 | 0.97066 | -0.56609 | 0.4 | 1 | 1.1 | 0.9
9 | 1 | 0 | 0 | 0 | 0 | 1 | 0.97067 | -0.56598 | 0.4 | 1 | 1.1 | 0.9
10 | 1 | 0.0093015 | 0.0023312 | 0 | 0 | 1 | 0.97072 | -0.56507 | 0.4 | 1 | 1.1 | 0.9
17 | 1 | 0.001635 | 0.00040977 | 0 | 0 | 1 | 0.97635 | -0.45669 | 0.4 | 1 | 1.1 | 0.9
18 | 1 | 0.00023662 | 5.9303e-05 | 0 | 0 | 1 | 0.97635 | -0.4567 | 0.4 | 1 | 1.1 | 0.9
19 | 1 | 0.01092 | 0.0027369 | 0 | 0 | 1 | 0.97665 | -0.45076 | 0.4 | 1 | 1.1 | 0.9
11 | 1 | 0.0032824 | 0.00082264 | 0 | 0 | 1 | 0.97109 | -0.55756 | 0.4 | 1 | 1.1 | 0.9
15 | 1 | 0.0046963 | 0.001177 | 0 | 0 | 1 | 0.97134 | -0.55269 | 0.4 | 1 | 1.1 | 0.9
14 | 1 | 0.0024204 | 0.00060661 | 0 | 0 | 1 | 0.97192 | -0.54122 | 0.4 | 1 | 1.1 | 0.9
20 | 1 | 0.031086 | 0.0077908 | 0 | 0 | 1 | 0.97874 | -0.40956 | 0.4 | 1 | 1.1 | 0.9
30 | 1 | 0.0035768 | 0.00089642 | 0 | 0 | 1 | 0.9841 | -0.30507 | 0.4 | 1 | 1.1 | 0.9
35 | 1 | 0.0037696 | 0.00094475 | 0 | 0 | 1 | 0.98406 | -0.30579 | 0.4 | 1 | 1.1 | 0.9
28 | 1 | 0.0037021 | 0.00092784 | 0 | 0 | 1 | 0.98496 | -0.28825 | 0.4 | 1 | 1.1 | 0.9
21 | 1 | 0.042775 | 0.010721 | 0 | 0 | 1 | 0.99508 | -0.094565 | 0.4 | 1 | 1.1 | 0.9
22 | 1 | 0.017782 | 0.0044567 | 0 | 0 | 1 | 0.99567 | -0.083189 | 0.4 | 1 | 1.1 | 0.9
23 | 1 | 0.0085327 | 0.0021385 | 0 | 0 | 1 | 0.9978 | -0.042198 | 0.4 | 1 | 1.1 | 0.9
24 | 3 | 0 | 0 | 0 | 0 | 1 | 1 | 0 | 0.4 | 1 | 1.1 | 0.9
36 | 1 | 0 | 0 | 0 | 0 | 1 | 0.99949 | -0.0095725 | 0.4 | 1 | 1.1 | 0.9
37 | 1 | 0 | 0 | 0 | 0 | 1 | 0.99703 | -0.056178 | 0.4 | 1 | 1.1 | 0.9
38 | 1 | 0.001952 | 0.00048923 | 0 | 0 | 1 | 0.99753 | -0.046705 | 0.4 | 1 | 1.1 | 0.9
25 | 1 | 0.0034371 | 0.00086141 | 0 | 0 | 1 | 0.98515 | -0.28467 | 0.4 | 1 | 1.1 | 0.9
26 | 1 | 0.003767 | 0.00094409 | 0 | 0 | 1 | 0.98505 | -0.28648 | 0.4 | 1 | 1.1 | 0.9
27 | 1 | 0.0035893 | 0.00089957 | 0 | 0 | 1 | 0.98634 | -0.26159 | 0.4 | 1 | 1.1 | 0.9
29 | 1 | 0.0035753 | 0.00089605 | 0 | 0 | 1 | 0.98703 | -0.24812 | 0.4 | 1 | 1.1 | 0.9
31 | 1 | 0.0052056 | 0.0013047 | 0 | 0 | 1 | 0.98736 | -0.24176 | 0.4 | 1 | 1.1 | 0.9
39 | 1 | 0.01741 | 0.0043634 | 0 | 0 | 1 | 0.98873 | -0.21524 | 0.4 | 1 | 1.1 | 0.9
34 | 1 | 0.0039029 | 0.00097816 | 0 | 0 | 1 | 0.98392 | -0.30843 | 0.4 | 1 | 1.1 | 0.9
40 | 1 | 0.0063602 | 0.001594 | 0 | 0 | 1 | 0.989 | -0.21012 | 0.4 | 1 | 1.1 | 0.9
32 | 1 | 0.0032271 | 0.00080878 | 0 | 0 | 1 | 0.9839 | -0.30881 | 0.4 | 1 | 1.1 | 0.9
33 | 1 | 0.0019232 | 0.00048201 | 0 | 0 | 1 | 0.9839 | -0.30881 | 0.4 | 1 | 1.1 | 0.9
49 | 1 | 0.0034342 | 0.00086069 | 0 | 0 | 1 | 0.99592 | -0.077468 | 0.4 | 1 | 1.1 | 0.9
45 | 1 | 0 | 0 | 0 | 0 | 1 | 0.99551 | -0.084873 | 0.4 | 1 | 1.1 | 0.9
64 | 1 | 0.00179 | 0.00044863 | 0 | 0 | 1 | 0.99614 | -0.073219 | 0.4 | 1 | 1.1 | 0.9
66 | 1 | 0.0030139 | 0.00075535 | 0 | 0 | 1 | 0.99506 | -0.094067 | 0.4 | 1 | 1.1 | 0.9
47 | 1 | 0 | 0 | 0 | 0 | 1 | 0.99498 | -0.095181 | 0.4 | 1 | 1.1 | 0.9
43 | 1 | 0.0011848 | 0.00029694 | 0 | 0 | 1 | 0.99405 | -0.1126 | 0.4 | 1 | 1.1 | 0.9
42 | 1 | 0.0038447 | 0.00096357 | 0 | 0 | 1 | 0.99361 | -0.12151 | 0.4 | 1 | 1.1 | 0.9
41 | 1 | 0.0032389 | 0.00081175 | 0 | 0 | 1 | 0.9912 | -0.16777 | 0.4 | 1 | 1.1 | 0.9
44 | 1 | 0.0043982 | 0.0011023 | 0 | 0 | 1 | 0.99282 | -0.13591 | 0.4 | 1 | 1.1 | 0.9
46 | 1 | 0.0059243 | 0.0014848 | 0 | 0 | 1 | 0.99088 | -0.17286 | 0.4 | 1 | 1.1 | 0.9
48 | 1 | 0 | 0 | 0 | 0 | 1 | 0.98988 | -0.19197 | 0.4 | 1 | 1.1 | 0.9
50 | 1 | 0.0021765 | 0.00054547 | 0 | 0 | 1 | 0.99473 | -0.099918 | 0.4 | 1 | 1.1 | 0.9
107 | 1 | 0 | 0 | 0 | 0 | 1 | 0.98841 | -0.22022 | 0.4 | 1 | 1.1 | 0.9
52 | 1 | 0.0011904 | 0.00029834 | 0 | 0 | 1 | 0.99438 | -0.1067 | 0.4 | 1 | 1.1 | 0.9
51 | 1 | 0 | 0 | 0 | 0 | 1 | 0.99393 | -0.11585 | 0.4 | 1 | 1.1 | 0.9
65 | 1 | 0.0032333 | 0.00081033 | 0 | 0 | 1 | 0.99399 | -0.11458 | 0.4 | 1 | 1.1 | 0.9
60 | 1 | 0.0042847 | 0.0010738 | 0 | 0 | 1 | 0.99303 | -0.13322 | 0.4 | 1 | 1.1 | 0.9
105 | 1 | 0 | 0 | 0 | 0 | 1 | 0.98472 | -0.29115 | 0.4 | 1 | 1.1 | 0.9
110 | 1 | 0.0023517 | 0.00058939 | 0 | 0 | 1 | 0.98416 | -0.30196 | 0.4 | 1 | 1.1 | 0.9
106 | 1 | 0 | 0 | 0 | 0 | 1 | 0.98274 | -0.32956 | 0.4 | 1 | 1.1 | 0.9
116 | 1 | 0.0044833 | 0.0011236 | 0 | 0 | 1 | 0.98255 | -0.33322 | 0.4 | 1 | 1.1 | 0.9
109 | 1 | 0.00089489 | 0.00022428 | 0 | 0 | 1 | 0.9884 | -0.22036 | 0.4 | 1 | 1.1 | 0.9
53 | 1 | 0.0022537 | 0.00056482 | 0 | 0 | 1 | 0.99429 | -0.10851 | 0.4 | 1 | 1.1 | 0.9
58 | 1 | 0 | 0 | 0 | 0 | 1 | 0.99294 | -0.13489 | 0.4 | 1 | 1.1 | 0.9
54 | 1 | 0.0011924 | 0.00029885 | 0 | 0 | 1 | 0.99417 | -0.11083 | 0.4 | 1 | 1.1 | 0.9
55 | 1 | 0.0034568 | 0.00086635 | 0 | 0 | 1 | 0.99409 | -0.1124 | 0.4 | 1 | 1.1 | 0.9
56 | 1 | 0.0073647 | 0.0018458 | 0 | 0 | 1 | 0.99404 | -0.11337 | 0.4 | 1 | 1.1 | 0.9
57 | 1 | 0.0039424 | 0.00098807 | 0 | 0 | 1 | 0.99275 | -0.13863 | 0.4 | 1 | 1.1 | 0.9
59 | 1 | 0 | 0 | 0 | 0 | 1 | 0.99255 | -0.14254 | 0.4 | 1 | 1.1 | 0.9
61 | 1 | 0.0039248 | 0.00098365 | 0 | 0 | 1 | 0.99262 | -0.14119 | 0.4 | 1 | 1.1 | 0.9
62 | 1 | 0.0092012 | 0.002306 | 0 | 0 | 1 | 0.99215 | -0.15033 | 0.4 | 1 | 1.1 | 0.9
63 | 1 | 0.0017839 | 0.00044708 | 0 | 0 | 1 | 0.99241 | -0.14516 | 0.4 | 1 | 1.1 | 0.9
67 | 1 | 0.0022489 | 0.00056363 | 0 | 0 | 1 | 0.99239 | -0.14565 | 0.4 | 1 | 1.1 | 0.9
68 | 1 | 0.0022494 | 0.00056376 | 0 | 0 | 1 | 0.9923 | -0.14746 | 0.4 | 1 | 1.1 | 0.9
128 | 1 | 0.0017335 | 0.00043446 | 0 | 0 | 1 | 0.99228 | -0.14779 | 0.4 | 1 | 1.1 | 0.9
127 | 1 | 0.0021488 | 0.00053853 | 0 | 0 | 1 | 0.9922 | -0.14938 | 0.4 | 1 | 1.1 | 0.9
69 | 1 | 0.0014045 | 0.000352 | 0 | 0 | 1 | 0.97785 | -0.42467 | 0.4 | 1 | 1.1 | 0.9
70 | 1 | 0.0013757 | 0.00034477 | 0 | 0 | 1 | 0.97643 | -0.4526 | 0.4 | 1 | 1.1 | 0.9
71 | 1 | 0.00091948 | 0.00023044 | 0 | 0 | 1 | 0.97822 | -0.41753 | 0.4 | 1 | 1.1 | 0.9
72 | 1 | 0 | 0 | 0 | 0 | 1 | 0.97635 | -0.45415 | 0.4 | 1 | 1.1 | 0.9
73 | 1 | 0.00077612 | 0.00019451 | 0 | 0 | 1 | 0.97948 | -0.39287 | 0.4 | 1 | 1.1 | 0.9
74 | 1 | 0.0008652 | 0.00021684 | 0 | 0 | 1 | 0.97551 | -0.47063 | 0.4 | 1 | 1.1 | 0.9
75 | 1 | 0.00078054 | 0.00019562 | 0 | 0 | 1 | 0.97581 | -0.46476 | 0.4 | 1 | 1.1 | 0.9
76 | 1 | 0.00072629 | 0.00018202 | 0 | 0 | 1 | 0.98002 | -0.38242 | 0.4 | 1 | 1.1 | 0.9
96 | 1 | 0.0071621 | 0.001795 | 0 | 0 | 1 | 0.97455 | -0.48939 | 0.4 | 1 | 1.1 | 0.9
112 | 1 | 0.00072911 | 0.00018273 | 0 | 0 | 1 | 0.97577 | -0.46552 | 0.4 | 1 | 1.1 | 0.9
117 | 1 | 0.00079064 | 0.00019815 | 0 | 0 | 1 | 0.98054 | -0.37227 | 0.4 | 1 | 1.1 | 0.9
93 | 1 | 0.007637 | 0.001914 | 0 | 0 | 1 | 0.97397 | -0.5009 | 0.4 | 1 | 1.1 | 0.9
82 | 1 | 0 | 0 | 0 | 0 | 1 | 0.97483 | -0.4841 | 0.4 | 1 | 1.1 | 0.9
77 | 1 | 0.0029933 | 0.00075019 | 0 | 0 | 1 | 0.97466 | -0.48736 | 0.4 | 1 | 1.1 | 0.9
78 | 1 | 0.0006491 | 0.00016268 | 0 | 0 | 1 | 0.97464 | -0.48782 | 0.4 | 1 | 1.1 | 0.9
79 | 1 | 0.0017883 | 0.00044819 | 0 | 0 | 1 | 0.97468 | -0.48704 | 0.4 | 1 | 1.1 | 0.9
80 | 1 | 0.0013157 | 0.00032974 | 0 | 0 | 1 | 0.97463 | -0.48791 | 0.4 | 1 | 1.1 | 0.9
81 | 1 | 0.0039365 | 0.00098658 | 0 | 0 | 1 | 0.97481 | -0.48444 | 0.4 | 1 | 1.1 | 0.9
88 | 1 | 0.0030893 | 0.00077426 | 0 | 0 | 1 | 0.97448 | -0.49101 | 0.4 | 1 | 1.1 | 0.9
86 | 1 | 0.010756 | 0.0026958 | 0 | 0 | 1 | 0.97422 | -0.49597 | 0.4 | 1 | 1.1 | 0.9
83 | 1 | 0.0020284 | 0.00050835 | 0 | 0 | 1 | 0.97399 | -0.5005 | 0.4 | 1 | 1.1 | 0.9
84 | 1 | 0.0019257 | 0.00048264 | 0 | 0 | 1 | 0.97408 | -0.49885 | 0.4 | 1 | 1.1 | 0.9
85 | 1 | 0.00084778 | 0.00021247 | 0 | 0 | 1 | 0.97397 | -0.5009 | 0.4 | 1 | 1.1 | 0.9
89 | 1 | 0.0036182 | 0.00090681 | 0 | 0 | 1 | 0.97284 | -0.52315 | 0.4 | 1 | 1.1 | 0.9
90 | 1 | 0.0014486 | 0.00036305 | 0 | 0 | 1 | 0.97281 | -0.52371 | 0.4 | 1 | 1.1 | 0.9
91 | 1 | 0 | 0 | 0 | 0 | 1 | 0.9729 | -0.5221 | 0.4 | 1 | 1.1 | 0.9
92 | 1 | 0.0017329 | 0.0004343 | 0 | 0 | 1 | 0.97273 | -0.5254 | 0.4 | 1 | 1.1 | 0.9
94 | 1 | 0.005814 | 0.0014571 | 0 | 0 | 1 | 0.97233 | -0.53329 | 0.4 | 1 | 1.1 | 0.9
95 | 1 | 0.001938 | 0.0004857 | 0 | 0 | 1 | 0.97273 | -0.52543 | 0.4 | 1 | 1.1 | 0.9
97 | 1 | 0.0029976 | 0.00075127 | 0 | 0 | 1 | 0.97213 | -0.53731 | 0.4 | 1 | 1.1 | 0.9
113 | 1 | 0.0013201 | 0.00033085 | 0 | 0 | 1 | 0.97198 | -0.54011 | 0.4 | 1 | 1.1 | 0.9
114 | 1 | 0.01164 | 0.0029172 | 0 | 0 | 1 | 0.97192 | -0.5413 | 0.4 | 1 | 1.1 | 0.9
98 | 1 | 0.004902 | 0.0012286 | 0 | 0 | 1 | 0.98704 | -0.24678 | 0.4 | 1 | 1.1 | 0.9
99 | 1 | 0.002141 | 0.00053659 | 0 | 0 | 1 | 0.98747 | -0.23849 | 0.4 | 1 | 1.1 | 0.9
100 | 1 | 0.0025482 | 0.00063864 | 0 | 0 | 1 | 0.98693 | -0.24908 | 0.4 | 1 | 1.1 | 0.9
101 | 1 | 0.002397 | 0.00060075 | 0 | 0 | 1 | 0.98751 | -0.23763 | 0.4 | 1 | 1.1 | 0.9
103 | 1 | 0.002148 | 0.00053835 | 0 | 0 | 1 | 0.98686 | -0.25044 | 0.4 | 1 | 1.1 | 0.9
102 | 1 | 0.0018929 | 0.0004744 | 0 | 0 | 1 | 0.98774 | -0.23324 | 0.4 | 1 | 1.1 | 0.9
108 | 1 | 0.0017694 | 0.00044345 | 0 | 0 | 1 | 0.98803 | -0.22767 | 0.4 | 1 | 1.1 | 0.9
119 | 1 | 0.0023553 | 0.0005903 | 0 | 0 | 1 | 0.98345 | -0.31571 | 0.4 | 1 | 1.1 | 0.9
111 | 1 | 0 | 0 | 0 | 0 | 1 | 0.98224 | -0.33927 | 0.4 | 1 | 1.1 | 0.9
121 | 1 | 0 | 0 | 0 | 0 | 1 | 0.98149 | -0.35381 | 0.4 | 1 | 1.1 | 0.9
120 | 1 | 0.0023204 | 0.00058156 | 0 | 0 | 1 | 0.98245 | -0.33506 | 0.4 | 1 | 1.1 | 0.9
124 | 1 | 0.00094821 | 0.00023764 | 0 | 0 | 1 | 0.99217 | -0.14986 | 0.4 | 1 | 1.1 | 0.9
125 | 1 | 0.00073047 | 0.00018307 | 0 | 0 | 1 | 0.99217 | -0.14982 | 0.4 | 1 | 1.1 | 0.9
126 | 1 | 0.0017167 | 0.00043026 | 0 | 0 | 1 | 0.99219 | -0.14952 | 0.4 | 1 | 1.1 | 0.9

## generator_data
GEN_BUS | PG | QG | QMAX | QMIN | VG | MBASE | GEN_STATUS | PMAX | PMIN
24 | 0.42376 | 0.10851 | 10 | -10 | 1 | 100 | 1 | 10 | 0

## branch_data
F_BUS | T_BUS | BR_R | BR_X | BR_B | RATE_A | RATE_B | RATE_C | TAP | SHIFT | BR_STATUS | ANGMIN | ANGMAX | P_in | Q_in | P_out | Q_out
1 | 2 | 0.030808 | 0.019717 | 5.1735e-11 | 0 | 0 | 0 | 0 | 0 | 1 | -90 | 90 | 0.027429 | 0.0068972 | -0.027429 | -0.006897
1 | 3 | 1.2725 | 0.81441 | 2.1369e-09 | 0 | 0 | 0 | 0 | 0 | 1 | -90 | 90 | -0.028388 | -0.0071375 | 0.028399 | 0.0071446
2 | 4 | 1.0456 | 0.66917 | 1.7558e-09 | 0 | 0 | 0 | 0 | 0 | 1 | -90 | 90 | 0.026924 | 0.0067705 | -0.026915 | -0.0067652
3 | 6 | 6.4601 | 4.1345 | 1.0848e-08 | 0 | 0 | 0 | 0 | 0 | 1 | -90 | 90 | -0.029598 | -0.007445 | 0.029661 | 0.0074845
4 | 5 | 1.2607 | 0.80686 | 2.1171e-09 | 0 | 0 | 0 | 0 | 0 | 1 | -90 | 90 | 0.025631 | 0.0064432 | -0.025621 | -0.0064375
6 | 7 | 1.3481 | 0.86281 | 2.2639e-09 | 0 | 0 | 0 | 0 | 0 | 1 | -90 | 90 | -0.030775 | -0.0077636 | 0.030789 | 0.0077725
5 | 12 | 1.5182 | 0.97165 | 2.5495e-09 | 0 | 0 | 0 | 0 | 0 | 1 | -90 | 90 | 0.024658 | 0.0061961 | -0.024648 | -0.0061897
7 | 16 | 3.903 | 2.4979 | 6.5543e-09 | 0 | 0 | 0 | 0 | 0 | 1 | -90 | 90 | -0.032854 | -0.00829 | 0.032901 | 0.0083194
12 | 13 | 2.3732 | 1.5189 | 3.9853e-09 | 0 | 0 | 0 | 0 | 0 | 1 | -90 | 90 | 0.023406 | 0.0058785 | -0.023391 | -0.0058695
13 | 14 | 0.68312 | 0.4372 | 1.1471e-09 | 0 | 0 | 0 | 0 | 0 | 1 | -90 | 90 | 0.02143 | 0.005378 | -0.021427 | -0.0053758
16 | 118 | 1.0507 | 0.67243 | 1.7643e-09 | 0 | 0 | 0 | 0 | 0 | 1 | -90 | 90 | -0.037947 | -0.0095839 | 0.037963 | 0.0095945
118 | 123 | 0.94684 | 0.60598 | 1.59e-09 | 0 | 0 | 0 | 0 | 0 | 1 | -90 | 90 | -0.037964 | -0.0095945 | 0.037979 | 0.009604
123 | 122 | 1.1317 | 0.72431 | 1.9005e-09 | 0 | 0 | 0 | 0 | 0 | 1 | -90 | 90 | -0.040127 | -0.010142 | 0.040147 | 0.010155
122 | 121 | 2.6677 | 1.7073 | 4.4798e-09 | 0 | 0 | 0 | 0 | 0 | 1 | -90 | 90 | -0.043827 | -0.011077 | 0.043884 | 0.011113
8 | 9 | 0.28602 | 0.18305 | 4.8031e-10 | 0 | 0 | 0 | 0 | 0 | 1 | -90 | 90 | -0.001709 | -0.00042835 | 0.001709 | 0.00042831
9 | 10 | 2.249 | 1.4393 | 3.7766e-09 | 0 | 0 | 0 | 0 | 0 | 1 | -90 | 90 | -0.001709 | -0.00042831 | 0.0017091 | 0.000428
10 | 11 | 2.8797 | 1.843 | 4.8358e-09 | 0 | 0 | 0 | 0 | 0 | 1 | -90 | 90 | -0.01101 | -0.0027593 | 0.011014 | 0.0027614
17 | 18 | 0.15482 | 0.099083 | 2.5998e-10 | 0 | 0 | 0 | 0 | 0 | 1 | -90 | 90 | 0.00023662 | 5.928e-05 | -0.00023662 | -5.9304e-05
17 | 19 | 13.5216 | 8.6538 | 2.2706e-08 | 0 | 0 | 0 | 0 | 0 | 1 | -90 | 90 | -0.0018716 | -0.00046906 | 0.0018721 | 0.00046724
19 | 20 | 13.791 | 8.8263 | 2.3159e-08 | 0 | 0 | 0 | 0 | 0 | 1 | -90 | 90 | -0.012792 | -0.0032042 | 0.012817 | 0.0032181
11 | 15 | 1.4421 | 0.92292 | 2.4216e-09 | 0 | 0 | 0 | 0 | 0 | 1 | -90 | 90 | -0.014296 | -0.003584 | 0.0143 | 0.0035859
15 | 14 | 2.5553 | 1.6354 | 4.291e-09 | 0 | 0 | 0 | 0 | 0 | 1 | -90 | 90 | -0.018996 | -0.004763 | 0.019006 | 0.0047692
20 | 30 | 10.2781 | 6.578 | 1.726e-08 | 0 | 0 | 0 | 0 | 0 | 1 | -90 | 90 | -0.043903 | -0.011009 | 0.044123 | 0.011148
30 | 35 | 0.24263 | 0.15529 | 4.0745e-10 | 0 | 0 | 0 | 0 | 0 | 1 | -90 | 90 | 0.012824 | 0.0032145 | -0.012824 | -0.0032143
30 | 28 | 1.212 | 0.77567 | 2.0353e-09 | 0 | 0 | 0 | 0 | 0 | 1 | -90 | 90 | -0.060524 | -0.015259 | 0.060572 | 0.01529
35 | 34 | 1.2637 | 0.80879 | 2.1222e-09 | 0 | 0 | 0 | 0 | 0 | 1 | -90 | 90 | 0.0090544 | 0.0022695 | -0.0090532 | -0.002269
28 | 26 | 0.12069 | 0.077243 | 2.0267e-10 | 0 | 0 | 0 | 0 | 0 | 1 | -90 | 90 | -0.064275 | -0.016218 | 0.06428 | 0.016221
21 | 22 | 1.1811 | 0.75592 | 1.9834e-09 | 0 | 0 | 0 | 0 | 0 | 1 | -90 | 90 | -0.042775 | -0.010721 | 0.042799 | 0.010735
22 | 23 | 3.0142 | 1.9291 | 5.0617e-09 | 0 | 0 | 0 | 0 | 0 | 1 | -90 | 90 | -0.060581 | -0.015192 | 0.0607 | 0.015267
23 | 24 | 2.7316 | 1.7482 | 4.587e-09 | 0 | 0 | 0 | 0 | 0 | 1 | -90 | 90 | -0.069232 | -0.017406 | 0.069372 | 0.017495
24 | 36 | 0.12297 | 0.0787 | 6.1949e-10 | 0 | 0 | 0 | 0 | 0 | 1 | -90 | 90 | 0.35439 | 0.091011 | -0.35422 | -0.090905
36 | 37 | 0.90284 | 0.57782 | 4.5483e-09 | 0 | 0 | 0 | 0 | 0 | 1 | -90 | 90 | 0.23438 | 0.06022 | -0.23385 | -0.059881
36 | 38 | 1.4043 | 0.89876 | 2.3582e-09 | 0 | 0 | 0 | 0 | 0 | 1 | -90 | 90 | 0.11984 | 0.030686 | -0.11963 | -0.030548
37 | 49 | 2.1244 | 1.3596 | 3.5675e-09 | 0 | 0 | 0 | 0 | 0 | 1 | -90 | 90 | 0.044761 | 0.011279 | -0.044715 | -0.01125
37 | 45 | 0.68643 | 0.43932 | 3.4581e-09 | 0 | 0 | 0 | 0 | 0 | 1 | -90 | 90 | 0.18909 | 0.048602 | -0.18883 | -0.048434
38 | 64 | 1.0161 | 0.65032 | 1.7063e-09 | 0 | 0 | 0 | 0 | 0 | 1 | -90 | 90 | 0.11768 | 0.030059 | -0.11752 | -0.029963
25 | 26 | 0.11575 | 0.074079 | 1.9437e-10 | 0 | 0 | 0 | 0 | 0 | 1 | -90 | 90 | 0.068053 | 0.017169 | -0.068047 | -0.017165
25 | 27 | 1.4119 | 0.90361 | 2.3709e-09 | 0 | 0 | 0 | 0 | 0 | 1 | -90 | 90 | -0.07149 | -0.01803 | 0.071569 | 0.018081
27 | 29 | 0.78635 | 0.50327 | 1.3205e-09 | 0 | 0 | 0 | 0 | 0 | 1 | -90 | 90 | -0.075158 | -0.01898 | 0.075207 | 0.019011
29 | 31 | 0.35427 | 0.22673 | 5.9492e-10 | 0 | 0 | 0 | 0 | 0 | 1 | -90 | 90 | -0.078782 | -0.019907 | 0.078806 | 0.019922
31 | 39 | 1.3886 | 0.88868 | 2.3318e-09 | 0 | 0 | 0 | 0 | 0 | 1 | -90 | 90 | -0.084012 | -0.021227 | 0.084119 | 0.021295
39 | 40 | 0.22218 | 0.14219 | 3.731e-10 | 0 | 0 | 0 | 0 | 0 | 1 | -90 | 90 | -0.10153 | -0.025659 | 0.10155 | 0.025675
34 | 32 | 0.32782 | 0.2098 | 5.505e-10 | 0 | 0 | 0 | 0 | 0 | 1 | -90 | 90 | 0.0051504 | 0.0012908 | -0.0051503 | -0.0012908
40 | 41 | 1.7338 | 1.1096 | 2.9115e-09 | 0 | 0 | 0 | 0 | 0 | 1 | -90 | 90 | -0.10791 | -0.027269 | 0.10813 | 0.027409
32 | 33 | 0.00078561 | 0.00050279 | 1.3193e-12 | 0 | 0 | 0 | 0 | 0 | 1 | -90 | 90 | 0.0019232 | 0.00048201 | -0.0019232 | -0.00048201
49 | 66 | 1.791 | 1.1462 | 3.0076e-09 | 0 | 0 | 0 | 0 | 0 | 1 | -90 | 90 | 0.041281 | 0.01039 | -0.041248 | -0.010369
45 | 47 | 2.5949 | 1.6607 | 4.3576e-09 | 0 | 0 | 0 | 0 | 0 | 1 | -90 | 90 | 0.017656 | 0.0044319 | -0.017647 | -0.0044268
45 | 43 | 0.73065 | 0.46762 | 3.6809e-09 | 0 | 0 | 0 | 0 | 0 | 1 | -90 | 90 | 0.17117 | 0.044002 | -0.17094 | -0.043855
64 | 42 | 1.8724 | 1.1983 | 3.1442e-09 | 0 | 0 | 0 | 0 | 0 | 1 | -90 | 90 | 0.11573 | 0.029514 | -0.11547 | -0.029342
66 | 65 | 2.3842 | 1.5259 | 4.0036e-09 | 0 | 0 | 0 | 0 | 0 | 1 | -90 | 90 | 0.038234 | 0.0096136 | -0.038197 | -0.00959
47 | 50 | 1.1917 | 0.76266 | 2.0011e-09 | 0 | 0 | 0 | 0 | 0 | 1 | -90 | 90 | 0.017647 | 0.0044268 | -0.017643 | -0.0044244
43 | 44 | 0.61683 | 0.39477 | 3.1075e-09 | 0 | 0 | 0 | 0 | 0 | 1 | -90 | 90 | 0.16976 | 0.043559 | -0.16956 | -0.043436
42 | 41 | 1.8466 | 1.1818 | 3.1009e-09 | 0 | 0 | 0 | 0 | 0 | 1 | -90 | 90 | 0.11162 | 0.028379 | -0.11137 | -0.02822
44 | 46 | 1.0011 | 0.64068 | 5.0432e-09 | 0 | 0 | 0 | 0 | 0 | 1 | -90 | 90 | 0.16517 | 0.042334 | -0.16487 | -0.042145
46 | 48 | 0.53587 | 0.34295 | 2.6996e-09 | 0 | 0 | 0 | 0 | 0 | 1 | -90 | 90 | 0.15895 | 0.040661 | -0.1588 | -0.040567
48 | 107 | 0.79007 | 0.50565 | 3.9802e-09 | 0 | 0 | 0 | 0 | 0 | 1 | -90 | 90 | 0.1588 | 0.040567 | -0.15858 | -0.040429
50 | 52 | 1.944 | 1.2442 | 3.2645e-09 | 0 | 0 | 0 | 0 | 0 | 1 | -90 | 90 | 0.015467 | 0.003879 | -0.015462 | -0.0038761
107 | 109 | 0.033387 | 0.021367 | 5.6065e-11 | 0 | 0 | 0 | 0 | 0 | 1 | -90 | 90 | 0.018712 | 0.0046946 | -0.018712 | -0.0046945
107 | 105 | 2.2402 | 1.4337 | 3.7618e-09 | 0 | 0 | 0 | 0 | 0 | 1 | -90 | 90 | 0.13987 | 0.035735 | -0.13939 | -0.035429
52 | 53 | 0.56473 | 0.36143 | 9.4833e-10 | 0 | 0 | 0 | 0 | 0 | 1 | -90 | 90 | 0.014271 | 0.0035777 | -0.01427 | -0.003577
51 | 65 | 0.16069 | 0.10284 | 2.6984e-10 | 0 | 0 | 0 | 0 | 0 | 1 | -90 | 90 | -0.034961 | -0.0087784 | 0.034963 | 0.0087797
51 | 60 | 2.2009 | 1.4086 | 3.696e-09 | 0 | 0 | 0 | 0 | 0 | 1 | -90 | 90 | 0.034961 | 0.0087784 | -0.034932 | -0.0087602
60 | 58 | 0.24043 | 0.15388 | 4.0375e-10 | 0 | 0 | 0 | 0 | 0 | 1 | -90 | 90 | 0.030648 | 0.0076864 | -0.030645 | -0.0076848
105 | 110 | 0.92803 | 0.59394 | 1.5584e-09 | 0 | 0 | 0 | 0 | 0 | 1 | -90 | 90 | 0.051053 | 0.012964 | -0.051026 | -0.012947
105 | 106 | 1.9043 | 1.2187 | 3.1978e-09 | 0 | 0 | 0 | 0 | 0 | 1 | -90 | 90 | 0.08834 | 0.022466 | -0.088177 | -0.022361
110 | 119 | 1.2355 | 0.79072 | 2.0747e-09 | 0 | 0 | 0 | 0 | 0 | 1 | -90 | 90 | 0.048674 | 0.012358 | -0.048642 | -0.012337
106 | 116 | 0.18118 | 0.11596 | 3.0425e-10 | 0 | 0 | 0 | 0 | 0 | 1 | -90 | 90 | 0.088177 | 0.022362 | -0.088161 | -0.022352
116 | 117 | 2.0312 | 1.3 | 3.4109e-09 | 0 | 0 | 0 | 0 | 0 | 1 | -90 | 90 | 0.083678 | 0.021228 | -0.083521 | -0.021128
109 | 108 | 1.7953 | 1.149 | 3.0147e-09 | 0 | 0 | 0 | 0 | 0 | 1 | -90 | 90 | 0.017817 | 0.0044703 | -0.017811 | -0.0044666
53 | 54 | 0.85337 | 0.54615 | 1.433e-09 | 0 | 0 | 0 | 0 | 0 | 1 | -90 | 90 | 0.012016 | 0.0030122 | -0.012015 | -0.0030115
58 | 61 | 1.5909 | 1.0182 | 2.6715e-09 | 0 | 0 | 0 | 0 | 0 | 1 | -90 | 90 | 0.017494 | 0.0043871 | -0.017489 | -0.004384
58 | 57 | 1.2554 | 0.80343 | 2.1081e-09 | 0 | 0 | 0 | 0 | 0 | 1 | -90 | 90 | 0.013151 | 0.0032978 | -0.013149 | -0.0032965
54 | 55 | 0.64248 | 0.41119 | 1.0789e-09 | 0 | 0 | 0 | 0 | 0 | 1 | -90 | 90 | 0.010823 | 0.0027127 | -0.010822 | -0.0027122
55 | 56 | 0.58325 | 0.37328 | 9.7944e-10 | 0 | 0 | 0 | 0 | 0 | 1 | -90 | 90 | 0.007365 | 0.0018459 | -0.0073647 | -0.0018458
57 | 59 | 1.8774 | 1.2015 | 3.1527e-09 | 0 | 0 | 0 | 0 | 0 | 1 | -90 | 90 | 0.0092063 | 0.0023084 | -0.0092046 | -0.0023076
59 | 62 | 3.7369 | 2.3916 | 6.2752e-09 | 0 | 0 | 0 | 0 | 0 | 1 | -90 | 90 | 0.0092046 | 0.0023076 | -0.0092012 | -0.002306
61 | 63 | 1.2947 | 0.82859 | 2.1741e-09 | 0 | 0 | 0 | 0 | 0 | 1 | -90 | 90 | 0.013564 | 0.0034004 | -0.013562 | -0.0033989
63 | 67 | 0.18143 | 0.11612 | 3.0467e-10 | 0 | 0 | 0 | 0 | 0 | 1 | -90 | 90 | 0.011778 | 0.0029518 | -0.011777 | -0.0029517
67 | 68 | 0.83882 | 0.53685 | 1.4086e-09 | 0 | 0 | 0 | 0 | 0 | 1 | -90 | 90 | 0.0095285 | 0.0023881 | -0.0095277 | -0.0023877
68 | 128 | 0.20153 | 0.12898 | 3.3843e-10 | 0 | 0 | 0 | 0 | 0 | 1 | -90 | 90 | 0.0072783 | 0.0018239 | -0.0072782 | -0.0018239
128 | 127 | 1.2676 | 0.81129 | 2.1287e-09 | 0 | 0 | 0 | 0 | 0 | 1 | -90 | 90 | 0.0055447 | 0.0013894 | -0.0055442 | -0.0013894
127 | 126 | 0.18111 | 0.11591 | 3.0414e-10 | 0 | 0 | 0 | 0 | 0 | 1 | -90 | 90 | 0.0033955 | 0.00085082 | -0.0033955 | -0.00085084
69 | 70 | 1.5245 | 0.9757 | 2.5601e-09 | 0 | 0 | 0 | 0 | 0 | 1 | -90 | 90 | 0.078699 | 0.019841 | -0.078594 | -0.019774
69 | 71 | 0.38401 | 0.24577 | 6.4486e-10 | 0 | 0 | 0 | 0 | 0 | 1 | -90 | 90 | -0.080104 | -0.020193 | 0.080131 | 0.02021
70 | 72 | 0.085767 | 0.054891 | 1.4403e-10 | 0 | 0 | 0 | 0 | 0 | 1 | -90 | 90 | 0.077219 | 0.019429 | -0.077213 | -0.019426
71 | 73 | 1.3117 | 0.83949 | 2.2027e-09 | 0 | 0 | 0 | 0 | 0 | 1 | -90 | 90 | -0.081051 | -0.020441 | 0.081147 | 0.020502
72 | 74 | 1.5243 | 0.97554 | 2.5597e-09 | 0 | 0 | 0 | 0 | 0 | 1 | -90 | 90 | 0.046319 | 0.011664 | -0.046283 | -0.011641
72 | 75 | 1.4691 | 0.9402 | 2.467e-09 | 0 | 0 | 0 | 0 | 0 | 1 | -90 | 90 | 0.030894 | 0.0077616 | -0.030878 | -0.0077518
73 | 76 | 0.55164 | 0.35305 | 9.2634e-10 | 0 | 0 | 0 | 0 | 0 | 1 | -90 | 90 | -0.081923 | -0.020696 | 0.081964 | 0.020722
74 | 96 | 1.7635 | 1.1286 | 2.9614e-09 | 0 | 0 | 0 | 0 | 0 | 1 | -90 | 90 | 0.045417 | 0.011424 | -0.045377 | -0.011398
75 | 112 | 0.10765 | 0.068893 | 1.8077e-10 | 0 | 0 | 0 | 0 | 0 | 1 | -90 | 90 | 0.030098 | 0.0075562 | -0.030097 | -0.0075555
76 | 117 | 0.53173 | 0.34031 | 8.9292e-10 | 0 | 0 | 0 | 0 | 0 | 1 | -90 | 90 | -0.08269 | -0.020904 | 0.08273 | 0.02093
96 | 93 | 1.2837 | 0.8216 | 2.1558e-09 | 0 | 0 | 0 | 0 | 0 | 1 | -90 | 90 | 0.038215 | 0.0096034 | -0.038194 | -0.0095902
112 | 82 | 2.7018 | 1.7292 | 4.5371e-09 | 0 | 0 | 0 | 0 | 0 | 1 | -90 | 90 | 0.029368 | 0.0073728 | -0.029342 | -0.0073566
93 | 91 | 2.952 | 1.8893 | 4.9571e-09 | 0 | 0 | 0 | 0 | 0 | 1 | -90 | 90 | 0.030557 | 0.0076762 | -0.030526 | -0.0076569
82 | 88 | 1.5755 | 1.0083 | 2.6457e-09 | 0 | 0 | 0 | 0 | 0 | 1 | -90 | 90 | 0.018658 | 0.004679 | -0.018652 | -0.0046753
82 | 81 | 0.13213 | 0.084564 | 2.2188e-10 | 0 | 0 | 0 | 0 | 0 | 1 | -90 | 90 | 0.010684 | 0.0026777 | -0.010684 | -0.0026776
77 | 78 | 0.99592 | 0.63739 | 1.6724e-09 | 0 | 0 | 0 | 0 | 0 | 1 | -90 | 90 | 0.0019648 | 0.00049227 | -0.0019647 | -0.0004924
77 | 79 | 0.27699 | 0.17727 | 4.6514e-10 | 0 | 0 | 0 | 0 | 0 | 1 | -90 | 90 | -0.004958 | -0.0012425 | 0.0049581 | 0.0012425
78 | 80 | 0.28146 | 0.18013 | 4.7265e-10 | 0 | 0 | 0 | 0 | 0 | 1 | -90 | 90 | 0.0013157 | 0.00032971 | -0.0013157 | -0.00032975
79 | 81 | 1.6433 | 1.0517 | 2.7596e-09 | 0 | 0 | 0 | 0 | 0 | 1 | -90 | 90 | -0.0067463 | -0.0016907 | 0.0067472 | 0.001691
88 | 86 | 1.3563 | 0.86802 | 2.2776e-09 | 0 | 0 | 0 | 0 | 0 | 1 | -90 | 90 | 0.015562 | 0.003901 | -0.015559 | -0.0038989
86 | 84 | 2.5526 | 1.6336 | 4.2865e-09 | 0 | 0 | 0 | 0 | 0 | 1 | -90 | 90 | 0.0048027 | 0.001203 | -0.004802 | -0.001203
83 | 84 | 2.4456 | 1.5652 | 4.1069e-09 | 0 | 0 | 0 | 0 | 0 | 1 | -90 | 90 | -0.0028761 | -0.00072055 | 0.0028763 | 0.0007203
83 | 85 | 1.9899 | 1.2735 | 3.3416e-09 | 0 | 0 | 0 | 0 | 0 | 1 | -90 | 90 | 0.00084778 | 0.00021218 | -0.00084776 | -0.00021248
89 | 90 | 0.4654 | 0.29785 | 7.8153e-10 | 0 | 0 | 0 | 0 | 0 | 1 | -90 | 90 | 0.0051197 | 0.001283 | -0.0051196 | -0.001283
89 | 91 | 0.50817 | 0.32523 | 8.5335e-10 | 0 | 0 | 0 | 0 | 0 | 1 | -90 | 90 | -0.0087379 | -0.0021898 | 0.0087383 | 0.00219
90 | 92 | 1.9565 | 1.2522 | 3.2855e-09 | 0 | 0 | 0 | 0 | 0 | 1 | -90 | 90 | 0.0036711 | 0.00091991 | -0.0036708 | -0.00092003
91 | 94 | 2.18 | 1.3952 | 3.6609e-09 | 0 | 0 | 0 | 0 | 0 | 1 | -90 | 90 | 0.021788 | 0.0054669 | -0.021776 | -0.0054598
92 | 95 | 0.069093 | 0.04422 | 1.1603e-10 | 0 | 0 | 0 | 0 | 0 | 1 | -90 | 90 | 0.0019379 | 0.00048572 | -0.0019379 | -0.00048572
94 | 97 | 1.0666 | 0.68265 | 1.7912e-09 | 0 | 0 | 0 | 0 | 0 | 1 | -90 | 90 | 0.015962 | 0.0040026 | -0.015959 | -0.0040008
97 | 113 | 0.91324 | 0.58447 | 1.5336e-09 | 0 | 0 | 0 | 0 | 0 | 1 | -90 | 90 | 0.012962 | 0.0032495 | -0.01296 | -0.0032485
113 | 114 | 0.43453 | 0.2781 | 7.2969e-10 | 0 | 0 | 0 | 0 | 0 | 1 | -90 | 90 | 0.01164 | 0.0029177 | -0.011639 | -0.0029173
98 | 99 | 3.7701 | 2.4129 | 6.331e-09 | 0 | 0 | 0 | 0 | 0 | 1 | -90 | 90 | -0.0095989 | -0.0024052 | 0.0096026 | 0.002407
98 | 100 | 2.1394 | 1.3692 | 3.5926e-09 | 0 | 0 | 0 | 0 | 0 | 1 | -90 | 90 | 0.0046969 | 0.0011766 | -0.0046964 | -0.0011766
99 | 101 | 0.32134 | 0.20566 | 5.3961e-10 | 0 | 0 | 0 | 0 | 0 | 1 | -90 | 90 | -0.011744 | -0.0029436 | 0.011744 | 0.0029438
100 | 103 | 2.758 | 1.7651 | 4.6315e-09 | 0 | 0 | 0 | 0 | 0 | 1 | -90 | 90 | 0.0021482 | 0.00053799 | -0.002148 | -0.00053835
101 | 102 | 1.3579 | 0.86908 | 2.2803e-09 | 0 | 0 | 0 | 0 | 0 | 1 | -90 | 90 | -0.014141 | -0.0035446 | 0.014144 | 0.0035463
102 | 108 | 1.5201 | 0.97286 | 2.5526e-09 | 0 | 0 | 0 | 0 | 0 | 1 | -90 | 90 | -0.016037 | -0.0040207 | 0.016041 | 0.0040231
119 | 120 | 1.8256 | 1.1684 | 3.0656e-09 | 0 | 0 | 0 | 0 | 0 | 1 | -90 | 90 | 0.046287 | 0.011747 | -0.046244 | -0.01172
111 | 121 | 1.4416 | 0.9226 | 2.4208e-09 | 0 | 0 | 0 | 0 | 0 | 1 | -90 | 90 | 0.043914 | 0.011133 | -0.043884 | -0.011113
111 | 120 | 0.41824 | 0.26767 | 7.0233e-10 | 0 | 0 | 0 | 0 | 0 | 1 | -90 | 90 | -0.043914 | -0.011133 | 0.043923 | 0.011138
124 | 125 | 0.17244 | 0.11036 | 2.8957e-10 | 0 | 0 | 0 | 0 | 0 | 1 | -90 | 90 | -0.00094821 | -0.00023764 | 0.00094821 | 0.00023762
125 | 126 | 0.78198 | 0.50047 | 1.3132e-09 | 0 | 0 | 0 | 0 | 0 | 1 | -90 | 90 | -0.0016787 | -0.00042069 | 0.0016787 | 0.00042058