## bus_data
BUS_I | BUS_TYPE | Pd | Qd | Gs | Bs | area | Vm | Va | baseKV | zone | Vmax | Vmin
1 | 1 | 0.0030826 | 0.00077258 | 0 | 0 | 1 | 0.98442 | -0.29895 | 0.4 | 1 | 1.1 | 0.9
2 | 1 | 0.0030817 | 0.00077234 | 0 | 0 | 1 | 0.98442 | -0.29909 | 0.4 | 1 | 1.1 | 0.9
3 | 1 | 0.0026487 | 0.00066382 | 0 | 0 | 1 | 0.98477 | -0.29226 | 0.4 | 1 | 1.1 | 0.9
4 | 1 | 0.0030826 | 0.00077258 | 0 | 0 | 1 | 0.98416 | -0.30411 | 0.4 | 1 | 1.1 | 0.9
5 | 1 | 0.0026495 | 0.00066403 | 0 | 0 | 1 | 0.98483 | -0.29113 | 0.4 | 1 | 1.1 | 0.9
136 | 1 | 0.0033728 | 0.00084531 | 0 | 0 | 1 | 0.99807 | -0.036581 | 0.4 | 1 | 1.1 | 0.9
138 | 1 | 0.0055046 | 0.0013796 | 0 | 0 | 1 | 0.99775 | -0.042692 | 0.4 | 1 | 1.1 | 0.9
134 | 1 | 0.012203 | 0.0030582 | 0 | 0 | 1 | 0.99907 | -0.017617 | 0.4 | 1 | 1.1 | 0.9
6 | 1 | 0.0030826 | 0.00077258 | 0 | 0 | 1 | 0.98411 | -0.30497 | 0.4 | 1 | 1.1 | 0.9
7 | 1 | 0 | 0 | 0 | 0 | 1 | 0.98538 | -0.2803 | 0.4 | 1 | 1.1 | 0.9
80 | 1 | 0.0036031 | 0.00090303 | 0 | 0 | 1 | 0.98389 | -0.30933 | 0.4 | 1 | 1.1 | 0.9
55 | 1 | 0.0026487 | 0.00066382 | 0 | 0 | 1 | 0.98516 | -0.28456 | 0.4 | 1 | 1.1 | 0.9
51 | 1 | 0.0026501 | 0.00066418 | 0 | 0 | 1 | 0.98577 | -0.27282 | 0.4 | 1 | 1.1 | 0.9
78 | 1 | 0.0030826 | 0.00077258 | 0 | 0 | 1 | 0.98384 | -0.31026 | 0.4 | 1 | 1.1 | 0.9
58 | 1 | 0.004534 | 0.0011363 | 0 | 0 | 1 | 0.98512 | -0.2854 | 0.4 | 1 | 1.1 | 0.9
52 | 1 | 0 | 0 | 0 | 0 | 1 | 0.98582 | -0.27185 | 0.4 | 1 | 1.1 | 0.9
154 | 1 | 0.018987 | 0.0047586 | 0 | 0 | 1 | 0.9974 | -0.049279 | 0.4 | 1 | 1.1 | 0.9
153 | 1 | 0.0034563 | 0.00086623 | 0 | 0 | 1 | 0.99742 | -0.049058 | 0.4 | 1 | 1.1 | 0.9
109 | 1 | 0.0018023 | 0.0004517 | 0 | 0 | 1 | 0.98977 | -0.19539 | 0.4 | 1 | 1.1 | 0.9
8 | 1 | 0.01439 | 0.0036064 | 0 | 0 | 1 | 0.97468 | -0.48687 | 0.4 | 1 | 1.1 | 0.9
9 | 1 | 0.0043558 | 0.0010917 | 0 | 0 | 1 | 0.97538 | -0.47311 | 0.4 | 1 | 1.1 | 0.9
10 | 1 | 0.0030384 | 0.0007615 | 0 | 0 | 1 | 0.97462 | -0.488 | 0.4 | 1 | 1.1 | 0.9
11 | 1 | 0.0011698 | 0.00029317 | 0 | 0 | 1 | 0.97588 | -0.46325 | 0.4 | 1 | 1.1 | 0.9
12 | 1 | 0.0013231 | 0.0003316 | 0 | 0 | 1 | 0.97423 | -0.49564 | 0.4 | 1 | 1.1 | 0.9
13 | 1 | 0.0022917 | 0.00057435 | 0 | 0 | 1 | 0.97642 | -0.45276 | 0.4 | 1 | 1.1 | 0.9
67 | 1 | 0.0030395 | 0.00076177 | 0 | 0 | 1 | 0.9741 | -0.49839 | 0.4 | 1 | 1.1 | 0.9
36 | 1 | 0.0032201 | 0.00080703 | 0 | 0 | 1 | 0.97817 | -0.41847 | 0.4 | 1 | 1.1 | 0.9
68 | 1 | 0.0041943 | 0.0010512 | 0 | 0 | 1 | 0.97351 | -0.50988 | 0.4 | 1 | 1.1 | 0.9
34 | 1 | 0.0038065 | 0.000954 | 0 | 0 | 1 | 0.98057 | -0.37167 | 0.4 | 1 | 1.1 | 0.9
14 | 1 | 0.0031188 | 0.00078165 | 0 | 0 | 1 | 0.99223 | -0.14815 | 0.4 | 1 | 1.1 | 0.9
15 | 1 | 0.0029539 | 0.00074031 | 0 | 0 | 1 | 0.99211 | -0.15053 | 0.4 | 1 | 1.1 | 0.9
16 | 1 | 0 | 0 | 0 | 0 | 1 | 0.99249 | -0.14315 | 0.4 | 1 | 1.1 | 0.9
17 | 1 | 0.0033572 | 0.00084139 | 0 | 0 | 1 | 0.98971 | -0.19676 | 0.4 | 1 | 1.1 | 0.9
18 | 1 | 0.0071297 | 0.0017869 | 0 | 0 | 1 | 0.99398 | -0.11455 | 0.4 | 1 | 1.1 | 0.9
19 | 1 | 0.0033773 | 0.00084644 | 0 | 0 | 1 | 0.99195 | -0.1536 | 0.4 | 1 | 1.1 | 0.9
20 | 1 | 0.0029539 | 0.00074031 | 0 | 0 | 1 | 0.98964 | -0.19816 | 0.4 | 1 | 1.1 | 0.9
21 | 1 | 0.0031684 | 0.00079408 | 0 | 0 | 1 | 0.99415 | -0.11137 | 0.4 | 1 | 1.1 | 0.9
22 | 1 | 0.0069295 | 0.0017367 | 0 | 0 | 1 | 0.99194 | -0.15388 | 0.4 | 1 | 1.1 | 0.9
60 | 1 | 0.0023899 | 0.00059895 | 0 | 0 | 1 | 0.98822 | -0.22561 | 0.4 | 1 | 1.1 | 0.9
85 | 1 | 0.0033964 | 0.00085123 | 0 | 0 | 1 | 0.99471 | -0.1005 | 0.4 | 1 | 1.1 | 0.9
140 | 1 | 0.0033871 | 0.00084888 | 0 | 0 | 1 | 0.99118 | -0.16851 | 0.4 | 1 | 1.1 | 0.9
113 | 1 | 0.002816 | 0.00070577 | 0 | 0 | 1 | 0.98809 | -0.22807 | 0.4 | 1 | 1.1 | 0.9
86 | 1 | 0.0031505 | 0.00078959 | 0 | 0 | 1 | 0.99527 | -0.089858 | 0.4 | 1 | 1.1 | 0.9
141 | 1 | 0.0020158 | 0.00050521 | 0 | 0 | 1 | 0.99087 | -0.17455 | 0.4 | 1 | 1.1 | 0.9
23 | 1 | 0.0015526 | 0.00038913 | 0 | 0 | 1 | 0.98128 | -0.36002 | 0.4 | 1 | 1.1 | 0.9
24 | 1 | 0.00221 | 0.00055389 | 0 | 0 | 1 | 0.98174 | -0.35113 | 0.4 | 1 | 1.1 | 0.9
25 | 1 | 0 | 0 | 0 | 0 | 1 | 0.98028 | -0.37949 | 0.4 | 1 | 1.1 | 0.9
26 | 1 | 0.0022383 | 0.00056097 | 0 | 0 | 1 | 0.98277 | -0.3311 | 0.4 | 1 | 1.1 | 0.9
28 | 1 | 0.0025945 | 0.00065025 | 0 | 0 | 1 | 0.97787 | -0.42671 | 0.4 | 1 | 1.1 | 0.9
81 | 1 | 0.0030843 | 0.000773 | 0 | 0 | 1 | 0.98361 | -0.31479 | 0.4 | 1 | 1.1 | 0.9
27 | 1 | 0.0030833 | 0.00077276 | 0 | 0 | 1 | 0.983 | -0.32658 | 0.4 | 1 | 1.1 | 0.9
79 | 1 | 0.0030826 | 0.00077258 | 0 | 0 | 1 | 0.98368 | -0.31341 | 0.4 | 1 | 1.1 | 0.9
115 | 1 | 0.0026731 | 0.00066995 | 0 | 0 | 1 | 0.97039 | -0.57157 | 0.4 | 1 | 1.1 | 0.9
116 | 1 | 0.00057433 | 0.00014394 | 0 | 0 | 1 | 0.97051 | -0.5691 | 0.4 | 1 | 1.1 | 0.9
135 | 1 | 0.003408 | 0.00085413 | 0 | 0 | 1 | 0.99936 | -0.012112 | 0.4 | 1 | 1.1 | 0.9
29 | 1 | 0.00021337 | 5.3476e-05 | 0 | 0 | 1 | 0.97775 | -0.42902 | 0.4 | 1 | 1.1 | 0.9
187 | 1 | 0 | 0 | 0 | 0 | 1 | 0.97676 | -0.44831 | 0.4 | 1 | 1.1 | 0.9
188 | 1 | 0 | 0 | 0 | 0 | 1 | 0.97658 | -0.45183 | 0.4 | 1 | 1.1 | 0.9
185 | 1 | 0.0006346 | 0.00015905 | 0 | 0 | 1 | 0.97672 | -0.44925 | 0.4 | 1 | 1.1 | 0.9
30 | 1 | 0.0021847 | 0.00054754 | 0 | 0 | 1 | 0.98811 | -0.22617 | 0.4 | 1 | 1.1 | 0.9
31 | 1 | 0.0024767 | 0.00062073 | 0 | 0 | 1 | 0.98932 | -0.20305 | 0.4 | 1 | 1.1 | 0.9
32 | 1 | 0 | 0 | 0 | 0 | 1 | 0.98516 | -0.28289 | 0.4 | 1 | 1.1 | 0.9
33 | 1 | 0.0021752 | 0.00054517 | 0 | 0 | 1 | 0.98952 | -0.19934 | 0.4 | 1 | 1.1 | 0.9
35 | 1 | 0.0028297 | 0.0007092 | 0 | 0 | 1 | 0.98984 | -0.1932 | 0.4 | 1 | 1.1 | 0.9
133 | 1 | 0.0040719 | 0.0010205 | 0 | 0 | 1 | 0.98996 | -0.19093 | 0.4 | 1 | 1.1 | 0.9
59 | 1 | 0.0031372 | 0.00078625 | 0 | 0 | 1 | 0.99077 | -0.1754 | 0.4 | 1 | 1.1 | 0.9
37 | 1 | 0.0022115 | 0.00055425 | 0 | 0 | 1 | 0.99178 | -0.15616 | 0.4 | 1 | 1.1 | 0.9
38 | 1 | 0.0038252 | 0.00095868 | 0 | 0 | 1 | 0.99177 | -0.15641 | 0.4 | 1 | 1.1 | 0.9
39 | 1 | 0.002327 | 0.00058321 | 0 | 0 | 1 | 0.99181 | -0.15569 | 0.4 | 1 | 1.1 | 0.9
40 | 1 | 0.0028135 | 0.00070514 | 0 | 0 | 1 | 0.99088 | -0.17342 | 0.4 | 1 | 1.1 | 0.9
41 | 1 | 0.0028578 | 0.00071624 | 0 | 0 | 1 | 0.99189 | -0.15409 | 0.4 | 1 | 1.1 | 0.9
42 | 1 | 0.0037525 | 0.00094045 | 0 | 0 | 1 | 0.99087 | -0.17357 | 0.4 | 1 | 1.1 | 0.9
43 | 1 | 0.0025755 | 0.00064548 | 0 | 0 | 1 | 0.99286 | -0.13554 | 0.4 | 1 | 1.1 | 0.9
92 | 1 | 0.003798 | 0.00095187 | 0 | 0 | 1 | 0.9929 | -0.13492 | 0.4 | 1 | 1.1 | 0.9
111 | 1 | 0.0042585 | 0.0010673 | 0 | 0 | 1 | 0.99314 | -0.13022 | 0.4 | 1 | 1.1 | 0.9
44 | 1 | 0.0022907 | 0.00057411 | 0 | 0 | 1 | 0.98561 | -0.27615 | 0.4 | 1 | 1.1 | 0.9
45 | 1 | 0.0024795 | 0.00062142 | 0 | 0 | 1 | 0.98582 | -0.27221 | 0.4 | 1 | 1.1 | 0.9
46 | 1 | 0.0064168 | 0.0016082 | 0 | 0 | 1 | 0.98545 | -0.27926 | 0.4 | 1 | 1.1 | 0.9
47 | 1 | 0.0022824 | 0.00057203 | 0 | 0 | 1 | 0.98604 | -0.26789 | 0.4 | 1 | 1.1 | 0.9
48 | 1 | 0 | 0 | 0 | 0 | 1 | 0.98526 | -0.28301 | 0.4 | 1 | 1.1 | 0.9
156 | 1 | 0.0054266 | 0.00136 | 0 | 0 | 1 | 0.98301 | -0.3268 | 0.4 | 1 | 1.1 | 0.9
158 | 1 | 0.0036266 | 0.00090891 | 0 | 0 | 1 | 0.98311 | -0.32485 | 0.4 | 1 | 1.1 | 0.9
155 | 1 | 0.0038883 | 0.0009745 | 0 | 0 | 1 | 0.98271 | -0.33274 | 0.4 | 1 | 1.1 | 0.9
49 | 1 | 0.0040699 | 0.00102 | 0 | 0 | 1 | 0.98665 | -0.25593 | 0.4 | 1 | 1.1 | 0.9
160 | 1 | 0.0065628 | 0.0016448 | 0 | 0 | 1 | 0.98351 | -0.317 | 0.4 | 1 | 1.1 | 0.9
50 | 1 | 0 | 0 | 0 | 0 | 1 | 0.98513 | -0.2856 | 0.4 | 1 | 1.1 | 0.9
157 | 1 | 0.0068049 | 0.0017055 | 0 | 0 | 1 | 0.98264 | -0.33405 | 0.4 | 1 | 1.1 | 0.9
159 | 1 | 0.0051012 | 0.0012785 | 0 | 0 | 1 | 0.98209 | -0.3449 | 0.4 | 1 | 1.1 | 0.9
87 | 1 | 0.002298 | 0.00057593 | 0 | 0 | 1 | 0.98746 | -0.24022 | 0.4 | 1 | 1.1 | 0.9
64 | 1 | 0.002291 | 0.00057417 | 0 | 0 | 1 | 0.98468 | -0.29438 | 0.4 | 1 | 1.1 | 0.9
161 | 1 | 0 | 0 | 0 | 0 | 1 | 0.98182 | -0.35012 | 0.4 | 1 | 1.1 | 0.9
162 | 1 | 0 | 0 | 0 | 0 | 1 | 0.98112 | -0.36377 | 0.4 | 1 | 1.1 | 0.9
171 | 1 | 0.0038629 | 0.00096814 | 0 | 0 | 1 | 0.981 | -0.36619 | 0.4 | 1 | 1.1 | 0.9
168 | 1 | 0.0029411 | 0.00073712 | 0 | 0 | 1 | 0.98055 | -0.3749 | 0.4 | 1 | 1.1 | 0.9
169 | 1 | 0.0073948 | 0.0018533 | 0 | 0 | 1 | 0.98057 | -0.37464 | 0.4 | 1 | 1.1 | 0.9
170 | 1 | 0.0064991 | 0.0016288 | 0 | 0 | 1 | 0.98038 | -0.37828 | 0.4 | 1 | 1.1 | 0.9
110 | 1 | 0.0047994 | 0.0012028 | 0 | 0 | 1 | 0.9878 | -0.2336 | 0.4 | 1 | 1.1 | 0.9
62 | 1 | 0.0025266 | 0.00063323 | 0 | 0 | 1 | 0.98465 | -0.29501 | 0.4 | 1 | 1.1 | 0.9
53 | 1 | 0.0018032 | 0.00045192 | 0 | 0 | 1 | 0.98652 | -0.25815 | 0.4 | 1 | 1.1 | 0.9
54 | 1 | 0.0016023 | 0.00040157 | 0 | 0 | 1 | 0.9852 | -0.2839 | 0.4 | 1 | 1.1 | 0.9
56 | 1 | 0 | 0 | 0 | 0 | 1 | 0.98714 | -0.24625 | 0.4 | 1 | 1.1 | 0.9
57 | 1 | 0.0040668 | 0.0010192 | 0 | 0 | 1 | 0.98455 | -0.29655 | 0.4 | 1 | 1.1 | 0.9
108 | 1 | 0.0026487 | 0.00066382 | 0 | 0 | 1 | 0.98653 | -0.25806 | 0.4 | 1 | 1.1 | 0.9
105 | 1 | 0 | 0 | 0 | 0 | 1 | 0.9881 | -0.22764 | 0.4 | 1 | 1.1 | 0.9
164 | 1 | 0.00717 | 0.001797 | 0 | 0 | 1 | 0.98436 | -0.30029 | 0.4 | 1 | 1.1 | 0.9
95 | 1 | 0 | 0 | 0 | 0 | 1 | 0.98493 | -0.28924 | 0.4 | 1 | 1.1 | 0.9
101 | 1 | 0.0031117 | 0.00077986 | 0 | 0 | 1 | 0.98591 | -0.27007 | 0.4 | 1 | 1.1 | 0.9
106 | 1 | 0.0028048 | 0.00070295 | 0 | 0 | 1 | 0.98866 | -0.21675 | 0.4 | 1 | 1.1 | 0.9
163 | 1 | 0.0053469 | 0.0013401 | 0 | 0 | 1 | 0.98408 | -0.30578 | 0.4 | 1 | 1.1 | 0.9
96 | 1 | 0.0026166 | 0.00065578 | 0 | 0 | 1 | 0.98486 | -0.29057 | 0.4 | 1 | 1.1 | 0.9
93 | 1 | 0.0061243 | 0.0015349 | 0 | 0 | 1 | 0.98477 | -0.29231 | 0.4 | 1 | 1.1 | 0.9
114 | 1 | 0.0040455 | 0.0010139 | 0 | 0 | 1 | 0.98794 | -0.23102 | 0.4 | 1 | 1.1 | 0.9
61 | 1 | 0.0022821 | 0.00057194 | 0 | 0 | 1 | 0.98464 | -0.29522 | 0.4 | 1 | 1.1 | 0.9
63 | 1 | 0.0025318 | 0.00063452 | 0 | 0 | 1 | 0.9845 | -0.29786 | 0.4 | 1 | 1.1 | 0.9
65 | 1 | 0.0020718 | 0.00051924 | 0 | 0 | 1 | 0.98441 | -0.29956 | 0.4 | 1 | 1.1 | 0.9
66 | 1 | 0.0025745 | 0.00064523 | 0 | 0 | 1 | 0.98439 | -0.3001 | 0.4 | 1 | 1.1 | 0.9
84 | 1 | 0.0031883 | 0.00079907 | 0 | 0 | 1 | 0.98432 | -0.30133 | 0.4 | 1 | 1.1 | 0.9
69 | 1 | 0.0027307 | 0.00068437 | 0 | 0 | 1 | 0.97331 | -0.51384 | 0.4 | 1 | 1.1 | 0.9
70 | 1 | 0.0028215 | 0.00070712 | 0 | 0 | 1 | 0.97324 | -0.51527 | 0.4 | 1 | 1.1 | 0.9
82 | 1 | 0.0018993 | 0.00047601 | 0 | 0 | 1 | 0.97307 | -0.51851 | 0.4 | 1 | 1.1 | 0.9
83 | 1 | 0.0019933 | 0.00049958 | 0 | 0 | 1 | 0.97293 | -0.52136 | 0.4 | 1 | 1.1 | 0.9
71 | 1 | 0.003457 | 0.0008664 | 0 | 0 | 1 | 0.97157 | -0.54814 | 0.4 | 1 | 1.1 | 0.9
72 | 1 | 0.0047237 | 0.0011839 | 0 | 0 | 1 | 0.9716 | -0.54756 | 0.4 | 1 | 1.1 | 0.9
73 | 1 | 0.0041845 | 0.0010487 | 0 | 0 | 1 | 0.97136 | -0.55228 | 0.4 | 1 | 1.1 | 0.9
74 | 1 | 0.0051531 | 0.0012915 | 0 | 0 | 1 | 0.97171 | -0.54538 | 0.4 | 1 | 1.1 | 0.9
75 | 1 | 0.0032241 | 0.00080803 | 0 | 0 | 1 | 0.97106 | -0.55827 | 0.4 | 1 | 1.1 | 0.9
76 | 1 | 0.0012259 | 0.00030723 | 0 | 0 | 1 | 0.97202 | -0.5394 | 0.4 | 1 | 1.1 | 0.9
77 | 1 | 0.0036925 | 0.00092544 | 0 | 0 | 1 | 0.97099 | -0.55965 | 0.4 | 1 | 1.1 | 0.9
91 | 1 | 0.002206 | 0.00055288 | 0 | 0 | 1 | 0.97221 | -0.53559 | 0.4 | 1 | 1.1 | 0.9
125 | 1 | 0.0035639 | 0.00089321 | 0 | 0 | 1 | 0.97083 | -0.56283 | 0.4 | 1 | 1.1 | 0.9
89 | 1 | 0.002999 | 0.00075162 | 0 | 0 | 1 | 0.97242 | -0.5315 | 0.4 | 1 | 1.1 | 0.9
126 | 1 | 0.00054495 | 0.00013658 | 0 | 0 | 1 | 0.97082 | -0.56307 | 0.4 | 1 | 1.1 | 0.9
90 | 1 | 0.0021819 | 0.00054682 | 0 | 0 | 1 | 0.97256 | -0.52867 | 0.4 | 1 | 1.1 | 0.9
88 | 1 | 0.0030849 | 0.00077315 | 0 | 0 | 1 | 0.97252 | -0.52947 | 0.4 | 1 | 1.1 | 0.9
132 | 1 | 0 | 0 | 0 | 0 | 1 | 0.99605 | -0.074879 | 0.4 | 1 | 1.1 | 0.9
146 | 1 | 0.0059535 | 0.0014921 | 0 | 0 | 1 | 0.99739 | -0.049363 | 0.4 | 1 | 1.1 | 0.9
124 | 1 | 0.0059061 | 0.0014802 | 0 | 0 | 1 | 0.99521 | -0.090867 | 0.4 | 1 | 1.1 | 0.9
112 | 1 | 0.0046825 | 0.0011735 | 0 | 0 | 1 | 0.9932 | -0.12919 | 0.4 | 1 | 1.1 | 0.9
97 | 1 | 0.0034038 | 0.00085306 | 0 | 0 | 1 | 0.98507 | -0.28661 | 0.4 | 1 | 1.1 | 0.9
98 | 1 | 0.0036177 | 0.00090669 | 0 | 0 | 1 | 0.98517 | -0.28456 | 0.4 | 1 | 1.1 | 0.9
99 | 1 | 0.002236 | 0.00056039 | 0 | 0 | 1 | 0.98505 | -0.28694 | 0.4 | 1 | 1.1 | 0.9
100 | 1 | 0.0031114 | 0.00077978 | 0 | 0 | 1 | 0.98533 | -0.28138 | 0.4 | 1 | 1.1 | 0.9
103 | 1 | 0.011458 | 0.0028715 | 0 | 0 | 1 | 0.98407 | -0.30602 | 0.4 | 1 | 1.1 | 0.9
104 | 1 | 0.0013327 | 0.000334 | 0 | 0 | 1 | 0.98402 | -0.30692 | 0.4 | 1 | 1.1 | 0.9
102 | 1 | 0.0036313 | 0.00091008 | 0 | 0 | 1 | 0.98453 | -0.29711 | 0.4 | 1 | 1.1 | 0.9
107 | 1 | 0.0013806 | 0.00034601 | 0 | 0 | 1 | 0.98402 | -0.30698 | 0.4 | 1 | 1.1 | 0.9
152 | 1 | 0.0029737 | 0.00074528 | 0 | 0 | 1 | 0.99763 | -0.045033 | 0.4 | 1 | 1.1 | 0.9
150 | 1 | 0.0042547 | 0.0010663 | 0 | 0 | 1 | 0.98953 | -0.19994 | 0.4 | 1 | 1.1 | 0.9
151 | 1 | 0.010392 | 0.0026044 | 0 | 0 | 1 | 0.98943 | -0.20207 | 0.4 | 1 | 1.1 | 0.9
122 | 1 | 0.0069325 | 0.0017374 | 0 | 0 | 1 | 0.99439 | -0.10653 | 0.4 | 1 | 1.1 | 0.9
123 | 1 | 0.0039883 | 0.00099956 | 0 | 0 | 1 | 0.99453 | -0.10384 | 0.4 | 1 | 1.1 | 0.9
117 | 1 | 0.00051794 | 0.00012981 | 0 | 0 | 1 | 0.97052 | -0.56903 | 0.4 | 1 | 1.1 | 0.9
184 | 1 | 0.0012059 | 0.00030223 | 0 | 0 | 1 | 0.97669 | -0.44983 | 0.4 | 1 | 1.1 | 0.9
186 | 1 | 0.00065209 | 0.00016343 | 0 | 0 | 1 | 0.97665 | -0.45046 | 0.4 | 1 | 1.1 | 0.9
189 | 1 | 0.0020127 | 0.00050443 | 0 | 0 | 1 | 0.97648 | -0.45392 | 0.4 | 1 | 1.1 | 0.9
191 | 1 | 0.00082339 | 0.00020636 | 0 | 0 | 1 | 0.97534 | -0.47638 | 0.4 | 1 | 1.1 | 0.9
190 | 1 | 0.0012553 | 0.0003146 | 0 | 0 | 1 | 0.97646 | -0.45433 | 0.4 | 1 | 1.1 | 0.9
192 | 1 | 0.0011271 | 0.00028248 | 0 | 0 | 1 | 0.9753 | -0.477 | 0.4 | 1 | 1.1 | 0.9
193 | 1 | 0.00045455 | 0.00011392 | 0 | 0 | 1 | 0.97508 | -0.48139 | 0.4 | 1 | 1.1 | 0.9
194 | 1 | 0 | 0 | 0 | 0 | 1 | 0.9744 | -0.49485 | 0.4 | 1 | 1.1 | 0.9
195 | 1 | 0.00036647 | 9.1847e-05 | 0 | 0 | 1 | 0.97303 | -0.52184 | 0.4 | 1 | 1.1 | 0.9
196 | 1 | 0.0058489 | 0.0014659 | 0 | 0 | 1 | 0.97272 | -0.52794 | 0.4 | 1 | 1.1 | 0.9
205 | 1 | 0.00043062 | 0.00010792 | 0 | 0 | 1 | 0.97264 | -0.52959 | 0.4 | 1 | 1.1 | 0.9
204 | 1 | 0.0014372 | 0.00036021 | 0 | 0 | 1 | 0.97247 | -0.53298 | 0.4 | 1 | 1.1 | 0.9
203 | 1 | 0.00059335 | 0.00014871 | 0 | 0 | 1 | 0.97223 | -0.5377 | 0.4 | 1 | 1.1 | 0.9
121 | 1 | 0.00054868 | 0.00013751 | 0 | 0 | 1 | 0.97054 | -0.5686 | 0.4 | 1 | 1.1 | 0.9
177 | 1 | 0 | 0 | 0 | 0 | 1 | 0.97145 | -0.55316 | 0.4 | 1 | 1.1 | 0.9
178 | 1 | 0.00028995 | 7.2668e-05 | 0 | 0 | 1 | 0.97137 | -0.55479 | 0.4 | 1 | 1.1 | 0.9
176 | 1 | 0.00035144 | 8.8079e-05 | 0 | 0 | 1 | 0.97153 | -0.55155 | 0.4 | 1 | 1.1 | 0.9
179 | 1 | 0 | 0 | 0 | 0 | 1 | 0.97126 | -0.55696 | 0.4 | 1 | 1.1 | 0.9
180 | 1 | 0.00022921 | 5.7446e-05 | 0 | 0 | 1 | 0.97124 | -0.55739 | 0.4 | 1 | 1.1 | 0.9
183 | 1 | 0.00034645 | 8.6829e-05 | 0 | 0 | 1 | 0.9712 | -0.55805 | 0.4 | 1 | 1.1 | 0.9
181 | 1 | 0.00012986 | 3.2545e-05 | 0 | 0 | 1 | 0.9711 | -0.56 | 0.4 | 1 | 1.1 | 0.9
182 | 1 | 0.00020886 | 5.2344e-05 | 0 | 0 | 1 | 0.97108 | -0.56051 | 0.4 | 1 | 1.1 | 0.9
200 | 1 | 0.0012846 | 0.00032195 | 0 | 0 | 1 | 0.97117 | -0.55867 | 0.4 | 1 | 1.1 | 0.9
197 | 1 | 8.721e-05 | 2.1857e-05 | 0 | 0 | 1 | 0.97106 | -0.56093 | 0.4 | 1 | 1.1 | 0.9
198 | 1 | 0.00011604 | 2.9082e-05 | 0 | 0 | 1 | 0.97105 | -0.56109 | 0.4 | 1 | 1.1 | 0.9
199 | 1 | 0.00070085 | 0.00017565 | 0 | 0 | 1 | 0.97105 | -0.56112 | 0.4 | 1 | 1.1 | 0.9
201 | 1 | 0.00077266 | 0.00019365 | 0 | 0 | 1 | 0.97217 | -0.53879 | 0.4 | 1 | 1.1 | 0.9
202 | 1 | 0.0025014 | 0.00062692 | 0 | 0 | 1 | 0.9722 | -0.53824 | 0.4 | 1 | 1.1 | 0.9
175 | 1 | 0 | 0 | 0 | 0 | 1 | 0.97157 | -0.5507 | 0.4 | 1 | 1.1 | 0.9
206 | 1 | 0.00054359 | 0.00013624 | 0 | 0 | 1 | 0.97056 | -0.56819 | 0.4 | 1 | 1.1 | 0.9
174 | 1 | 0.00053295 | 0.00013357 | 0 | 0 | 1 | 0.97156 | -0.55097 | 0.4 | 1 | 1.1 | 0.9
131 | 1 | 0.0023092 | 0.00057874 | 0 | 0 | 1 | 0.97057 | -0.56793 | 0.4 | 1 | 1.1 | 0.9
127 | 1 | 0.00054754 | 0.00013723 | 0 | 0 | 1 | 0.97077 | -0.56399 | 0.4 | 1 | 1.1 | 0.9
128 | 1 | 0.0033084 | 0.00082917 | 0 | 0 | 1 | 0.9707 | -0.56549 | 0.4 | 1 | 1.1 | 0.9
129 | 1 | 0.00057083 | 0.00014306 | 0 | 0 | 1 | 0.97068 | -0.56576 | 0.4 | 1 | 1.1 | 0.9
130 | 1 | 0.00052178 | 0.00013077 | 0 | 0 | 1 | 0.97065 | -0.56634 | 0.4 | 1 | 1.1 | 0.9
145 | 1 | 0.0030025 | 0.00075251 | 0 | 0 | 1 | 0.99742 | -0.048936 | 0.4 | 1 | 1.1 | 0.9
137 | 1 | 0.002603 | 0.00065238 | 0 | 0 | 1 | 0.99988 | -0.0022996 | 0.4 | 1 | 1.1 | 0.9
139 | 1 | 0.0031377 | 0.00078638 | 0 | 0 | 1 | 0.99992 | -0.0015049 | 0.4 | 1 | 1.1 | 0.9
147 | 1 | 0.0030534 | 0.00076525 | 0 | 0 | 1 | 0.99772 | -0.043202 | 0.4 | 1 | 1.1 | 0.9
143 | 3 | 0.0060201 | 0.0015088 | 0 | 0 | 1 | 1 | 0 | 0.4 | 1 | 1.1 | 0.9
148 | 1 | 0.0031725 | 0.0007951 | 0 | 0 | 1 | 0.99767 | -0.04431 | 0.4 | 1 | 1.1 | 0.9
144 | 1 | 0.0028106 | 0.00070439 | 0 | 0 | 1 | 0.99743 | -0.048645 | 0.4 | 1 | 1.1 | 0.9
142 | 1 | 0.0020593 | 0.00051611 | 0 | 0 | 1 | 0.99083 | -0.17535 | 0.4 | 1 | 1.1 | 0.9
173 | 1 | 0.0019225 | 0.00048181 | 0 | 0 | 1 | 0.99079 | -0.17608 | 0.4 | 1 | 1.1 | 0.9
207 | 1 | 0.0020877 | 0.00052322 | 0 | 0 | 1 | 0.99076 | -0.17671 | 0.4 | 1 | 1.1 | 0.9
149 | 1 | 0.0025144 | 0.00063017 | 0 | 0 | 1 | 0.99763 | -0.044973 | 0.4 | 1 | 1.1 | 0.9
165 | 1 | 0.004205 | 0.0010539 | 0 | 0 | 1 | 0.98366 | -0.31394 | 0.4 | 1 | 1.1 | 0.9
166 | 1 | 0.0055748 | 0.0013972 | 0 | 0 | 1 | 0.98362 | -0.31477 | 0.4 | 1 | 1.1 | 0.9
167 | 1 | 0.0076296 | 0.0019122 | 0 | 0 | 1 | 0.98358 | -0.31547 | 0.4 | 1 | 1.1 | 0.9
208 | 1 | 0.022874 | 0.0057328 | 0 | 0 | 1 | 0.99075 | -0.17699 | 0.4 | 1 | 1.1 | 0.9

## generator_data
GEN_BUS | PG | QG | QMAX | QMIN | VG | MBASE | GEN_STATUS | PMAX | PMIN
143 | 0.61494 | 0.15722 | 10 | -10 | 1 | 100 | 1 | 10 | 0

## branch_data
F_BUS | T_BUS | BR_R | BR_X | BR_B | RATE_A | RATE_B | RATE_C | TAP | SHIFT | BR_STATUS | ANGMIN | ANGMAX | P_in | Q_in | P_out | Q_out
1 | 2 | 0.0098401 | 0.0062977 | 4.9573e-11 | 0 | 0 | 0 | 0 | 0 | 1 | -90 | 90 | 0.058679 | 0.014806 | -0.058679 | -0.014806
1 | 3 | 0.47322 | 0.30286 | 2.384e-09 | 0 | 0 | 0 | 0 | 0 | 1 | -90 | 90 | -0.061762 | -0.015578 | 0.061782 | 0.015591
2 | 4 | 0.39417 | 0.25227 | 1.9857e-09 | 0 | 0 | 0 | 0 | 0 | 1 | -90 | 90 | 0.055597 | 0.014033 | -0.055584 | -0.014025
3 | 5 | 0.076451 | 0.048929 | 3.8515e-10 | 0 | 0 | 0 | 0 | 0 | 1 | -90 | 90 | -0.06443 | -0.016255 | 0.064434 | 0.016257
4 | 6 | 0.071792 | 0.045947 | 3.6167e-10 | 0 | 0 | 0 | 0 | 0 | 1 | -90 | 90 | 0.052501 | 0.013252 | -0.052499 | -0.013251
5 | 7 | 0.70505 | 0.45123 | 3.5519e-09 | 0 | 0 | 0 | 0 | 0 | 1 | -90 | 90 | -0.067083 | -0.016921 | 0.067118 | 0.016943
136 | 138 | 0.12533 | 0.080211 | 6.3139e-10 | 0 | 0 | 0 | 0 | 0 | 1 | -90 | 90 | 0.22005 | 0.056087 | -0.21999 | -0.056046
136 | 134 | 0.38349 | 0.24543 | 1.932e-09 | 0 | 0 | 0 | 0 | 0 | 1 | -90 | 90 | -0.22343 | -0.056933 | 0.22363 | 0.057063
138 | 147 | 0.010727 | 0.0068654 | 5.4042e-11 | 0 | 0 | 0 | 0 | 0 | 1 | -90 | 90 | 0.21448 | 0.054666 | -0.21448 | -0.054663
134 | 135 | 0.10563 | 0.067605 | 5.3215e-10 | 0 | 0 | 0 | 0 | 0 | 1 | -90 | 90 | -0.23583 | -0.060122 | 0.2359 | 0.060162
6 | 80 | 0.38458 | 0.24613 | 1.9374e-09 | 0 | 0 | 0 | 0 | 0 | 1 | -90 | 90 | 0.049417 | 0.012478 | -0.049406 | -0.012472
7 | 55 | 1.1637 | 0.74478 | 1.9542e-09 | 0 | 0 | 0 | 0 | 0 | 1 | -90 | 90 | 0.01593 | 0.0039937 | -0.015927 | -0.0039918
7 | 51 | 0.39356 | 0.25188 | 1.9827e-09 | 0 | 0 | 0 | 0 | 0 | 1 | -90 | 90 | -0.083048 | -0.020936 | 0.083078 | 0.020955
80 | 78 | 0.088399 | 0.056575 | 4.4533e-10 | 0 | 0 | 0 | 0 | 0 | 1 | -90 | 90 | 0.045803 | 0.011569 | -0.045801 | -0.011568
55 | 58 | 0.27666 | 0.17706 | 4.6458e-10 | 0 | 0 | 0 | 0 | 0 | 1 | -90 | 90 | 0.013278 | 0.003328 | -0.013277 | -0.0033277
51 | 52 | 0.049515 | 0.031689 | 2.4944e-10 | 0 | 0 | 0 | 0 | 0 | 1 | -90 | 90 | -0.085728 | -0.02162 | 0.085732 | 0.021622
78 | 79 | 0.32154 | 0.20579 | 1.6199e-09 | 0 | 0 | 0 | 0 | 0 | 1 | -90 | 90 | 0.042718 | 0.010795 | -0.042712 | -0.010791
58 | 95 | 1.9074 | 1.2207 | 3.203e-09 | 0 | 0 | 0 | 0 | 0 | 1 | -90 | 90 | 0.0087435 | 0.0021914 | -0.0087419 | -0.0021907
52 | 53 | 0.49367 | 0.31595 | 2.487e-09 | 0 | 0 | 0 | 0 | 0 | 1 | -90 | 90 | -0.12139 | -0.03058 | 0.12147 | 0.030631
52 | 54 | 1.4734 | 0.94296 | 2.4742e-09 | 0 | 0 | 0 | 0 | 0 | 1 | -90 | 90 | 0.035655 | 0.0089582 | -0.035634 | -0.0089453
154 | 153 | 0.0050014 | 0.0032009 | 2.5196e-11 | 0 | 0 | 0 | 0 | 0 | 1 | -90 | 90 | -0.19925 | -0.050822 | 0.19925 | 0.050824
154 | 109 | 3.6327 | 2.3249 | 1.8301e-08 | 0 | 0 | 0 | 0 | 0 | 1 | -90 | 90 | 0.18026 | 0.046064 | -0.179 | -0.045257
153 | 152 | 0.089569 | 0.057324 | 4.5123e-10 | 0 | 0 | 0 | 0 | 0 | 1 | -90 | 90 | -0.20271 | -0.05169 | 0.20275 | 0.051715
109 | 150 | 1.3637 | 0.87274 | 2.2899e-09 | 0 | 0 | 0 | 0 | 0 | 1 | -90 | 90 | 0.014651 | 0.0036731 | -0.014647 | -0.0036713
109 | 106 | 0.58 | 0.3712 | 2.922e-09 | 0 | 0 | 0 | 0 | 0 | 1 | -90 | 90 | 0.16254 | 0.041132 | -0.16238 | -0.041026
8 | 9 | 0.6681 | 0.42759 | 1.1219e-09 | 0 | 0 | 0 | 0 | 0 | 1 | -90 | 90 | -0.087967 | -0.022117 | 0.088025 | 0.022153
8 | 10 | 0.065253 | 0.041762 | 1.0958e-10 | 0 | 0 | 0 | 0 | 0 | 1 | -90 | 90 | 0.073577 | 0.01851 | -0.073573 | -0.018507
9 | 11 | 0.45664 | 0.29225 | 7.6682e-10 | 0 | 0 | 0 | 0 | 0 | 1 | -90 | 90 | -0.092381 | -0.023245 | 0.092424 | 0.023273
10 | 12 | 0.46255 | 0.29603 | 7.7674e-10 | 0 | 0 | 0 | 0 | 0 | 1 | -90 | 90 | 0.070535 | 0.017746 | -0.070509 | -0.01773
11 | 13 | 0.48003 | 0.30722 | 8.061e-10 | 0 | 0 | 0 | 0 | 0 | 1 | -90 | 90 | -0.093594 | -0.023566 | 0.093641 | 0.023596
12 | 67 | 0.16908 | 0.10821 | 2.8393e-10 | 0 | 0 | 0 | 0 | 0 | 1 | -90 | 90 | 0.069186 | 0.017398 | -0.069177 | -0.017392
13 | 36 | 1.5353 | 0.98259 | 2.5782e-09 | 0 | 0 | 0 | 0 | 0 | 1 | -90 | 90 | -0.095933 | -0.02417 | 0.09609 | 0.024271
67 | 68 | 0.74002 | 0.47362 | 1.2427e-09 | 0 | 0 | 0 | 0 | 0 | 1 | -90 | 90 | 0.066138 | 0.01663 | -0.066102 | -0.016607
36 | 34 | 2.0359 | 1.303 | 3.4188e-09 | 0 | 0 | 0 | 0 | 0 | 1 | -90 | 90 | -0.09931 | -0.025078 | 0.099534 | 0.02522
68 | 69 | 0.27213 | 0.17416 | 4.5698e-10 | 0 | 0 | 0 | 0 | 0 | 1 | -90 | 90 | 0.061907 | 0.015556 | -0.061896 | -0.015549
34 | 32 | 3.7458 | 2.3973 | 6.2902e-09 | 0 | 0 | 0 | 0 | 0 | 1 | -90 | 90 | -0.10334 | -0.026174 | 0.10378 | 0.026456
14 | 15 | 0.093339 | 0.059737 | 1.5674e-10 | 0 | 0 | 0 | 0 | 0 | 1 | -90 | 90 | 0.11354 | 0.028765 | -0.11352 | -0.028756
14 | 16 | 0.19021 | 0.12174 | 3.1942e-10 | 0 | 0 | 0 | 0 | 0 | 1 | -90 | 90 | -0.11666 | -0.029546 | 0.11668 | 0.029564
15 | 17 | 1.8535 | 1.1862 | 3.1125e-09 | 0 | 0 | 0 | 0 | 0 | 1 | -90 | 90 | 0.11057 | 0.028016 | -0.11032 | -0.02786
16 | 18 | 0.78798 | 0.50431 | 2.6465e-09 | 0 | 0 | 0 | 0 | 0 | 1 | -90 | 90 | -0.1614 | -0.040792 | 0.16162 | 0.040934
16 | 19 | 1.0329 | 0.66103 | 1.7345e-09 | 0 | 0 | 0 | 0 | 0 | 1 | -90 | 90 | 0.044712 | 0.011228 | -0.04469 | -0.011214
17 | 20 | 0.057536 | 0.036823 | 9.6618e-11 | 0 | 0 | 0 | 0 | 0 | 1 | -90 | 90 | 0.10697 | 0.027018 | -0.10696 | -0.027014
18 | 21 | 0.084088 | 0.053816 | 4.2362e-10 | 0 | 0 | 0 | 0 | 0 | 1 | -90 | 90 | -0.16875 | -0.042721 | 0.16877 | 0.042737
19 | 22 | 0.029732 | 0.019028 | 4.9928e-11 | 0 | 0 | 0 | 0 | 0 | 1 | -90 | 90 | 0.041312 | 0.010368 | -0.041312 | -0.010367
20 | 60 | 1.163 | 0.74433 | 1.953e-09 | 0 | 0 | 0 | 0 | 0 | 1 | -90 | 90 | 0.10401 | 0.026273 | -0.10387 | -0.026186
21 | 85 | 0.28204 | 0.1805 | 1.4208e-09 | 0 | 0 | 0 | 0 | 0 | 1 | -90 | 90 | -0.17194 | -0.043531 | 0.17203 | 0.043589
22 | 140 | 1.8763 | 1.2008 | 3.1508e-09 | 0 | 0 | 0 | 0 | 0 | 1 | -90 | 90 | 0.034382 | 0.0086306 | -0.034358 | -0.0086155
60 | 113 | 0.10652 | 0.068173 | 1.7888e-10 | 0 | 0 | 0 | 0 | 0 | 1 | -90 | 90 | 0.10148 | 0.025587 | -0.10147 | -0.02558
85 | 86 | 0.27105 | 0.17347 | 1.3655e-09 | 0 | 0 | 0 | 0 | 0 | 1 | -90 | 90 | -0.17543 | -0.04444 | 0.17552 | 0.044497
140 | 141 | 0.86008 | 0.55045 | 1.4443e-09 | 0 | 0 | 0 | 0 | 0 | 1 | -90 | 90 | 0.030971 | 0.0077666 | -0.030962 | -0.0077611
113 | 114 | 0.13122 | 0.083979 | 2.2035e-10 | 0 | 0 | 0 | 0 | 0 | 1 | -90 | 90 | 0.098652 | 0.024874 | -0.098638 | -0.024865
86 | 132 | 0.37527 | 0.24017 | 1.8905e-09 | 0 | 0 | 0 | 0 | 0 | 1 | -90 | 90 | -0.17867 | -0.045287 | 0.1788 | 0.045369
141 | 142 | 0.12025 | 0.076963 | 2.0194e-10 | 0 | 0 | 0 | 0 | 0 | 1 | -90 | 90 | 0.028947 | 0.0072559 | -0.028945 | -0.0072552
23 | 24 | 1.3336 | 0.85354 | 2.2396e-09 | 0 | 0 | 0 | 0 | 0 | 1 | -90 | 90 | -0.028941 | -0.0073126 | 0.028953 | 0.0073203
23 | 25 | 3.0815 | 1.9722 | 5.1747e-09 | 0 | 0 | 0 | 0 | 0 | 1 | -90 | 90 | 0.027388 | 0.0069235 | -0.027363 | -0.0069077
24 | 26 | 2.7945 | 1.7884 | 4.6926e-09 | 0 | 0 | 0 | 0 | 0 | 1 | -90 | 90 | -0.031163 | -0.0078742 | 0.031193 | 0.0078929
25 | 28 | 7.4505 | 4.7683 | 1.2511e-08 | 0 | 0 | 0 | 0 | 0 | 1 | -90 | 90 | 0.027362 | 0.0069077 | -0.027301 | -0.0068694
26 | 27 | 0.58906 | 0.377 | 9.892e-10 | 0 | 0 | 0 | 0 | 0 | 1 | -90 | 90 | -0.033431 | -0.0084539 | 0.033439 | 0.0084584
28 | 29 | 0.40238 | 0.25752 | 6.757e-10 | 0 | 0 | 0 | 0 | 0 | 1 | -90 | 90 | 0.024706 | 0.0062192 | -0.024703 | -0.0062175
81 | 27 | 1.4062 | 0.9 | 4.7229e-09 | 0 | 0 | 0 | 0 | 0 | 1 | -90 | 90 | 0.036543 | 0.0092439 | -0.036522 | -0.0092312
81 | 79 | 0.15218 | 0.097394 | 7.6664e-10 | 0 | 0 | 0 | 0 | 0 | 1 | -90 | 90 | -0.039627 | -0.010017 | 0.039629 | 0.010019
115 | 116 | 3.8934 | 2.4918 | 6.5381e-09 | 0 | 0 | 0 | 0 | 0 | 1 | -90 | 90 | -0.002673 | -0.00066998 | 0.0026733 | 0.00066957
116 | 117 | 0.09278 | 0.059379 | 1.558e-10 | 0 | 0 | 0 | 0 | 0 | 1 | -90 | 90 | -0.0032476 | -0.00081351 | 0.0032477 | 0.00081351
135 | 137 | 0.18573 | 0.11886 | 9.3565e-10 | 0 | 0 | 0 | 0 | 0 | 1 | -90 | 90 | -0.2393 | -0.061016 | 0.23942 | 0.061088
29 | 187 | 3.3806 | 2.1636 | 5.6769e-09 | 0 | 0 | 0 | 0 | 0 | 1 | -90 | 90 | 0.02449 | 0.006164 | -0.024468 | -0.0061501
187 | 188 | 0.68711 | 0.43975 | 1.1538e-09 | 0 | 0 | 0 | 0 | 0 | 1 | -90 | 90 | 0.021975 | 0.0055264 | -0.021971 | -0.0055242
187 | 185 | 1.6186 | 1.0359 | 2.7181e-09 | 0 | 0 | 0 | 0 | 0 | 1 | -90 | 90 | 0.0024928 | 0.00062371 | -0.0024926 | -0.0006239
188 | 189 | 2.7322 | 1.7486 | 4.5881e-09 | 0 | 0 | 0 | 0 | 0 | 1 | -90 | 90 | 0.0032682 | 0.00081861 | -0.0032679 | -0.00081883
188 | 191 | 5.6178 | 3.5954 | 9.4337e-09 | 0 | 0 | 0 | 0 | 0 | 1 | -90 | 90 | 0.018703 | 0.0047056 | -0.018681 | -0.0046925
185 | 184 | 1.3388 | 0.85683 | 2.2482e-09 | 0 | 0 | 0 | 0 | 0 | 1 | -90 | 90 | 0.0018581 | 0.00046485 | -0.001858 | -0.00046503
30 | 31 | 0.96651 | 0.61856 | 3.2461e-09 | 0 | 0 | 0 | 0 | 0 | 1 | -90 | 90 | -0.10625 | -0.027185 | 0.10637 | 0.027261
30 | 32 | 2.411 | 1.543 | 4.0487e-09 | 0 | 0 | 0 | 0 | 0 | 1 | -90 | 90 | 0.10407 | 0.026638 | -0.10378 | -0.026456
31 | 33 | 0.15191 | 0.09722 | 7.6528e-10 | 0 | 0 | 0 | 0 | 0 | 1 | -90 | 90 | -0.10885 | -0.027882 | 0.10887 | 0.027894
33 | 35 | 0.24584 | 0.15734 | 1.2385e-09 | 0 | 0 | 0 | 0 | 0 | 1 | -90 | 90 | -0.11104 | -0.02844 | 0.11108 | 0.028461
35 | 133 | 0.08888 | 0.056883 | 4.4776e-10 | 0 | 0 | 0 | 0 | 0 | 1 | -90 | 90 | -0.11391 | -0.02917 | 0.11392 | 0.029178
133 | 59 | 0.5867 | 0.37549 | 2.9557e-09 | 0 | 0 | 0 | 0 | 0 | 1 | -90 | 90 | -0.11799 | -0.030198 | 0.11808 | 0.030255
59 | 42 | 0.067245 | 0.043037 | 3.3877e-10 | 0 | 0 | 0 | 0 | 0 | 1 | -90 | 90 | -0.12122 | -0.031041 | 0.12123 | 0.031048
37 | 38 | 0.008626 | 0.0055207 | 4.3456e-11 | 0 | 0 | 0 | 0 | 0 | 1 | -90 | 90 | 0.13173 | 0.033721 | -0.13172 | -0.03372
37 | 39 | 0.015567 | 0.0099626 | 7.8421e-11 | 0 | 0 | 0 | 0 | 0 | 1 | -90 | 90 | -0.13394 | -0.034275 | 0.13394 | 0.034277
38 | 40 | 0.59443 | 0.38043 | 2.9946e-09 | 0 | 0 | 0 | 0 | 0 | 1 | -90 | 90 | 0.1279 | 0.032761 | -0.12779 | -0.032694
39 | 41 | 0.052355 | 0.033507 | 2.6375e-10 | 0 | 0 | 0 | 0 | 0 | 1 | -90 | 90 | -0.13627 | -0.03486 | 0.13628 | 0.034867
40 | 42 | 0.0053735 | 0.003439 | 2.707e-11 | 0 | 0 | 0 | 0 | 0 | 1 | -90 | 90 | 0.12498 | 0.031989 | -0.12498 | -0.031988
41 | 43 | 0.59636 | 0.38167 | 3.0044e-09 | 0 | 0 | 0 | 0 | 0 | 1 | -90 | 90 | -0.13914 | -0.035583 | 0.13926 | 0.035663
43 | 92 | 0.019731 | 0.012628 | 9.9402e-11 | 0 | 0 | 0 | 0 | 0 | 1 | -90 | 90 | -0.14184 | -0.036308 | 0.14184 | 0.036311
92 | 111 | 0.14468 | 0.092595 | 7.2887e-10 | 0 | 0 | 0 | 0 | 0 | 1 | -90 | 90 | -0.14564 | -0.037263 | 0.14567 | 0.037284
111 | 112 | 0.030559 | 0.019558 | 1.5395e-10 | 0 | 0 | 0 | 0 | 0 | 1 | -90 | 90 | -0.14993 | -0.038351 | 0.14994 | 0.038356
44 | 45 | 0.65642 | 0.42011 | 1.1023e-09 | 0 | 0 | 0 | 0 | 0 | 1 | -90 | 90 | -0.026192 | -0.0065705 | 0.026197 | 0.0065735
44 | 46 | 0.56667 | 0.36267 | 9.516e-10 | 0 | 0 | 0 | 0 | 0 | 1 | -90 | 90 | 0.023902 | 0.0059964 | -0.023898 | -0.0059942
45 | 47 | 0.6558 | 0.41971 | 1.1013e-09 | 0 | 0 | 0 | 0 | 0 | 1 | -90 | 90 | -0.028677 | -0.007195 | 0.028683 | 0.0071986
46 | 48 | 0.93385 | 0.59767 | 1.5682e-09 | 0 | 0 | 0 | 0 | 0 | 1 | -90 | 90 | 0.017481 | 0.004386 | -0.017478 | -0.0043841
47 | 49 | 0.62822 | 0.40206 | 1.0549e-09 | 0 | 0 | 0 | 0 | 0 | 1 | -90 | 90 | -0.083271 | -0.020954 | 0.083319 | 0.020985
47 | 160 | 4.0961 | 2.6215 | 6.8784e-09 | 0 | 0 | 0 | 0 | 0 | 1 | -90 | 90 | 0.052306 | 0.013184 | -0.052184 | -0.013106
48 | 50 | 0.64656 | 0.4138 | 1.0858e-09 | 0 | 0 | 0 | 0 | 0 | 1 | -90 | 90 | 0.017478 | 0.0043841 | -0.017476 | -0.0043829
156 | 158 | 0.20166 | 0.12906 | 3.3864e-10 | 0 | 0 | 0 | 0 | 0 | 1 | -90 | 90 | -0.041973 | -0.010539 | 0.041977 | 0.010542
156 | 155 | 0.70482 | 0.45109 | 1.1836e-09 | 0 | 0 | 0 | 0 | 0 | 1 | -90 | 90 | 0.036547 | 0.0091791 | -0.036536 | -0.0091725
158 | 160 | 0.74715 | 0.47818 | 1.2547e-09 | 0 | 0 | 0 | 0 | 0 | 1 | -90 | 90 | -0.045604 | -0.01145 | 0.045621 | 0.011461
155 | 157 | 0.17357 | 0.11108 | 2.9147e-10 | 0 | 0 | 0 | 0 | 0 | 1 | -90 | 90 | 0.032648 | 0.008198 | -0.032646 | -0.0081968
49 | 87 | 0.78739 | 0.50393 | 1.3222e-09 | 0 | 0 | 0 | 0 | 0 | 1 | -90 | 90 | -0.087389 | -0.022005 | 0.087455 | 0.022047
50 | 64 | 2.1854 | 1.3986 | 3.6698e-09 | 0 | 0 | 0 | 0 | 0 | 1 | -90 | 90 | 0.017476 | 0.0043829 | -0.017469 | -0.0043785
157 | 159 | 1.8187 | 1.164 | 3.054e-09 | 0 | 0 | 0 | 0 | 0 | 1 | -90 | 90 | 0.025841 | 0.0064913 | -0.025828 | -0.006483
159 | 161 | 1.089 | 0.69694 | 1.8287e-09 | 0 | 0 | 0 | 0 | 0 | 1 | -90 | 90 | 0.020727 | 0.0052045 | -0.020722 | -0.0052014
87 | 110 | 0.32348 | 0.20702 | 5.432e-10 | 0 | 0 | 0 | 0 | 0 | 1 | -90 | 90 | -0.089753 | -0.022623 | 0.089781 | 0.022641
64 | 62 | 0.17943 | 0.11483 | 3.0131e-10 | 0 | 0 | 0 | 0 | 0 | 1 | -90 | 90 | 0.015178 | 0.0038044 | -0.015177 | -0.0038041
161 | 162 | 2.849 | 1.8233 | 4.7842e-09 | 0 | 0 | 0 | 0 | 0 | 1 | -90 | 90 | 0.020722 | 0.0052014 | -0.020708 | -0.0051933
162 | 171 | 0.50417 | 0.32267 | 8.4664e-10 | 0 | 0 | 0 | 0 | 0 | 1 | -90 | 90 | 0.020708 | 0.0051933 | -0.020706 | -0.0051918
171 | 169 | 2.1632 | 1.3845 | 3.6326e-09 | 0 | 0 | 0 | 0 | 0 | 1 | -90 | 90 | 0.016843 | 0.0042237 | -0.016836 | -0.0042197
168 | 169 | 0.11841 | 0.075785 | 1.9885e-10 | 0 | 0 | 0 | 0 | 0 | 1 | -90 | 90 | -0.0094412 | -0.0023663 | 0.0094413 | 0.0023663
168 | 170 | 2.2429 | 1.4354 | 3.7664e-09 | 0 | 0 | 0 | 0 | 0 | 1 | -90 | 90 | 0.0065001 | 0.0016292 | -0.006499 | -0.0016289
110 | 114 | 0.11999 | 0.076795 | 2.015e-10 | 0 | 0 | 0 | 0 | 0 | 1 | -90 | 90 | -0.09458 | -0.023844 | 0.094592 | 0.023851
62 | 61 | 0.070482 | 0.045108 | 1.1836e-10 | 0 | 0 | 0 | 0 | 0 | 1 | -90 | 90 | 0.012651 | 0.0031709 | -0.012651 | -0.0031708
53 | 56 | 0.42313 | 0.27081 | 2.1317e-09 | 0 | 0 | 0 | 0 | 0 | 1 | -90 | 90 | -0.12327 | -0.031083 | 0.12334 | 0.031128
54 | 57 | 1.6185 | 1.0358 | 2.7179e-09 | 0 | 0 | 0 | 0 | 0 | 1 | -90 | 90 | 0.034032 | 0.0085438 | -0.034012 | -0.0085309
56 | 108 | 1.4342 | 0.91789 | 2.4084e-09 | 0 | 0 | 0 | 0 | 0 | 1 | -90 | 90 | 0.036008 | 0.009052 | -0.035988 | -0.0090392
56 | 105 | 0.51266 | 0.3281 | 2.5827e-09 | 0 | 0 | 0 | 0 | 0 | 1 | -90 | 90 | -0.15935 | -0.040179 | 0.15949 | 0.04027
57 | 164 | 0.54253 | 0.34722 | 9.1106e-10 | 0 | 0 | 0 | 0 | 0 | 1 | -90 | 90 | 0.029945 | 0.0075117 | -0.02994 | -0.0075083
108 | 101 | 1.5731 | 1.0068 | 2.6417e-09 | 0 | 0 | 0 | 0 | 0 | 1 | -90 | 90 | 0.033339 | 0.0083754 | -0.03332 | -0.0083634
105 | 106 | 0.30022 | 0.19214 | 1.5124e-09 | 0 | 0 | 0 | 0 | 0 | 1 | -90 | 90 | -0.15949 | -0.04027 | 0.15957 | 0.040323
164 | 163 | 1.047 | 0.6701 | 1.7582e-09 | 0 | 0 | 0 | 0 | 0 | 1 | -90 | 90 | 0.02277 | 0.0057114 | -0.022764 | -0.0057077
95 | 96 | 2.2192 | 1.4203 | 3.7267e-09 | 0 | 0 | 0 | 0 | 0 | 1 | -90 | 90 | 0.0026167 | 0.00065553 | -0.0026166 | -0.00065579
95 | 93 | 2.1811 | 1.3959 | 3.6627e-09 | 0 | 0 | 0 | 0 | 0 | 1 | -90 | 90 | 0.0061252 | 0.0015351 | -0.0061243 | -0.0015349
101 | 100 | 1.6332 | 1.0453 | 2.7426e-09 | 0 | 0 | 0 | 0 | 0 | 1 | -90 | 90 | 0.030209 | 0.0075836 | -0.030192 | -0.0075734
163 | 165 | 2.0338 | 1.3017 | 3.4154e-09 | 0 | 0 | 0 | 0 | 0 | 1 | -90 | 90 | 0.017417 | 0.0043676 | -0.01741 | -0.0043636
61 | 63 | 1.1096 | 0.71016 | 1.8634e-09 | 0 | 0 | 0 | 0 | 0 | 1 | -90 | 90 | 0.010369 | 0.0025989 | -0.010367 | -0.0025982
63 | 65 | 0.9429 | 0.60346 | 1.5834e-09 | 0 | 0 | 0 | 0 | 0 | 1 | -90 | 90 | 0.0078355 | 0.0019637 | -0.0078349 | -0.0019634
65 | 66 | 0.40012 | 0.25608 | 6.7191e-10 | 0 | 0 | 0 | 0 | 0 | 1 | -90 | 90 | 0.0057631 | 0.0014442 | -0.005763 | -0.0014442
66 | 84 | 1.6875 | 1.08 | 2.8338e-09 | 0 | 0 | 0 | 0 | 0 | 1 | -90 | 90 | 0.0031885 | 0.00079892 | -0.0031883 | -0.00079908
69 | 70 | 0.10276 | 0.065769 | 1.7257e-10 | 0 | 0 | 0 | 0 | 0 | 1 | -90 | 90 | 0.059165 | 0.014864 | -0.059161 | -0.014862
70 | 82 | 0.24462 | 0.15656 | 4.1079e-10 | 0 | 0 | 0 | 0 | 0 | 1 | -90 | 90 | 0.05634 | 0.014155 | -0.056331 | -0.014149
82 | 83 | 0.22255 | 0.14243 | 3.7372e-10 | 0 | 0 | 0 | 0 | 0 | 1 | -90 | 90 | 0.054432 | 0.013673 | -0.054424 | -0.013668
83 | 90 | 0.59208 | 0.37893 | 9.9427e-10 | 0 | 0 | 0 | 0 | 0 | 1 | -90 | 90 | 0.052431 | 0.013169 | -0.052413 | -0.013157
71 | 72 | 0.080286 | 0.051383 | 1.3482e-10 | 0 | 0 | 0 | 0 | 0 | 1 | -90 | 90 | -0.0308 | -0.0077255 | 0.030801 | 0.007726
71 | 73 | 0.64029 | 0.40979 | 1.0752e-09 | 0 | 0 | 0 | 0 | 0 | 1 | -90 | 90 | 0.027343 | 0.006859 | -0.027338 | -0.0068557
72 | 74 | 0.25962 | 0.16616 | 4.3597e-10 | 0 | 0 | 0 | 0 | 0 | 1 | -90 | 90 | -0.035524 | -0.0089099 | 0.035528 | 0.0089122
73 | 75 | 1.0953 | 0.70098 | 1.8393e-09 | 0 | 0 | 0 | 0 | 0 | 1 | -90 | 90 | 0.023153 | 0.0058069 | -0.023147 | -0.0058029
74 | 76 | 0.62213 | 0.39816 | 1.0447e-09 | 0 | 0 | 0 | 0 | 0 | 1 | -90 | 90 | -0.040681 | -0.010204 | 0.040693 | 0.010211
75 | 77 | 0.29241 | 0.18714 | 4.9104e-10 | 0 | 0 | 0 | 0 | 0 | 1 | -90 | 90 | 0.019923 | 0.0049948 | -0.019922 | -0.004994
76 | 91 | 0.38519 | 0.24652 | 6.4684e-10 | 0 | 0 | 0 | 0 | 0 | 1 | -90 | 90 | -0.041919 | -0.010518 | 0.041926 | 0.010523
77 | 125 | 0.82871 | 0.53038 | 1.3916e-09 | 0 | 0 | 0 | 0 | 0 | 1 | -90 | 90 | 0.016229 | 0.0040685 | -0.016227 | -0.0040671
91 | 89 | 0.39349 | 0.25183 | 6.6078e-10 | 0 | 0 | 0 | 0 | 0 | 1 | -90 | 90 | -0.044132 | -0.011076 | 0.044141 | 0.011081
125 | 126 | 0.078291 | 0.050106 | 1.3147e-10 | 0 | 0 | 0 | 0 | 0 | 1 | -90 | 90 | 0.012663 | 0.0031738 | -0.012663 | -0.0031738
89 | 88 | 0.18233 | 0.11669 | 3.0618e-10 | 0 | 0 | 0 | 0 | 0 | 1 | -90 | 90 | -0.04714 | -0.011833 | 0.047144 | 0.011836
126 | 127 | 0.32278 | 0.20658 | 5.4204e-10 | 0 | 0 | 0 | 0 | 0 | 1 | -90 | 90 | 0.012118 | 0.0030372 | -0.012117 | -0.0030369
90 | 88 | 0.068147 | 0.043614 | 1.1444e-10 | 0 | 0 | 0 | 0 | 0 | 1 | -90 | 90 | 0.050231 | 0.01261 | -0.050229 | -0.012609
132 | 146 | 0.32762 | 0.20967 | 1.6505e-09 | 0 | 0 | 0 | 0 | 0 | 1 | -90 | 90 | -0.35067 | -0.089389 | 0.3511 | 0.089665
132 | 124 | 0.41924 | 0.26831 | 2.112e-09 | 0 | 0 | 0 | 0 | 0 | 1 | -90 | 90 | 0.17188 | 0.04402 | -0.17174 | -0.043935
146 | 145 | 0.0054075 | 0.0034608 | 2.7242e-11 | 0 | 0 | 0 | 0 | 0 | 1 | -90 | 90 | -0.35706 | -0.091157 | 0.35706 | 0.091162
124 | 123 | 0.3518 | 0.22515 | 1.7723e-09 | 0 | 0 | 0 | 0 | 0 | 1 | -90 | 90 | 0.16584 | 0.042455 | -0.16573 | -0.042388
112 | 122 | 0.65746 | 0.42077 | 3.3122e-09 | 0 | 0 | 0 | 0 | 0 | 1 | -90 | 90 | -0.15462 | -0.03953 | 0.15479 | 0.039638
97 | 98 | 1.5782 | 1.01 | 2.6502e-09 | 0 | 0 | 0 | 0 | 0 | 1 | -90 | 90 | -0.0056398 | -0.0014134 | 0.0056403 | 0.0014135
97 | 99 | 0.6481 | 0.41478 | 1.0883e-09 | 0 | 0 | 0 | 0 | 0 | 1 | -90 | 90 | 0.002236 | 0.00056032 | -0.002236 | -0.0005604
98 | 100 | 1.4945 | 0.95646 | 2.5096e-09 | 0 | 0 | 0 | 0 | 0 | 1 | -90 | 90 | -0.009258 | -0.0023202 | 0.0092594 | 0.0023208
100 | 102 | 3.8417 | 2.4587 | 6.4512e-09 | 0 | 0 | 0 | 0 | 0 | 1 | -90 | 90 | 0.017821 | 0.0044728 | -0.017808 | -0.0044649
103 | 104 | 1.4508 | 0.92853 | 2.4363e-09 | 0 | 0 | 0 | 0 | 0 | 1 | -90 | 90 | 0.0027134 | 0.00067983 | -0.0027133 | -0.00067999
103 | 102 | 2.7277 | 1.7458 | 4.5806e-09 | 0 | 0 | 0 | 0 | 0 | 1 | -90 | 90 | -0.014171 | -0.0035514 | 0.014177 | 0.0035548
104 | 107 | 0.17283 | 0.11061 | 2.9022e-10 | 0 | 0 | 0 | 0 | 0 | 1 | -90 | 90 | 0.0013806 | 0.00034599 | -0.0013806 | -0.00034602
152 | 149 | 0.0012996 | 0.00083174 | 6.5471e-12 | 0 | 0 | 0 | 0 | 0 | 1 | -90 | 90 | -0.20572 | -0.05246 | 0.20572 | 0.052461
150 | 151 | 0.89604 | 0.57346 | 1.5047e-09 | 0 | 0 | 0 | 0 | 0 | 1 | -90 | 90 | 0.010393 | 0.002605 | -0.010392 | -0.0026044
122 | 123 | 0.07473 | 0.047827 | 3.7647e-10 | 0 | 0 | 0 | 0 | 0 | 1 | -90 | 90 | -0.16172 | -0.041375 | 0.16174 | 0.041389
117 | 121 | 0.48188 | 0.30841 | 8.0921e-10 | 0 | 0 | 0 | 0 | 0 | 1 | -90 | 90 | -0.0037656 | -0.00094332 | 0.0037657 | 0.00094329
184 | 186 | 4.1019 | 2.6252 | 6.8881e-09 | 0 | 0 | 0 | 0 | 0 | 1 | -90 | 90 | 0.0006521 | 0.00016279 | -0.00065208 | -0.00016343
189 | 190 | 1.4138 | 0.90486 | 2.3742e-09 | 0 | 0 | 0 | 0 | 0 | 1 | -90 | 90 | 0.0012553 | 0.0003144 | -0.0012552 | -0.00031461
191 | 192 | 0.15028 | 0.09618 | 2.5236e-10 | 0 | 0 | 0 | 0 | 0 | 1 | -90 | 90 | 0.017858 | 0.0044861 | -0.017857 | -0.0044858
192 | 193 | 1.1188 | 0.71601 | 1.8787e-09 | 0 | 0 | 0 | 0 | 0 | 1 | -90 | 90 | 0.01673 | 0.0042033 | -0.016726 | -0.0042013
193 | 194 | 3.5279 | 2.2579 | 5.9243e-09 | 0 | 0 | 0 | 0 | 0 | 1 | -90 | 90 | 0.016272 | 0.0040874 | -0.016261 | -0.0040812
194 | 195 | 7.0606 | 4.5188 | 1.1857e-08 | 0 | 0 | 0 | 0 | 0 | 1 | -90 | 90 | 0.016261 | 0.0040813 | -0.016241 | -0.004069
195 | 196 | 1.6302 | 1.0433 | 2.7375e-09 | 0 | 0 | 0 | 0 | 0 | 1 | -90 | 90 | 0.015874 | 0.0039772 | -0.015869 | -0.0039745
196 | 205 | 0.6969 | 0.44601 | 1.1703e-09 | 0 | 0 | 0 | 0 | 0 | 1 | -90 | 90 | 0.010021 | 0.0025086 | -0.01002 | -0.0025082
205 | 204 | 1.499 | 0.95937 | 2.5172e-09 | 0 | 0 | 0 | 0 | 0 | 1 | -90 | 90 | 0.0095893 | 0.0024003 | -0.0095878 | -0.0023995
204 | 203 | 2.4515 | 1.569 | 4.1168e-09 | 0 | 0 | 0 | 0 | 0 | 1 | -90 | 90 | 0.0081506 | 0.0020393 | -0.0081487 | -0.0020385
203 | 202 | 0.30468 | 0.195 | 5.1165e-10 | 0 | 0 | 0 | 0 | 0 | 1 | -90 | 90 | 0.0075554 | 0.0018898 | -0.0075552 | -0.0018897
121 | 206 | 0.39989 | 0.25593 | 6.7153e-10 | 0 | 0 | 0 | 0 | 0 | 1 | -90 | 90 | -0.0043143 | -0.0010808 | 0.0043144 | 0.0010808
177 | 178 | 2.035 | 1.3024 | 3.4173e-09 | 0 | 0 | 0 | 0 | 0 | 1 | -90 | 90 | 0.0033939 | 0.00084832 | -0.0033936 | -0.00084847
177 | 176 | 1.9989 | 1.2793 | 3.3567e-09 | 0 | 0 | 0 | 0 | 0 | 1 | -90 | 90 | -0.0033939 | -0.00084831 | 0.0033941 | 0.00084816
178 | 179 | 2.9538 | 1.8904 | 4.9603e-09 | 0 | 0 | 0 | 0 | 0 | 1 | -90 | 90 | 0.0031037 | 0.0007758 | -0.0031034 | -0.00077606
176 | 175 | 0.96054 | 0.61475 | 1.613e-09 | 0 | 0 | 0 | 0 | 0 | 1 | -90 | 90 | -0.0037456 | -0.00093625 | 0.0037457 | 0.00093619
179 | 180 | 0.57831 | 0.37012 | 9.7113e-10 | 0 | 0 | 0 | 0 | 0 | 1 | -90 | 90 | 0.0031034 | 0.00077606 | -0.0031033 | -0.00077611
180 | 183 | 0.96773 | 0.61935 | 1.6251e-09 | 0 | 0 | 0 | 0 | 0 | 1 | -90 | 90 | 0.0028741 | 0.00071866 | -0.002874 | -0.00071876
183 | 200 | 1.0473 | 0.67026 | 1.7587e-09 | 0 | 0 | 0 | 0 | 0 | 1 | -90 | 90 | 0.0025276 | 0.00063193 | -0.0025275 | -0.00063205
181 | 182 | 1.9341 | 1.2378 | 3.2478e-09 | 0 | 0 | 0 | 0 | 0 | 1 | -90 | 90 | 0.001113 | 0.00027819 | -0.0011129 | -0.00027848
181 | 200 | 4.4922 | 2.875 | 7.5436e-09 | 0 | 0 | 0 | 0 | 0 | 1 | -90 | 90 | -0.0012428 | -0.00031074 | 0.0012429 | 0.00031008
182 | 197 | 1.9602 | 1.2546 | 3.2918e-09 | 0 | 0 | 0 | 0 | 0 | 1 | -90 | 90 | 0.00090409 | 0.00022614 | -0.00090408 | -0.00022644
197 | 198 | 0.85712 | 0.54856 | 1.4393e-09 | 0 | 0 | 0 | 0 | 0 | 1 | -90 | 90 | 0.00081687 | 0.00020458 | -0.00081686 | -0.00020471
198 | 199 | 0.1938 | 0.12403 | 3.2544e-10 | 0 | 0 | 0 | 0 | 0 | 1 | -90 | 90 | 0.00070083 | 0.00017563 | -0.00070083 | -0.00017566
201 | 202 | 0.45723 | 0.29263 | 7.6781e-10 | 0 | 0 | 0 | 0 | 0 | 1 | -90 | 90 | -0.0050537 | -0.0012628 | 0.0050539 | 0.0012628
201 | 175 | 11.7566 | 7.5242 | 1.9743e-08 | 0 | 0 | 0 | 0 | 0 | 1 | -90 | 90 | 0.0042811 | 0.0010691 | -0.0042787 | -0.0010694
175 | 174 | 2.1532 | 1.378 | 3.6158e-09 | 0 | 0 | 0 | 0 | 0 | 1 | -90 | 90 | 0.00053294 | 0.00013324 | -0.00053294 | -0.00013358
206 | 131 | 0.22621 | 0.14477 | 3.7987e-10 | 0 | 0 | 0 | 0 | 0 | 1 | -90 | 90 | -0.004858 | -0.001217 | 0.004858 | 0.0012171
131 | 130 | 0.93437 | 0.598 | 1.5691e-09 | 0 | 0 | 0 | 0 | 0 | 1 | -90 | 90 | -0.0071671 | -0.0017958 | 0.0071677 | 0.001796
127 | 128 | 0.54502 | 0.34881 | 9.1523e-10 | 0 | 0 | 0 | 0 | 0 | 1 | -90 | 90 | 0.01157 | 0.0028996 | -0.011569 | -0.0028992
128 | 129 | 0.13871 | 0.088772 | 2.3292e-10 | 0 | 0 | 0 | 0 | 0 | 1 | -90 | 90 | 0.0082606 | 0.00207 | -0.0082605 | -0.0020699
129 | 130 | 0.32252 | 0.20642 | 5.416e-10 | 0 | 0 | 0 | 0 | 0 | 1 | -90 | 90 | 0.0076897 | 0.0019269 | -0.0076895 | -0.0019268
145 | 144 | 0.0036402 | 0.0023297 | 1.8338e-11 | 0 | 0 | 0 | 0 | 0 | 1 | -90 | 90 | -0.36007 | -0.091915 | 0.36007 | 0.091918
137 | 139 | 0.014887 | 0.0095274 | 7.4996e-11 | 0 | 0 | 0 | 0 | 0 | 1 | -90 | 90 | -0.24202 | -0.061741 | 0.24203 | 0.061747
139 | 143 | 0.02783 | 0.017811 | 1.402e-10 | 0 | 0 | 0 | 0 | 0 | 1 | -90 | 90 | -0.24517 | -0.062533 | 0.24519 | 0.062544
147 | 148 | 0.023647 | 0.015134 | 1.1913e-10 | 0 | 0 | 0 | 0 | 0 | 1 | -90 | 90 | 0.21143 | 0.053898 | -0.21141 | -0.05389
143 | 144 | 0.60652 | 0.38817 | 3.0555e-09 | 0 | 0 | 0 | 0 | 0 | 1 | -90 | 90 | 0.36374 | 0.093169 | -0.36288 | -0.092622
148 | 149 | 0.014376 | 0.0092008 | 7.2425e-11 | 0 | 0 | 0 | 0 | 0 | 1 | -90 | 90 | 0.20824 | 0.053095 | -0.20824 | -0.053091
142 | 173 | 0.1203 | 0.07699 | 2.0201e-10 | 0 | 0 | 0 | 0 | 0 | 1 | -90 | 90 | 0.026886 | 0.0067391 | -0.026885 | -0.0067385
173 | 207 | 0.11013 | 0.070485 | 1.8494e-10 | 0 | 0 | 0 | 0 | 0 | 1 | -90 | 90 | 0.024963 | 0.0062567 | -0.024962 | -0.0062562
207 | 208 | 0.055558 | 0.035557 | 9.3297e-11 | 0 | 0 | 0 | 0 | 0 | 1 | -90 | 90 | 0.022874 | 0.005733 | -0.022874 | -0.0057328
165 | 166 | 0.2715 | 0.17376 | 4.5593e-10 | 0 | 0 | 0 | 0 | 0 | 1 | -90 | 90 | 0.013205 | 0.0033098 | -0.013205 | -0.0033095
166 | 167 | 0.40243 | 0.25755 | 6.7578e-10 | 0 | 0 | 0 | 0 | 0 | 1 | -90 | 90 | 0.0076298 | 0.0019123 | -0.0076296 | -0.0019122