## bus_data
BUS_I | BUS_TYPE | Pd | Qd | Gs | Bs | area | Vm | Va | baseKV | zone | Vmax | Vmin
1 | 1 | 0.0054308 | 0.0013611 | 0 | 0 | 1 | 0.97326 | -0.5147 | 0.4 | 1 | 1.1 | 0.9
2 | 1 | 0.0071449 | 0.0017907 | 0 | 0 | 1 | 0.9731 | -0.51786 | 0.4 | 1 | 1.1 | 0.9
3 | 1 | 0 | 0 | 0 | 0 | 1 | 0.97342 | -0.51152 | 0.4 | 1 | 1.1 | 0.9
4 | 1 | 0.0059947 | 0.0015024 | 0 | 0 | 1 | 0.97297 | -0.5204 | 0.4 | 1 | 1.1 | 0.9
6 | 1 | 0 | 0 | 0 | 0 | 1 | 0.97346 | -0.51088 | 0.4 | 1 | 1.1 | 0.9
28 | 1 | 0.0060595 | 0.0015186 | 0 | 0 | 1 | 0.97282 | -0.52347 | 0.4 | 1 | 1.1 | 0.9
5 | 1 | 0.0026771 | 0.00067094 | 0 | 0 | 1 | 0.9722 | -0.53558 | 0.4 | 1 | 1.1 | 0.9
19 | 1 | 0.0021227 | 0.00053201 | 0 | 0 | 1 | 0.97222 | -0.53536 | 0.4 | 1 | 1.1 | 0.9
26 | 1 | 0.015579 | 0.0039045 | 0 | 0 | 1 | 0.97428 | -0.4947 | 0.4 | 1 | 1.1 | 0.9
23 | 1 | 0.0047773 | 0.0011973 | 0 | 0 | 1 | 0.97309 | -0.51818 | 0.4 | 1 | 1.1 | 0.9
10 | 1 | 0 | 0 | 0 | 0 | 1 | 0.97247 | -0.53035 | 0.4 | 1 | 1.1 | 0.9
20 | 1 | 0 | 0 | 0 | 0 | 1 | 0.97233 | -0.53313 | 0.4 | 1 | 1.1 | 0.9
45 | 1 | 0.0031017 | 0.00077736 | 0 | 0 | 1 | 0.97526 | -0.47546 | 0.4 | 1 | 1.1 | 0.9
27 | 1 | 0.00612 | 0.0015338 | 0 | 0 | 1 | 0.9718 | -0.54354 | 0.4 | 1 | 1.1 | 0.9
174 | 1 | 0.0056325 | 0.0014116 | 0 | 0 | 1 | 0.972 | -0.53973 | 0.4 | 1 | 1.1 | 0.9
24 | 1 | 0.0037747 | 0.00094604 | 0 | 0 | 1 | 0.97284 | -0.52312 | 0.4 | 1 | 1.1 | 0.9
7 | 1 | 0.0058179 | 0.0014581 | 0 | 0 | 1 | 0.97193 | -0.54108 | 0.4 | 1 | 1.1 | 0.9
8 | 1 | 0.0052568 | 0.0013175 | 0 | 0 | 1 | 0.97201 | -0.53943 | 0.4 | 1 | 1.1 | 0.9
29 | 1 | 0 | 0 | 0 | 0 | 1 | 0.97242 | -0.53137 | 0.4 | 1 | 1.1 | 0.9
12 | 1 | 0 | 0 | 0 | 0 | 1 | 0.98349 | -0.31507 | 0.4 | 1 | 1.1 | 0.9
31 | 1 | 0 | 0 | 0 | 0 | 1 | 0.98308 | -0.32299 | 0.4 | 1 | 1.1 | 0.9
30 | 1 | 0.0017171 | 0.00043034 | 0 | 0 | 1 | 0.98371 | -0.31079 | 0.4 | 1 | 1.1 | 0.9
13 | 1 | 0 | 0 | 0 | 0 | 1 | 0.98386 | -0.30781 | 0.4 | 1 | 1.1 | 0.9
14 | 1 | 0 | 0 | 0 | 0 | 1 | 0.98402 | -0.30471 | 0.4 | 1 | 1.1 | 0.9
36 | 1 | 0.0062062 | 0.0015554 | 0 | 0 | 1 | 0.98425 | -0.30015 | 0.4 | 1 | 1.1 | 0.9
33 | 1 | 0.0048078 | 0.001205 | 0 | 0 | 1 | 0.98353 | -0.31416 | 0.4 | 1 | 1.1 | 0.9
170 | 1 | 0.0022312 | 0.0005592 | 0 | 0 | 1 | 0.98289 | -0.32677 | 0.4 | 1 | 1.1 | 0.9
32 | 1 | 0.0024943 | 0.00062512 | 0 | 0 | 1 | 0.98834 | -0.22175 | 0.4 | 1 | 1.1 | 0.9
179 | 1 | 0.0014913 | 0.00037376 | 0 | 0 | 1 | 0.98836 | -0.22136 | 0.4 | 1 | 1.1 | 0.9
163 | 1 | 0.0058501 | 0.0014662 | 0 | 0 | 1 | 0.98515 | -0.28293 | 0.4 | 1 | 1.1 | 0.9
34 | 1 | 0.0045728 | 0.001146 | 0 | 0 | 1 | 0.98253 | -0.3336 | 0.4 | 1 | 1.1 | 0.9
15 | 1 | 0.00076636 | 0.00019207 | 0 | 0 | 1 | 0.98217 | -0.34214 | 0.4 | 1 | 1.1 | 0.9
16 | 1 | 0.0026981 | 0.0006762 | 0 | 0 | 1 | 0.98257 | -0.33436 | 0.4 | 1 | 1.1 | 0.9
17 | 1 | 0.0033331 | 0.00083536 | 0 | 0 | 1 | 0.98209 | -0.34375 | 0.4 | 1 | 1.1 | 0.9
18 | 1 | 0.0030839 | 0.00077289 | 0 | 0 | 1 | 0.98319 | -0.32227 | 0.4 | 1 | 1.1 | 0.9
58 | 1 | 0 | 0 | 0 | 0 | 1 | 0.98184 | -0.34871 | 0.4 | 1 | 1.1 | 0.9
62 | 1 | 0.0016341 | 0.00040955 | 0 | 0 | 1 | 0.98385 | -0.30924 | 0.4 | 1 | 1.1 | 0.9
56 | 1 | 0.0017475 | 0.00043795 | 0 | 0 | 1 | 0.98181 | -0.34918 | 0.4 | 1 | 1.1 | 0.9
57 | 1 | 0.00036833 | 9.2313e-05 | 0 | 0 | 1 | 0.98172 | -0.35104 | 0.4 | 1 | 1.1 | 0.9
59 | 1 | 0 | 0 | 0 | 0 | 1 | 0.98166 | -0.35212 | 0.4 | 1 | 1.1 | 0.9
60 | 1 | 0.0012678 | 0.00031774 | 0 | 0 | 1 | 0.98177 | -0.34994 | 0.4 | 1 | 1.1 | 0.9
61 | 1 | 0.001868 | 0.00046816 | 0 | 0 | 1 | 0.98156 | -0.35408 | 0.4 | 1 | 1.1 | 0.9
63 | 1 | 0 | 0 | 0 | 0 | 1 | 0.98407 | -0.30506 | 0.4 | 1 | 1.1 | 0.9
21 | 1 | 0.001929 | 0.00048345 | 0 | 0 | 1 | 0.97228 | -0.53402 | 0.4 | 1 | 1.1 | 0.9
22 | 1 | 0 | 0 | 0 | 0 | 1 | 0.97235 | -0.53267 | 0.4 | 1 | 1.1 | 0.9
47 | 1 | 0 | 0 | 0 | 0 | 1 | 0.97227 | -0.53438 | 0.4 | 1 | 1.1 | 0.9
25 | 1 | 0.003624 | 0.00090826 | 0 | 0 | 1 | 0.97269 | -0.52605 | 0.4 | 1 | 1.1 | 0.9
103 | 1 | 0.0040085 | 0.0010046 | 0 | 0 | 1 | 0.97216 | -0.53637 | 0.4 | 1 | 1.1 | 0.9
48 | 1 | 0 | 0 | 0 | 0 | 1 | 0.97225 | -0.53475 | 0.4 | 1 | 1.1 | 0.9
49 | 1 | 0.0034259 | 0.00085861 | 0 | 0 | 1 | 0.97209 | -0.53785 | 0.4 | 1 | 1.1 | 0.9
84 | 1 | 0.0013757 | 0.00034477 | 0 | 0 | 1 | 0.97219 | -0.5358 | 0.4 | 1 | 1.1 | 0.9
104 | 1 | 0.001844 | 0.00046216 | 0 | 0 | 1 | 0.97213 | -0.53696 | 0.4 | 1 | 1.1 | 0.9
46 | 1 | 0.0025832 | 0.00064741 | 0 | 0 | 1 | 0.97531 | -0.47431 | 0.4 | 1 | 1.1 | 0.9
168 | 1 | 0.0049624 | 0.0012437 | 0 | 0 | 1 | 0.98223 | -0.33953 | 0.4 | 1 | 1.1 | 0.9
180 | 1 | 0.0018713 | 0.00046899 | 0 | 0 | 1 | 0.98836 | -0.2212 | 0.4 | 1 | 1.1 | 0.9
35 | 1 | 0.0050808 | 0.0012734 | 0 | 0 | 1 | 0.982 | -0.34377 | 0.4 | 1 | 1.1 | 0.9
37 | 1 | 0.0036304 | 0.00090987 | 0 | 0 | 1 | 0.98083 | -0.36644 | 0.4 | 1 | 1.1 | 0.9
38 | 1 | 0.0053596 | 0.0013432 | 0 | 0 | 1 | 0.98056 | -0.37175 | 0.4 | 1 | 1.1 | 0.9
164 | 1 | 0.0021074 | 0.00052817 | 0 | 0 | 1 | 0.9867 | -0.253 | 0.4 | 1 | 1.1 | 0.9
172 | 1 | 0.0015676 | 0.00039288 | 0 | 0 | 1 | 0.97966 | -0.38931 | 0.4 | 1 | 1.1 | 0.9
173 | 1 | 0.0015547 | 0.00038965 | 0 | 0 | 1 | 0.97941 | -0.39425 | 0.4 | 1 | 1.1 | 0.9
39 | 1 | 0.0074553 | 0.0018685 | 0 | 0 | 1 | 0.99837 | -0.031315 | 0.4 | 1 | 1.1 | 0.9
40 | 1 | 0.0030128 | 0.00075509 | 0 | 0 | 1 | 0.99853 | -0.028216 | 0.4 | 1 | 1.1 | 0.9
42 | 1 | 0.0066592 | 0.0016689 | 0 | 0 | 1 | 0.99871 | -0.024855 | 0.4 | 1 | 1.1 | 0.9
110 | 1 | 0.0018804 | 0.00047128 | 0 | 0 | 1 | 0.99882 | -0.022683 | 0.4 | 1 | 1.1 | 0.9
43 | 1 | 0.0042907 | 0.0010753 | 0 | 0 | 1 | 0.97105 | -0.55836 | 0.4 | 1 | 1.1 | 0.9
50 | 1 | 0 | 0 | 0 | 0 | 1 | 0.97113 | -0.55673 | 0.4 | 1 | 1.1 | 0.9
44 | 1 | 0.0026931 | 0.00067496 | 0 | 0 | 1 | 0.97866 | -0.40886 | 0.4 | 1 | 1.1 | 0.9
202 | 1 | 0.0024367 | 0.0006107 | 0 | 0 | 1 | 0.97867 | -0.40861 | 0.4 | 1 | 1.1 | 0.9
149 | 1 | 0.0031756 | 0.00079587 | 0 | 0 | 1 | 0.99907 | -0.017791 | 0.4 | 1 | 1.1 | 0.9
51 | 1 | 0.019291 | 0.0048349 | 0 | 0 | 1 | 0.97063 | -0.56666 | 0.4 | 1 | 1.1 | 0.9
52 | 1 | 0.0037047 | 0.00092847 | 0 | 0 | 1 | 0.97148 | -0.54997 | 0.4 | 1 | 1.1 | 0.9
193 | 1 | 0.0022655 | 0.00056778 | 0 | 0 | 1 | 0.97869 | -0.40816 | 0.4 | 1 | 1.1 | 0.9
199 | 1 | 0 | 0 | 0 | 0 | 1 | 0.97621 | -0.45675 | 0.4 | 1 | 1.1 | 0.9
200 | 1 | 0.0027962 | 0.00070079 | 0 | 0 | 1 | 0.97563 | -0.46816 | 0.4 | 1 | 1.1 | 0.9
201 | 1 | 0.00267 | 0.00066916 | 0 | 0 | 1 | 0.9769 | -0.4433 | 0.4 | 1 | 1.1 | 0.9
85 | 1 | 0 | 0 | 0 | 0 | 1 | 0.97213 | -0.53712 | 0.4 | 1 | 1.1 | 0.9
53 | 1 | 0 | 0 | 0 | 0 | 1 | 0.97061 | -0.56701 | 0.4 | 1 | 1.1 | 0.9
77 | 1 | 0.0045192 | 0.0011326 | 0 | 0 | 1 | 0.97168 | -0.54591 | 0.4 | 1 | 1.1 | 0.9
54 | 1 | 0.0032908 | 0.00082476 | 0 | 0 | 1 | 0.97053 | -0.56879 | 0.4 | 1 | 1.1 | 0.9
55 | 1 | 0.0025957 | 0.00065054 | 0 | 0 | 1 | 0.97038 | -0.57159 | 0.4 | 1 | 1.1 | 0.9
78 | 1 | 0.0022939 | 0.00057491 | 0 | 0 | 1 | 0.97199 | -0.53989 | 0.4 | 1 | 1.1 | 0.9
94 | 1 | 0.0034045 | 0.00085325 | 0 | 0 | 1 | 0.97052 | -0.5688 | 0.4 | 1 | 1.1 | 0.9
105 | 1 | 0.0014058 | 0.00035233 | 0 | 0 | 1 | 0.97032 | -0.57281 | 0.4 | 1 | 1.1 | 0.9
106 | 1 | 0.0019276 | 0.00048309 | 0 | 0 | 1 | 0.9703 | -0.57322 | 0.4 | 1 | 1.1 | 0.9
185 | 1 | 0.00028086 | 7.0391e-05 | 0 | 0 | 1 | 0.98025 | -0.3785 | 0.4 | 1 | 1.1 | 0.9
186 | 1 | 0.00098815 | 0.00024765 | 0 | 0 | 1 | 0.98025 | -0.37842 | 0.4 | 1 | 1.1 | 0.9
93 | 1 | 0 | 0 | 0 | 0 | 1 | 0.98487 | -0.28947 | 0.4 | 1 | 1.1 | 0.9
90 | 1 | 0 | 0 | 0 | 0 | 1 | 0.98374 | -0.31139 | 0.4 | 1 | 1.1 | 0.9
102 | 1 | 0.0014481 | 0.00036293 | 0 | 0 | 1 | 0.98401 | -0.30623 | 0.4 | 1 | 1.1 | 0.9
122 | 1 | 0.0074969 | 0.0018789 | 0 | 0 | 1 | 0.98411 | -0.30419 | 0.4 | 1 | 1.1 | 0.9
120 | 1 | 0.0034384 | 0.00086175 | 0 | 0 | 1 | 0.98511 | -0.28485 | 0.4 | 1 | 1.1 | 0.9
92 | 1 | 0.0053807 | 0.0013485 | 0 | 0 | 1 | 0.98367 | -0.31283 | 0.4 | 1 | 1.1 | 0.9
88 | 1 | 0.0033346 | 0.00083574 | 0 | 0 | 1 | 0.98354 | -0.31534 | 0.4 | 1 | 1.1 | 0.9
64 | 1 | 0.0043535 | 0.0010911 | 0 | 0 | 1 | 0.98276 | -0.33059 | 0.4 | 1 | 1.1 | 0.9
65 | 1 | 0.0058672 | 0.0014705 | 0 | 0 | 1 | 0.98269 | -0.33192 | 0.4 | 1 | 1.1 | 0.9
66 | 1 | 0 | 0 | 0 | 0 | 1 | 0.98285 | -0.32895 | 0.4 | 1 | 1.1 | 0.9
67 | 1 | 0.010553 | 0.0026449 | 0 | 0 | 1 | 0.98269 | -0.33202 | 0.4 | 1 | 1.1 | 0.9
68 | 1 | 0.0016235 | 0.00040688 | 0 | 0 | 1 | 0.983 | -0.32594 | 0.4 | 1 | 1.1 | 0.9
98 | 1 | 0.0027204 | 0.00068179 | 0 | 0 | 1 | 0.98333 | -0.31951 | 0.4 | 1 | 1.1 | 0.9
91 | 1 | 0.0026876 | 0.00067357 | 0 | 0 | 1 | 0.98342 | -0.31768 | 0.4 | 1 | 1.1 | 0.9
75 | 1 | 0.0026331 | 0.00065991 | 0 | 0 | 1 | 0.98264 | -0.33292 | 0.4 | 1 | 1.1 | 0.9
76 | 1 | 0.0031792 | 0.00079679 | 0 | 0 | 1 | 0.98264 | -0.33299 | 0.4 | 1 | 1.1 | 0.9
69 | 1 | 0.0043352 | 0.0010865 | 0 | 0 | 1 | 0.98051 | -0.37464 | 0.4 | 1 | 1.1 | 0.9
70 | 1 | 0.0059107 | 0.0014814 | 0 | 0 | 1 | 0.98058 | -0.37312 | 0.4 | 1 | 1.1 | 0.9
71 | 1 | 0.0021428 | 0.00053705 | 0 | 0 | 1 | 0.98026 | -0.37949 | 0.4 | 1 | 1.1 | 0.9
72 | 1 | 0.0022967 | 0.0005756 | 0 | 0 | 1 | 0.98096 | -0.36576 | 0.4 | 1 | 1.1 | 0.9
73 | 1 | 0.0020086 | 0.00050341 | 0 | 0 | 1 | 0.98022 | -0.38024 | 0.4 | 1 | 1.1 | 0.9
74 | 1 | 0.0026045 | 0.00065275 | 0 | 0 | 1 | 0.98112 | -0.3626 | 0.4 | 1 | 1.1 | 0.9
111 | 1 | 0.0028312 | 0.00070958 | 0 | 0 | 1 | 0.98015 | -0.38169 | 0.4 | 1 | 1.1 | 0.9
123 | 1 | 0.0037594 | 0.00094219 | 0 | 0 | 1 | 0.98127 | -0.35968 | 0.4 | 1 | 1.1 | 0.9
150 | 1 | 0.0022033 | 0.0005522 | 0 | 0 | 1 | 0.9801 | -0.38263 | 0.4 | 1 | 1.1 | 0.9
124 | 1 | 0.0034709 | 0.00086988 | 0 | 0 | 1 | 0.98164 | -0.35249 | 0.4 | 1 | 1.1 | 0.9
79 | 1 | 0.0036909 | 0.00092504 | 0 | 0 | 1 | 0.98258 | -0.3342 | 0.4 | 1 | 1.1 | 0.9
80 | 1 | 0.0058608 | 0.0014689 | 0 | 0 | 1 | 0.98252 | -0.33538 | 0.4 | 1 | 1.1 | 0.9
81 | 1 | 0.0080853 | 0.0020264 | 0 | 0 | 1 | 0.98261 | -0.33354 | 0.4 | 1 | 1.1 | 0.9
82 | 1 | 0.0072606 | 0.0018197 | 0 | 0 | 1 | 0.98246 | -0.3365 | 0.4 | 1 | 1.1 | 0.9
83 | 1 | 0.0030194 | 0.00075673 | 0 | 0 | 1 | 0.98265 | -0.33275 | 0.4 | 1 | 1.1 | 0.9
97 | 1 | 0.0020846 | 0.00052244 | 0 | 0 | 1 | 0.98284 | -0.32902 | 0.4 | 1 | 1.1 | 0.9
140 | 1 | 0.0017318 | 0.00043404 | 0 | 0 | 1 | 0.9829 | -0.32783 | 0.4 | 1 | 1.1 | 0.9
86 | 1 | 0.0032269 | 0.00080874 | 0 | 0 | 1 | 0.97207 | -0.53815 | 0.4 | 1 | 1.1 | 0.9
128 | 1 | 0.0020903 | 0.00052389 | 0 | 0 | 1 | 0.97176 | -0.54429 | 0.4 | 1 | 1.1 | 0.9
109 | 1 | 0.002465 | 0.00061778 | 0 | 0 | 1 | 0.97154 | -0.54881 | 0.4 | 1 | 1.1 | 0.9
89 | 1 | 0.0055352 | 0.0013873 | 0 | 0 | 1 | 0.98352 | -0.31571 | 0.4 | 1 | 1.1 | 0.9
131 | 1 | 0 | 0 | 0 | 0 | 1 | 0.98356 | -0.315 | 0.4 | 1 | 1.1 | 0.9
129 | 1 | 0.0031092 | 0.00077923 | 0 | 0 | 1 | 0.98339 | -0.31837 | 0.4 | 1 | 1.1 | 0.9
127 | 1 | 0.0060868 | 0.0015255 | 0 | 0 | 1 | 0.9824 | -0.33758 | 0.4 | 1 | 1.1 | 0.9
121 | 1 | 0.001526 | 0.00038245 | 0 | 0 | 1 | 0.98644 | -0.25887 | 0.4 | 1 | 1.1 | 0.9
96 | 1 | 0.0045597 | 0.0011428 | 0 | 0 | 1 | 0.97115 | -0.5565 | 0.4 | 1 | 1.1 | 0.9
107 | 1 | 0.0029029 | 0.00072755 | 0 | 0 | 1 | 0.97122 | -0.55506 | 0.4 | 1 | 1.1 | 0.9
108 | 1 | 0.0040007 | 0.0010027 | 0 | 0 | 1 | 0.97137 | -0.55213 | 0.4 | 1 | 1.1 | 0.9
195 | 1 | 0.0021997 | 0.0005513 | 0 | 0 | 1 | 0.98296 | -0.32675 | 0.4 | 1 | 1.1 | 0.9
99 | 1 | 0.0028029 | 0.00070246 | 0 | 0 | 1 | 0.99903 | -0.018582 | 0.4 | 1 | 1.1 | 0.9
100 | 1 | 0.001874 | 0.00046966 | 0 | 0 | 1 | 0.99904 | -0.018523 | 0.4 | 1 | 1.1 | 0.9
101 | 1 | 0.0016015 | 0.00040137 | 0 | 0 | 1 | 0.99906 | -0.01801 | 0.4 | 1 | 1.1 | 0.9
146 | 1 | 0.0029088 | 0.00072901 | 0 | 0 | 1 | 0.99911 | -0.017055 | 0.4 | 1 | 1.1 | 0.9
144 | 1 | 0.0033121 | 0.00083008 | 0 | 0 | 1 | 0.99924 | -0.014684 | 0.4 | 1 | 1.1 | 0.9
147 | 1 | 0.00348 | 0.00087216 | 0 | 0 | 1 | 0.99913 | -0.016675 | 0.4 | 1 | 1.1 | 0.9
112 | 1 | 0.003014 | 0.00075538 | 0 | 0 | 1 | 0.9894 | -0.20161 | 0.4 | 1 | 1.1 | 0.9
113 | 1 | 0.005708 | 0.0014306 | 0 | 0 | 1 | 0.98979 | -0.19404 | 0.4 | 1 | 1.1 | 0.9
114 | 1 | 0 | 0 | 0 | 0 | 1 | 0.98888 | -0.21159 | 0.4 | 1 | 1.1 | 0.9
115 | 1 | 0.0051849 | 0.0012995 | 0 | 0 | 1 | 0.98988 | -0.19235 | 0.4 | 1 | 1.1 | 0.9
116 | 1 | 0.0030166 | 0.00075603 | 0 | 0 | 1 | 0.98864 | -0.21626 | 0.4 | 1 | 1.1 | 0.9
117 | 1 | 0.0027981 | 0.00070126 | 0 | 0 | 1 | 0.9874 | -0.24021 | 0.4 | 1 | 1.1 | 0.9
139 | 1 | 0 | 0 | 0 | 0 | 1 | 0.99226 | -0.14664 | 0.4 | 1 | 1.1 | 0.9
118 | 1 | 0.0020367 | 0.00051045 | 0 | 0 | 1 | 0.98851 | -0.21885 | 0.4 | 1 | 1.1 | 0.9
141 | 1 | 0.0023329 | 0.00058467 | 0 | 0 | 1 | 0.99195 | -0.1524 | 0.4 | 1 | 1.1 | 0.9
142 | 1 | 0.003267 | 0.00081877 | 0 | 0 | 1 | 0.99465 | -0.10116 | 0.4 | 1 | 1.1 | 0.9
119 | 1 | 0.0075346 | 0.0018884 | 0 | 0 | 1 | 0.98849 | -0.21924 | 0.4 | 1 | 1.1 | 0.9
125 | 1 | 0 | 0 | 0 | 0 | 1 | 0.98213 | -0.34288 | 0.4 | 1 | 1.1 | 0.9
126 | 1 | 0.0076141 | 0.0019083 | 0 | 0 | 1 | 0.98189 | -0.34758 | 0.4 | 1 | 1.1 | 0.9
130 | 1 | 0 | 0 | 0 | 0 | 1 | 0.98329 | -0.32019 | 0.4 | 1 | 1.1 | 0.9
132 | 1 | 0.0019366 | 0.00048536 | 0 | 0 | 1 | 0.98328 | -0.32046 | 0.4 | 1 | 1.1 | 0.9
133 | 1 | 0.0014903 | 0.00037352 | 0 | 0 | 1 | 0.98326 | -0.32085 | 0.4 | 1 | 1.1 | 0.9
137 | 1 | 0.0017411 | 0.00043637 | 0 | 0 | 1 | 0.98317 | -0.32262 | 0.4 | 1 | 1.1 | 0.9
135 | 1 | 0.0029825 | 0.00074748 | 0 | 0 | 1 | 0.98312 | -0.32356 | 0.4 | 1 | 1.1 | 0.9
136 | 1 | 0.0020858 | 0.00052276 | 0 | 0 | 1 | 0.98311 | -0.32383 | 0.4 | 1 | 1.1 | 0.9
138 | 1 | 0.0018061 | 0.00045266 | 0 | 0 | 1 | 0.98308 | -0.32428 | 0.4 | 1 | 1.1 | 0.9
196 | 1 | 0.0020715 | 0.00051916 | 0 | 0 | 1 | 0.98301 | -0.32567 | 0.4 | 1 | 1.1 | 0.9
162 | 1 | 0 | 0 | 0 | 0 | 1 | 0.98899 | -0.20911 | 0.4 | 1 | 1.1 | 0.9
217 | 1 | 0.0027367 | 0.00068587 | 0 | 0 | 1 | 0.9953 | -0.088807 | 0.4 | 1 | 1.1 | 0.9
167 | 1 | 0.0024308 | 0.00060921 | 0 | 0 | 1 | 0.98814 | -0.22534 | 0.4 | 1 | 1.1 | 0.9
160 | 1 | 0.0015498 | 0.00038841 | 0 | 0 | 1 | 0.98873 | -0.214 | 0.4 | 1 | 1.1 | 0.9
198 | 1 | 0.0031052 | 0.00077823 | 0 | 0 | 1 | 0.9963 | -0.069874 | 0.4 | 1 | 1.1 | 0.9
143 | 1 | 0.0025103 | 0.00062915 | 0 | 0 | 1 | 0.99942 | -0.011101 | 0.4 | 1 | 1.1 | 0.9
145 | 1 | 0 | 0 | 0 | 0 | 1 | 0.99956 | -0.0084382 | 0.4 | 1 | 1.1 | 0.9
148 | 3 | 0.0027897 | 0.00069916 | 0 | 0 | 1 | 1 | 0 | 0.4 | 1 | 1.1 | 0.9
197 | 1 | 0.0030072 | 0.00075368 | 0 | 0 | 1 | 0.997 | -0.05649 | 0.4 | 1 | 1.1 | 0.9
151 | 1 | 0.0067097 | 0.0016816 | 0 | 0 | 1 | 0.97399 | -0.50043 | 0.4 | 1 | 1.1 | 0.9
152 | 1 | 0.0095312 | 0.0023887 | 0 | 0 | 1 | 0.97429 | -0.49448 | 0.4 | 1 | 1.1 | 0.9
153 | 1 | 0.0024763 | 0.00062061 | 0 | 0 | 1 | 0.97378 | -0.50465 | 0.4 | 1 | 1.1 | 0.9
154 | 1 | 0 | 0 | 0 | 0 | 1 | 0.97459 | -0.48855 | 0.4 | 1 | 1.1 | 0.9
155 | 1 | 0.0020566 | 0.00051542 | 0 | 0 | 1 | 0.97372 | -0.50577 | 0.4 | 1 | 1.1 | 0.9
156 | 1 | 0.0026158 | 0.00065557 | 0 | 0 | 1 | 0.97561 | -0.46855 | 0.4 | 1 | 1.1 | 0.9
157 | 1 | 0.0025088 | 0.00062877 | 0 | 0 | 1 | 0.97433 | -0.49371 | 0.4 | 1 | 1.1 | 0.9
218 | 1 | 0.0024301 | 0.00060904 | 0 | 0 | 1 | 0.97367 | -0.50667 | 0.4 | 1 | 1.1 | 0.9
209 | 1 | 0.002536 | 0.00063558 | 0 | 0 | 1 | 0.97425 | -0.49539 | 0.4 | 1 | 1.1 | 0.9
219 | 1 | 0.0022161 | 0.00055542 | 0 | 0 | 1 | 0.97361 | -0.50791 | 0.4 | 1 | 1.1 | 0.9
210 | 1 | 0.0023041 | 0.00057747 | 0 | 0 | 1 | 0.97418 | -0.49675 | 0.4 | 1 | 1.1 | 0.9
158 | 1 | 0.0025015 | 0.00062694 | 0 | 0 | 1 | 0.98862 | -0.21627 | 0.4 | 1 | 1.1 | 0.9
159 | 1 | 0.0015484 | 0.00038807 | 0 | 0 | 1 | 0.98848 | -0.21886 | 0.4 | 1 | 1.1 | 0.9
161 | 1 | 0.0012051 | 0.00030202 | 0 | 0 | 1 | 0.98839 | -0.22069 | 0.4 | 1 | 1.1 | 0.9
166 | 1 | 0.0024693 | 0.00061886 | 0 | 0 | 1 | 0.98811 | -0.22587 | 0.4 | 1 | 1.1 | 0.9
165 | 1 | 0.0035718 | 0.00089517 | 0 | 0 | 1 | 0.98672 | -0.25259 | 0.4 | 1 | 1.1 | 0.9
169 | 1 | 0.0019765 | 0.00049535 | 0 | 0 | 1 | 0.98169 | -0.35029 | 0.4 | 1 | 1.1 | 0.9
171 | 1 | 0.0016198 | 0.00040596 | 0 | 0 | 1 | 0.98147 | -0.35443 | 0.4 | 1 | 1.1 | 0.9
181 | 1 | 0.0023215 | 0.00058183 | 0 | 0 | 1 | 0.98123 | -0.35921 | 0.4 | 1 | 1.1 | 0.9
182 | 1 | 0.0018629 | 0.00046688 | 0 | 0 | 1 | 0.98092 | -0.36522 | 0.4 | 1 | 1.1 | 0.9
194 | 1 | 0 | 0 | 0 | 0 | 1 | 0.97893 | -0.40361 | 0.4 | 1 | 1.1 | 0.9
203 | 1 | 0.001721 | 0.00043133 | 0 | 0 | 1 | 0.97851 | -0.4118 | 0.4 | 1 | 1.1 | 0.9
192 | 1 | 0.001611 | 0.00040376 | 0 | 0 | 1 | 0.97877 | -0.40664 | 0.4 | 1 | 1.1 | 0.9
175 | 1 | 0.00057718 | 0.00014465 | 0 | 0 | 1 | 0.98051 | -0.3734 | 0.4 | 1 | 1.1 | 0.9
176 | 1 | 0.00057646 | 0.00014447 | 0 | 0 | 1 | 0.98058 | -0.37204 | 0.4 | 1 | 1.1 | 0.9
177 | 1 | 0.0007228 | 0.00018115 | 0 | 0 | 1 | 0.98051 | -0.37342 | 0.4 | 1 | 1.1 | 0.9
178 | 1 | 0.00053034 | 0.00013292 | 0 | 0 | 1 | 0.98063 | -0.37105 | 0.4 | 1 | 1.1 | 0.9
189 | 1 | 0.00063597 | 0.00015939 | 0 | 0 | 1 | 0.98029 | -0.37757 | 0.4 | 1 | 1.1 | 0.9
184 | 1 | 0.00046286 | 0.000116 | 0 | 0 | 1 | 0.98064 | -0.37072 | 0.4 | 1 | 1.1 | 0.9
187 | 1 | 0.00048397 | 0.00012129 | 0 | 0 | 1 | 0.98025 | -0.37852 | 0.4 | 1 | 1.1 | 0.9
188 | 1 | 0.00019795 | 4.961e-05 | 0 | 0 | 1 | 0.98027 | -0.378 | 0.4 | 1 | 1.1 | 0.9
183 | 1 | 0.0039745 | 0.0009961 | 0 | 0 | 1 | 0.98075 | -0.3687 | 0.4 | 1 | 1.1 | 0.9
190 | 1 | 0.0048404 | 0.0012131 | 0 | 0 | 1 | 0.97876 | -0.40687 | 0.4 | 1 | 1.1 | 0.9
191 | 1 | 0.0015566 | 0.00039013 | 0 | 0 | 1 | 0.97873 | -0.40752 | 0.4 | 1 | 1.1 | 0.9
204 | 1 | 0.0014954 | 0.00037477 | 0 | 0 | 1 | 0.97849 | -0.41217 | 0.4 | 1 | 1.1 | 0.9
207 | 1 | 0.0026798 | 0.00067161 | 0 | 0 | 1 | 0.97711 | -0.43917 | 0.4 | 1 | 1.1 | 0.9
208 | 1 | 0.0028189 | 0.00070647 | 0 | 0 | 1 | 0.97733 | -0.43482 | 0.4 | 1 | 1.1 | 0.9
205 | 1 | 0.0018572 | 0.00046545 | 0 | 0 | 1 | 0.97776 | -0.42637 | 0.4 | 1 | 1.1 | 0.9
206 | 1 | 0.0023701 | 0.00059399 | 0 | 0 | 1 | 0.97755 | -0.43058 | 0.4 | 1 | 1.1 | 0.9
211 | 1 | 0.0024262 | 0.00060806 | 0 | 0 | 1 | 0.97412 | -0.49786 | 0.4 | 1 | 1.1 | 0.9
212 | 1 | 0.002407 | 0.00060324 | 0 | 0 | 1 | 0.97408 | -0.49876 | 0.4 | 1 | 1.1 | 0.9
213 | 1 | 0.0025576 | 0.00064099 | 0 | 0 | 1 | 0.97402 | -0.49989 | 0.4 | 1 | 1.1 | 0.9
214 | 1 | 0.0013569 | 0.00034006 | 0 | 0 | 1 | 0.974 | -0.50034 | 0.4 | 1 | 1.1 | 0.9
215 | 1 | 0.0016679 | 0.00041802 | 0 | 0 | 1 | 0.97398 | -0.50061 | 0.4 | 1 | 1.1 | 0.9
216 | 1 | 0.0014846 | 0.00037208 | 0 | 0 | 1 | 0.97398 | -0.5007 | 0.4 | 1 | 1.1 | 0.9
220 | 1 | 0.0024154 | 0.00060535 | 0 | 0 | 1 | 0.97359 | -0.50842 | 0.4 | 1 | 1.1 | 0.9
221 | 1 | 0.0014889 | 0.00037315 | 0 | 0 | 1 | 0.97357 | -0.50869 | 0.4 | 1 | 1.1 | 0.9
222 | 1 | 0.0012258 | 0.00030722 | 0 | 0 | 1 | 0.97357 | -0.50874 | 0.4 | 1 | 1.1 | 0.9

## generator_data
GEN_BUS | PG | QG | QMAX | QMIN | VG | MBASE | GEN_STATUS | PMAX | PMIN
148 | 0.61149 | 0.15743 | 10 | -10 | 1 | 100 | 1 | 10 | 0

## branch_data
F_BUS | T_BUS | BR_R | BR_X | BR_B | RATE_A | RATE_B | RATE_C | TAP | SHIFT | BR_STATUS | ANGMIN | ANGMAX | P_in | Q_in | P_out | Q_out
1 | 2 | 0.31929 | 0.20435 | 2.6809e-09 | 0 | 0 | 0 | 0 | 0 | 1 | -90 | 90 | 0.042059 | 0.010552 | -0.042053 | -0.010548
1 | 3 | 0.28486 | 0.18231 | 2.3918e-09 | 0 | 0 | 0 | 0 | 0 | 1 | -90 | 90 | -0.047489 | -0.011913 | 0.047497 | 0.011918
2 | 4 | 0.30851 | 0.19745 | 2.5904e-09 | 0 | 0 | 0 | 0 | 0 | 1 | -90 | 90 | 0.034908 | 0.0087575 | -0.034904 | -0.0087551
3 | 6 | 0.057516 | 0.03681 | 4.8292e-10 | 0 | 0 | 0 | 0 | 0 | 1 | -90 | 90 | -0.047497 | -0.011918 | 0.047498 | 0.011918
4 | 28 | 0.45144 | 0.28892 | 2.2743e-09 | 0 | 0 | 0 | 0 | 0 | 1 | -90 | 90 | 0.028909 | 0.0072526 | -0.028905 | -0.0072501
6 | 26 | 0.48094 | 0.3078 | 4.0381e-09 | 0 | 0 | 0 | 0 | 0 | 1 | -90 | 90 | -0.1432 | -0.035968 | 0.14331 | 0.036039
6 | 23 | 0.32464 | 0.20777 | 2.7258e-09 | 0 | 0 | 0 | 0 | 0 | 1 | -90 | 90 | 0.095704 | 0.02405 | -0.095671 | -0.024029
28 | 10 | 1.2764 | 0.81686 | 4.2867e-09 | 0 | 0 | 0 | 0 | 0 | 1 | -90 | 90 | 0.022846 | 0.0057314 | -0.022838 | -0.005727
5 | 19 | 0.35056 | 0.22436 | 5.8868e-10 | 0 | 0 | 0 | 0 | 0 | 1 | -90 | 90 | -0.002677 | -0.00067097 | 0.002677 | 0.00067094
19 | 20 | 1.9657 | 1.258 | 3.3009e-09 | 0 | 0 | 0 | 0 | 0 | 1 | -90 | 90 | -0.0047997 | -0.001203 | 0.0048002 | 0.001203
26 | 45 | 0.51655 | 0.33059 | 4.3371e-09 | 0 | 0 | 0 | 0 | 0 | 1 | -90 | 90 | -0.15889 | -0.039943 | 0.15904 | 0.040036
23 | 24 | 0.23089 | 0.14777 | 1.9386e-09 | 0 | 0 | 0 | 0 | 0 | 1 | -90 | 90 | 0.090893 | 0.022832 | -0.090872 | -0.022818
10 | 29 | 0.37086 | 0.23735 | 6.2277e-10 | 0 | 0 | 0 | 0 | 0 | 1 | -90 | 90 | 0.011759 | 0.0029487 | -0.011758 | -0.0029484
10 | 8 | 3.4761 | 2.2247 | 5.8372e-09 | 0 | 0 | 0 | 0 | 0 | 1 | -90 | 90 | 0.01108 | 0.0027783 | -0.011075 | -0.0027758
20 | 21 | 0.14406 | 0.092201 | 1.2096e-09 | 0 | 0 | 0 | 0 | 0 | 1 | -90 | 90 | 0.025992 | 0.0065184 | -0.025991 | -0.0065178
20 | 22 | 0.063969 | 0.04094 | 5.371e-10 | 0 | 0 | 0 | 0 | 0 | 1 | -90 | 90 | -0.030792 | -0.0077214 | 0.030793 | 0.0077218
45 | 46 | 0.030354 | 0.019426 | 2.5486e-10 | 0 | 0 | 0 | 0 | 0 | 1 | -90 | 90 | -0.16214 | -0.040813 | 0.16215 | 0.040819
27 | 174 | 2.6366 | 1.6875 | 4.4276e-09 | 0 | 0 | 0 | 0 | 0 | 1 | -90 | 90 | -0.0061198 | -0.0015339 | 0.006121 | 0.0015342
174 | 29 | 3.0119 | 1.9276 | 5.0577e-09 | 0 | 0 | 0 | 0 | 0 | 1 | -90 | 90 | -0.011753 | -0.0029459 | 0.011758 | 0.0029484
24 | 25 | 0.14279 | 0.091383 | 1.1989e-09 | 0 | 0 | 0 | 0 | 0 | 1 | -90 | 90 | 0.087097 | 0.021872 | -0.087085 | -0.021864
7 | 8 | 1.1999 | 0.76796 | 2.015e-09 | 0 | 0 | 0 | 0 | 0 | 1 | -90 | 90 | -0.0058177 | -0.0014582 | 0.0058181 | 0.0014583
12 | 31 | 1.4051 | 0.89925 | 2.3595e-09 | 0 | 0 | 0 | 0 | 0 | 1 | -90 | 90 | 0.024454 | 0.006143 | -0.024444 | -0.0061373
12 | 30 | 0.76102 | 0.48705 | 1.278e-09 | 0 | 0 | 0 | 0 | 0 | 1 | -90 | 90 | -0.024454 | -0.006143 | 0.024459 | 0.006146
31 | 170 | 0.67085 | 0.42934 | 1.1265e-09 | 0 | 0 | 0 | 0 | 0 | 1 | -90 | 90 | 0.024444 | 0.0061373 | -0.02444 | -0.0061346
30 | 13 | 0.49389 | 0.31609 | 1.6588e-09 | 0 | 0 | 0 | 0 | 0 | 1 | -90 | 90 | -0.026176 | -0.0065764 | 0.026179 | 0.0065786
13 | 14 | 0.51543 | 0.32988 | 4.3278e-09 | 0 | 0 | 0 | 0 | 0 | 1 | -90 | 90 | -0.026179 | -0.0065786 | 0.026183 | 0.0065807
14 | 36 | 0.065269 | 0.041772 | 5.4802e-10 | 0 | 0 | 0 | 0 | 0 | 1 | -90 | 90 | -0.3058 | -0.077647 | 0.30587 | 0.07769
14 | 33 | 0.14802 | 0.094735 | 1.2429e-09 | 0 | 0 | 0 | 0 | 0 | 1 | -90 | 90 | 0.27962 | 0.071066 | -0.27949 | -0.070985
36 | 163 | 0.2418 | 0.15475 | 2.0303e-09 | 0 | 0 | 0 | 0 | 0 | 1 | -90 | 90 | -0.31207 | -0.079245 | 0.31233 | 0.07941
33 | 34 | 0.30928 | 0.19794 | 2.5968e-09 | 0 | 0 | 0 | 0 | 0 | 1 | -90 | 90 | 0.27468 | 0.06978 | -0.27443 | -0.069616
170 | 168 | 2.4889 | 1.5929 | 4.1796e-09 | 0 | 0 | 0 | 0 | 0 | 1 | -90 | 90 | 0.022209 | 0.0055754 | -0.022195 | -0.0055671
32 | 179 | 0.69233 | 0.44309 | 1.1626e-09 | 0 | 0 | 0 | 0 | 0 | 1 | -90 | 90 | -0.0024943 | -0.00062513 | 0.0024943 | 0.00062504
179 | 180 | 0.17702 | 0.11329 | 2.9727e-10 | 0 | 0 | 0 | 0 | 0 | 1 | -90 | 90 | -0.0039856 | -0.00099881 | 0.0039857 | 0.0009988
163 | 164 | 0.41367 | 0.26475 | 3.4733e-09 | 0 | 0 | 0 | 0 | 0 | 1 | -90 | 90 | -0.31818 | -0.080876 | 0.31864 | 0.08117
34 | 35 | 0.16417 | 0.10507 | 1.3784e-09 | 0 | 0 | 0 | 0 | 0 | 1 | -90 | 90 | 0.26985 | 0.06847 | -0.26972 | -0.068386
15 | 16 | 3.5929 | 2.2995 | 6.0335e-09 | 0 | 0 | 0 | 0 | 0 | 1 | -90 | 90 | -0.0093535 | -0.002342 | 0.009357 | 0.0023436
15 | 17 | 0.81206 | 0.51972 | 1.3637e-09 | 0 | 0 | 0 | 0 | 0 | 1 | -90 | 90 | 0.0085872 | 0.0021499 | -0.0085865 | -0.0021496
16 | 18 | 4.3419 | 2.7788 | 7.2912e-09 | 0 | 0 | 0 | 0 | 0 | 1 | -90 | 90 | -0.012055 | -0.0030198 | 0.012062 | 0.0030236
17 | 58 | 4.0779 | 2.6099 | 6.8479e-09 | 0 | 0 | 0 | 0 | 0 | 1 | -90 | 90 | 0.0052534 | 0.0013143 | -0.0052522 | -0.0013141
18 | 62 | 3.7303 | 2.3874 | 6.2641e-09 | 0 | 0 | 0 | 0 | 0 | 1 | -90 | 90 | -0.015146 | -0.0037965 | 0.015155 | 0.0038019
58 | 60 | 4.1784 | 2.6742 | 7.0167e-09 | 0 | 0 | 0 | 0 | 0 | 1 | -90 | 90 | 0.0012679 | 0.00031712 | -0.0012678 | -0.00031775
58 | 56 | 0.50883 | 0.32565 | 8.5446e-10 | 0 | 0 | 0 | 0 | 0 | 1 | -90 | 90 | 0.0039843 | 0.000997 | -0.0039842 | -0.00099703
62 | 63 | 1.0796 | 0.69094 | 5.4388e-09 | 0 | 0 | 0 | 0 | 0 | 1 | -90 | 90 | -0.016789 | -0.0042114 | 0.016793 | 0.004213
56 | 57 | 3.5914 | 2.2985 | 6.0309e-09 | 0 | 0 | 0 | 0 | 0 | 1 | -90 | 90 | 0.0022368 | 0.00055907 | -0.0022366 | -0.00055952
57 | 59 | 2.498 | 1.5987 | 4.1948e-09 | 0 | 0 | 0 | 0 | 0 | 1 | -90 | 90 | 0.0018683 | 0.00046721 | -0.0018682 | -0.00046755
59 | 61 | 4.5286 | 2.8983 | 7.6047e-09 | 0 | 0 | 0 | 0 | 0 | 1 | -90 | 90 | 0.0018682 | 0.00046755 | -0.001868 | -0.00046817
63 | 93 | 0.57786 | 0.36983 | 4.8519e-09 | 0 | 0 | 0 | 0 | 0 | 1 | -90 | 90 | -0.11737 | -0.029455 | 0.11746 | 0.029511
63 | 90 | 0.27702 | 0.17729 | 2.3259e-09 | 0 | 0 | 0 | 0 | 0 | 1 | -90 | 90 | 0.099129 | 0.02488 | -0.0991 | -0.024861
63 | 102 | 3.4956 | 2.2372 | 5.8701e-09 | 0 | 0 | 0 | 0 | 0 | 1 | -90 | 90 | 0.0014482 | 0.00036242 | -0.0014481 | -0.00036294
21 | 47 | 0.064459 | 0.041254 | 5.4122e-10 | 0 | 0 | 0 | 0 | 0 | 1 | -90 | 90 | 0.024062 | 0.0060344 | -0.024061 | -0.0060341
22 | 25 | 0.33674 | 0.21552 | 2.8274e-09 | 0 | 0 | 0 | 0 | 0 | 1 | -90 | 90 | -0.083435 | -0.020939 | 0.083461 | 0.020956
22 | 103 | 0.29816 | 0.19082 | 2.5035e-09 | 0 | 0 | 0 | 0 | 0 | 1 | -90 | 90 | 0.052642 | 0.013218 | -0.052633 | -0.013212
47 | 48 | 0.076344 | 0.04886 | 6.4101e-10 | 0 | 0 | 0 | 0 | 0 | 1 | -90 | 90 | 0.020635 | 0.0051758 | -0.020635 | -0.0051756
47 | 49 | 4.281 | 2.7399 | 7.189e-09 | 0 | 0 | 0 | 0 | 0 | 1 | -90 | 90 | 0.0034263 | 0.00085833 | -0.0034258 | -0.00085865
103 | 104 | 0.051546 | 0.03299 | 4.328e-10 | 0 | 0 | 0 | 0 | 0 | 1 | -90 | 90 | 0.048625 | 0.012207 | -0.048623 | -0.012206
48 | 84 | 0.21518 | 0.13771 | 1.8067e-09 | 0 | 0 | 0 | 0 | 0 | 1 | -90 | 90 | 0.020635 | 0.0051756 | -0.020634 | -0.0051752
84 | 85 | 0.28964 | 0.18537 | 2.4319e-09 | 0 | 0 | 0 | 0 | 0 | 1 | -90 | 90 | 0.019258 | 0.0048304 | -0.019257 | -0.0048298
104 | 78 | 0.2656 | 0.16998 | 2.2301e-09 | 0 | 0 | 0 | 0 | 0 | 1 | -90 | 90 | 0.046779 | 0.011744 | -0.046773 | -0.01174
46 | 199 | 0.45627 | 0.29201 | 3.831e-09 | 0 | 0 | 0 | 0 | 0 | 1 | -90 | 90 | -0.16473 | -0.041466 | 0.16487 | 0.041555
168 | 169 | 2.7 | 1.728 | 4.534e-09 | 0 | 0 | 0 | 0 | 0 | 1 | -90 | 90 | 0.017233 | 0.0043235 | -0.017224 | -0.0043182
180 | 161 | 0.38324 | 0.24527 | 6.4356e-10 | 0 | 0 | 0 | 0 | 0 | 1 | -90 | 90 | -0.005857 | -0.0014678 | 0.0058571 | 0.0014678
35 | 37 | 0.37282 | 0.2386 | 3.1303e-09 | 0 | 0 | 0 | 0 | 0 | 1 | -90 | 90 | 0.26464 | 0.067113 | -0.26435 | -0.066929
37 | 38 | 0.088353 | 0.056546 | 7.4184e-10 | 0 | 0 | 0 | 0 | 0 | 1 | -90 | 90 | 0.26072 | 0.066019 | -0.26066 | -0.065977
38 | 172 | 0.298 | 0.19072 | 2.5021e-09 | 0 | 0 | 0 | 0 | 0 | 1 | -90 | 90 | 0.2553 | 0.064633 | -0.25508 | -0.064496
164 | 165 | 0.0056343 | 0.003606 | 4.7308e-11 | 0 | 0 | 0 | 0 | 0 | 1 | -90 | 90 | -0.32075 | -0.081698 | 0.32076 | 0.081702
172 | 173 | 0.084309 | 0.053958 | 7.0789e-10 | 0 | 0 | 0 | 0 | 0 | 1 | -90 | 90 | 0.25351 | 0.064103 | -0.25345 | -0.064065
173 | 194 | 0.16063 | 0.1028 | 1.3487e-09 | 0 | 0 | 0 | 0 | 0 | 1 | -90 | 90 | 0.2519 | 0.063675 | -0.25179 | -0.063603
39 | 40 | 1.8576 | 1.1888 | 3.1193e-09 | 0 | 0 | 0 | 0 | 0 | 1 | -90 | 90 | -0.0074553 | -0.0018685 | 0.0074564 | 0.0018689
40 | 42 | 1.4352 | 0.91853 | 2.4101e-09 | 0 | 0 | 0 | 0 | 0 | 1 | -90 | 90 | -0.010469 | -0.002624 | 0.010471 | 0.0026248
42 | 110 | 0.56682 | 0.36276 | 9.5184e-10 | 0 | 0 | 0 | 0 | 0 | 1 | -90 | 90 | -0.01713 | -0.0042937 | 0.017132 | 0.0042948
110 | 149 | 1.151 | 0.73666 | 1.9329e-09 | 0 | 0 | 0 | 0 | 0 | 1 | -90 | 90 | -0.019012 | -0.0047661 | 0.019017 | 0.0047687
43 | 50 | 1.6053 | 1.0274 | 2.6957e-09 | 0 | 0 | 0 | 0 | 0 | 1 | -90 | 90 | -0.0042905 | -0.0010754 | 0.0042908 | 0.0010754
50 | 51 | 1.3148 | 0.8415 | 2.208e-09 | 0 | 0 | 0 | 0 | 0 | 1 | -90 | 90 | 0.031932 | 0.0080091 | -0.031917 | -0.0079996
50 | 52 | 0.79008 | 0.50565 | 2.6535e-09 | 0 | 0 | 0 | 0 | 0 | 1 | -90 | 90 | -0.036223 | -0.0090844 | 0.036235 | 0.0090916
44 | 202 | 0.40435 | 0.25878 | 6.7901e-10 | 0 | 0 | 0 | 0 | 0 | 1 | -90 | 90 | -0.0026931 | -0.00067497 | 0.0026931 | 0.00067493
202 | 193 | 0.37515 | 0.2401 | 6.2998e-10 | 0 | 0 | 0 | 0 | 0 | 1 | -90 | 90 | -0.0051298 | -0.0012856 | 0.0051299 | 0.0012857
149 | 147 | 0.2252 | 0.14413 | 3.7818e-10 | 0 | 0 | 0 | 0 | 0 | 1 | -90 | 90 | -0.022192 | -0.0055646 | 0.022193 | 0.0055653
51 | 53 | 0.11741 | 0.07514 | 1.9716e-10 | 0 | 0 | 0 | 0 | 0 | 1 | -90 | 90 | 0.012626 | 0.0031645 | -0.012626 | -0.0031644
52 | 77 | 0.43028 | 0.27538 | 2.1677e-09 | 0 | 0 | 0 | 0 | 0 | 1 | -90 | 90 | -0.039939 | -0.01002 | 0.039947 | 0.010025
193 | 191 | 0.36971 | 0.23661 | 6.2084e-10 | 0 | 0 | 0 | 0 | 0 | 1 | -90 | 90 | -0.0073953 | -0.0018534 | 0.0073955 | 0.0018535
199 | 200 | 0.88211 | 0.56455 | 1.4813e-09 | 0 | 0 | 0 | 0 | 0 | 1 | -90 | 90 | 0.055316 | 0.013904 | -0.055286 | -0.013884
199 | 201 | 0.26203 | 0.1677 | 2.2001e-09 | 0 | 0 | 0 | 0 | 0 | 1 | -90 | 90 | -0.22019 | -0.055458 | 0.22033 | 0.055548
200 | 156 | 0.031829 | 0.02037 | 5.3449e-11 | 0 | 0 | 0 | 0 | 0 | 1 | -90 | 90 | 0.05249 | 0.013184 | -0.052489 | -0.013183
201 | 207 | 0.079445 | 0.050844 | 6.6704e-10 | 0 | 0 | 0 | 0 | 0 | 1 | -90 | 90 | -0.223 | -0.056217 | 0.22304 | 0.056246
85 | 86 | 0.22641 | 0.1449 | 1.901e-09 | 0 | 0 | 0 | 0 | 0 | 1 | -90 | 90 | 0.019257 | 0.0048298 | -0.019256 | -0.0048294
53 | 54 | 1.117 | 0.71487 | 1.8757e-09 | 0 | 0 | 0 | 0 | 0 | 1 | -90 | 90 | 0.0066957 | 0.0016783 | -0.0066951 | -0.0016781
53 | 55 | 3.2557 | 2.0836 | 5.4671e-09 | 0 | 0 | 0 | 0 | 0 | 1 | -90 | 90 | 0.0059303 | 0.0014861 | -0.0059291 | -0.0014858
77 | 78 | 0.57332 | 0.36693 | 2.8883e-09 | 0 | 0 | 0 | 0 | 0 | 1 | -90 | 90 | -0.044466 | -0.011158 | 0.044479 | 0.011165
54 | 94 | 0.017343 | 0.011099 | 2.9123e-11 | 0 | 0 | 0 | 0 | 0 | 1 | -90 | 90 | 0.0034044 | 0.0008533 | -0.0034044 | -0.0008533
55 | 105 | 1.5495 | 0.9917 | 2.6021e-09 | 0 | 0 | 0 | 0 | 0 | 1 | -90 | 90 | 0.0033335 | 0.00083522 | -0.0033333 | -0.00083535
105 | 106 | 0.90422 | 0.5787 | 1.5184e-09 | 0 | 0 | 0 | 0 | 0 | 1 | -90 | 90 | 0.0019275 | 0.000483 | -0.0019275 | -0.00048312
185 | 186 | 1.1221 | 0.71815 | 1.8843e-09 | 0 | 0 | 0 | 0 | 0 | 1 | -90 | 90 | -0.00028086 | -7.0393e-05 | 0.00028086 | 7.0212e-05
186 | 187 | 0.87137 | 0.55767 | 1.4633e-09 | 0 | 0 | 0 | 0 | 0 | 1 | -90 | 90 | 0.00048397 | 0.00012116 | -0.00048397 | -0.0001213
186 | 188 | 1.045 | 0.66883 | 1.7549e-09 | 0 | 0 | 0 | 0 | 0 | 1 | -90 | 90 | -0.001753 | -0.00043903 | 0.001753 | 0.00043888
93 | 122 | 1.2126 | 0.77608 | 2.0363e-09 | 0 | 0 | 0 | 0 | 0 | 1 | -90 | 90 | 0.052923 | 0.013324 | -0.052886 | -0.013301
93 | 120 | 0.11797 | 0.075503 | 9.9054e-10 | 0 | 0 | 0 | 0 | 0 | 1 | -90 | 90 | -0.17038 | -0.042835 | 0.17042 | 0.042859
90 | 92 | 0.11075 | 0.07088 | 9.299e-10 | 0 | 0 | 0 | 0 | 0 | 1 | -90 | 90 | 0.056582 | 0.014196 | -0.056578 | -0.014193
90 | 88 | 0.40378 | 0.25842 | 3.3903e-09 | 0 | 0 | 0 | 0 | 0 | 1 | -90 | 90 | 0.042518 | 0.010665 | -0.04251 | -0.010661
122 | 127 | 3.1956 | 2.0452 | 5.3663e-09 | 0 | 0 | 0 | 0 | 0 | 1 | -90 | 90 | 0.045389 | 0.011422 | -0.045317 | -0.011376
120 | 121 | 0.65242 | 0.41755 | 5.4779e-09 | 0 | 0 | 0 | 0 | 0 | 1 | -90 | 90 | -0.17386 | -0.04372 | 0.17407 | 0.043858
92 | 131 | 0.1839 | 0.11769 | 1.544e-09 | 0 | 0 | 0 | 0 | 0 | 1 | -90 | 90 | 0.051197 | 0.012845 | -0.051192 | -0.012841
88 | 89 | 0.04016 | 0.025702 | 3.3719e-10 | 0 | 0 | 0 | 0 | 0 | 1 | -90 | 90 | 0.039175 | 0.0098248 | -0.039175 | -0.0098244
64 | 65 | 0.98416 | 0.62986 | 1.6527e-09 | 0 | 0 | 0 | 0 | 0 | 1 | -90 | 90 | 0.0058675 | 0.0014706 | -0.0058671 | -0.0014705
64 | 66 | 0.69519 | 0.44492 | 1.1674e-09 | 0 | 0 | 0 | 0 | 0 | 1 | -90 | 90 | -0.010221 | -0.0025617 | 0.010222 | 0.002562
66 | 67 | 0.81327 | 0.52049 | 5.4628e-09 | 0 | 0 | 0 | 0 | 0 | 1 | -90 | 90 | 0.016368 | 0.0041027 | -0.016366 | -0.0041017
66 | 68 | 0.4908 | 0.31411 | 3.2967e-09 | 0 | 0 | 0 | 0 | 0 | 1 | -90 | 90 | -0.02659 | -0.0066647 | 0.026594 | 0.0066669
67 | 75 | 0.67164 | 0.42985 | 1.1279e-09 | 0 | 0 | 0 | 0 | 0 | 1 | -90 | 90 | 0.0058125 | 0.0014568 | -0.0058123 | -0.0014567
68 | 98 | 0.98728 | 0.63186 | 8.2895e-09 | 0 | 0 | 0 | 0 | 0 | 1 | -90 | 90 | -0.028217 | -0.0070737 | 0.028226 | 0.0070785
98 | 91 | 0.25615 | 0.16394 | 2.1507e-09 | 0 | 0 | 0 | 0 | 0 | 1 | -90 | 90 | -0.030946 | -0.0077603 | 0.030949 | 0.0077618
91 | 89 | 0.25428 | 0.16274 | 2.135e-09 | 0 | 0 | 0 | 0 | 0 | 1 | -90 | 90 | -0.033636 | -0.0084354 | 0.033639 | 0.0084372
75 | 76 | 0.084926 | 0.054352 | 1.4261e-10 | 0 | 0 | 0 | 0 | 0 | 1 | -90 | 90 | 0.0031792 | 0.0007968 | -0.0031792 | -0.0007968
69 | 70 | 0.48351 | 0.30945 | 8.1195e-10 | 0 | 0 | 0 | 0 | 0 | 1 | -90 | 90 | -0.013524 | -0.0033896 | 0.013525 | 0.0033902
69 | 71 | 2.2773 | 1.4575 | 3.8242e-09 | 0 | 0 | 0 | 0 | 0 | 1 | -90 | 90 | 0.0091887 | 0.0023031 | -0.0091866 | -0.0023021
70 | 72 | 1.6321 | 1.0446 | 2.7408e-09 | 0 | 0 | 0 | 0 | 0 | 1 | -90 | 90 | -0.019435 | -0.0048716 | 0.019442 | 0.0048757
71 | 73 | 0.45514 | 0.29129 | 7.643e-10 | 0 | 0 | 0 | 0 | 0 | 1 | -90 | 90 | 0.0070437 | 0.0017651 | -0.0070435 | -0.001765
72 | 74 | 0.62769 | 0.40172 | 1.0541e-09 | 0 | 0 | 0 | 0 | 0 | 1 | -90 | 90 | -0.021739 | -0.0054513 | 0.021742 | 0.0054533
73 | 111 | 1.2369 | 0.7916 | 2.0771e-09 | 0 | 0 | 0 | 0 | 0 | 1 | -90 | 90 | 0.0050349 | 0.0012616 | -0.0050346 | -0.0012616
74 | 123 | 0.51866 | 0.33194 | 8.7096e-10 | 0 | 0 | 0 | 0 | 0 | 1 | -90 | 90 | -0.024347 | -0.006106 | 0.02435 | 0.0061081
111 | 150 | 1.8439 | 1.1801 | 3.0964e-09 | 0 | 0 | 0 | 0 | 0 | 1 | -90 | 90 | 0.0022034 | 0.00055197 | -0.0022033 | -0.00055221
123 | 124 | 1.1045 | 0.7069 | 1.8548e-09 | 0 | 0 | 0 | 0 | 0 | 1 | -90 | 90 | -0.028109 | -0.0070503 | 0.028119 | 0.0070563
124 | 125 | 1.3156 | 0.84197 | 2.2092e-09 | 0 | 0 | 0 | 0 | 0 | 1 | -90 | 90 | -0.03159 | -0.0079262 | 0.031604 | 0.0079352
79 | 80 | 0.39079 | 0.25011 | 3.2812e-09 | 0 | 0 | 0 | 0 | 0 | 1 | -90 | 90 | 0.013122 | 0.0032887 | -0.013122 | -0.0032885
79 | 81 | 0.16936 | 0.10839 | 1.422e-09 | 0 | 0 | 0 | 0 | 0 | 1 | -90 | 90 | -0.016813 | -0.0042137 | 0.016814 | 0.0042139
80 | 82 | 0.66308 | 0.42437 | 3.3405e-09 | 0 | 0 | 0 | 0 | 0 | 1 | -90 | 90 | 0.0072609 | 0.0018196 | -0.0072605 | -0.0018197
81 | 83 | 0.13797 | 0.088303 | 1.1585e-09 | 0 | 0 | 0 | 0 | 0 | 1 | -90 | 90 | -0.024899 | -0.0062403 | 0.0249 | 0.0062408
83 | 97 | 0.57734 | 0.3695 | 4.8476e-09 | 0 | 0 | 0 | 0 | 0 | 1 | -90 | 90 | -0.027919 | -0.0069975 | 0.027924 | 0.0070002
97 | 140 | 0.17189 | 0.11001 | 1.4433e-09 | 0 | 0 | 0 | 0 | 0 | 1 | -90 | 90 | -0.030009 | -0.0075227 | 0.030011 | 0.0075236
140 | 195 | 0.14835 | 0.094943 | 1.2456e-09 | 0 | 0 | 0 | 0 | 0 | 1 | -90 | 90 | -0.031742 | -0.0079577 | 0.031744 | 0.0079586
86 | 128 | 1.6238 | 1.0392 | 2.7268e-09 | 0 | 0 | 0 | 0 | 0 | 1 | -90 | 90 | 0.016029 | 0.0040206 | -0.016024 | -0.0040179
128 | 109 | 1.3725 | 0.87838 | 2.3047e-09 | 0 | 0 | 0 | 0 | 0 | 1 | -90 | 90 | 0.013934 | 0.003494 | -0.013931 | -0.0034923
109 | 108 | 1.2245 | 0.7837 | 2.0563e-09 | 0 | 0 | 0 | 0 | 0 | 1 | -90 | 90 | 0.011466 | 0.0028745 | -0.011464 | -0.0028735
131 | 129 | 0.28545 | 0.18269 | 2.3967e-09 | 0 | 0 | 0 | 0 | 0 | 1 | -90 | 90 | 0.051192 | 0.012841 | -0.051184 | -0.012836
129 | 130 | 0.16435 | 0.10518 | 1.3799e-09 | 0 | 0 | 0 | 0 | 0 | 1 | -90 | 90 | 0.048074 | 0.012057 | -0.04807 | -0.012055
127 | 125 | 0.58536 | 0.37463 | 9.8298e-10 | 0 | 0 | 0 | 0 | 0 | 1 | -90 | 90 | 0.03923 | 0.0098504 | -0.03922 | -0.0098442
121 | 117 | 0.46549 | 0.29791 | 3.9084e-09 | 0 | 0 | 0 | 0 | 0 | 1 | -90 | 90 | -0.1756 | -0.044241 | 0.17576 | 0.044341
96 | 107 | 1.3271 | 0.84934 | 2.2285e-09 | 0 | 0 | 0 | 0 | 0 | 1 | -90 | 90 | -0.0045596 | -0.0011428 | 0.0045599 | 0.0011428
107 | 108 | 1.6645 | 1.0653 | 2.7952e-09 | 0 | 0 | 0 | 0 | 0 | 1 | -90 | 90 | -0.0074627 | -0.0018704 | 0.0074638 | 0.0018708
195 | 196 | 0.13796 | 0.088297 | 1.1584e-09 | 0 | 0 | 0 | 0 | 0 | 1 | -90 | 90 | -0.033944 | -0.0085099 | 0.033945 | 0.0085109
99 | 100 | 0.093739 | 0.059993 | 1.5741e-10 | 0 | 0 | 0 | 0 | 0 | 1 | -90 | 90 | -0.0028029 | -0.00070246 | 0.0028029 | 0.00070245
100 | 101 | 0.49085 | 0.31415 | 8.2427e-10 | 0 | 0 | 0 | 0 | 0 | 1 | -90 | 90 | -0.0046769 | -0.0011721 | 0.004677 | 0.0011721
101 | 146 | 0.68025 | 0.43536 | 1.1423e-09 | 0 | 0 | 0 | 0 | 0 | 1 | -90 | 90 | -0.0062785 | -0.0015735 | 0.0062788 | 0.0015736
146 | 144 | 1.155 | 0.73923 | 1.9396e-09 | 0 | 0 | 0 | 0 | 0 | 1 | -90 | 90 | -0.0091876 | -0.0023026 | 0.0091886 | 0.002303
144 | 143 | 1.283 | 0.82113 | 2.1545e-09 | 0 | 0 | 0 | 0 | 0 | 1 | -90 | 90 | -0.012501 | -0.0031331 | 0.012503 | 0.0031343
147 | 145 | 1.4366 | 0.91941 | 2.4124e-09 | 0 | 0 | 0 | 0 | 0 | 1 | -90 | 90 | -0.025673 | -0.0064375 | 0.025684 | 0.0064437
112 | 113 | 0.17179 | 0.10995 | 1.4424e-09 | 0 | 0 | 0 | 0 | 0 | 1 | -90 | 90 | -0.1945 | -0.049169 | 0.19457 | 0.049214
112 | 114 | 0.22983 | 0.14709 | 1.9297e-09 | 0 | 0 | 0 | 0 | 0 | 1 | -90 | 90 | 0.19148 | 0.048413 | -0.19139 | -0.048355
113 | 115 | 0.037305 | 0.023875 | 3.1323e-10 | 0 | 0 | 0 | 0 | 0 | 1 | -90 | 90 | -0.20028 | -0.050644 | 0.20029 | 0.050655
114 | 116 | 1.6243 | 1.0395 | 2.7276e-09 | 0 | 0 | 0 | 0 | 0 | 1 | -90 | 90 | 0.012592 | 0.003157 | -0.012589 | -0.0031555
114 | 117 | 0.70446 | 0.45085 | 5.9149e-09 | 0 | 0 | 0 | 0 | 0 | 1 | -90 | 90 | 0.1788 | 0.045198 | -0.17855 | -0.045042
115 | 139 | 0.98512 | 0.63048 | 8.2714e-09 | 0 | 0 | 0 | 0 | 0 | 1 | -90 | 90 | -0.20548 | -0.051954 | 0.20593 | 0.052242
116 | 118 | 1.1872 | 0.7598 | 1.9936e-09 | 0 | 0 | 0 | 0 | 0 | 1 | -90 | 90 | 0.0095726 | 0.0023994 | -0.0095714 | -0.0023989
139 | 141 | 0.07462 | 0.047757 | 6.2653e-10 | 0 | 0 | 0 | 0 | 0 | 1 | -90 | 90 | 0.34595 | 0.088687 | -0.34586 | -0.088625
139 | 142 | 0.36903 | 0.23618 | 3.0985e-09 | 0 | 0 | 0 | 0 | 0 | 1 | -90 | 90 | -0.55188 | -0.14093 | 0.5531 | 0.14171
118 | 119 | 0.22733 | 0.14549 | 3.8174e-10 | 0 | 0 | 0 | 0 | 0 | 1 | -90 | 90 | 0.0075347 | 0.0018884 | -0.0075346 | -0.0018884
141 | 162 | 0.73659 | 0.47142 | 6.1847e-09 | 0 | 0 | 0 | 0 | 0 | 1 | -90 | 90 | 0.34352 | 0.088041 | -0.34258 | -0.087439
142 | 217 | 0.09996 | 0.063975 | 8.393e-10 | 0 | 0 | 0 | 0 | 0 | 1 | -90 | 90 | -0.55636 | -0.14253 | 0.5567 | 0.14274
125 | 126 | 2.6696 | 1.7086 | 4.483e-09 | 0 | 0 | 0 | 0 | 0 | 1 | -90 | 90 | 0.0076158 | 0.001909 | -0.0076141 | -0.0019083
130 | 132 | 0.60611 | 0.38791 | 1.0178e-09 | 0 | 0 | 0 | 0 | 0 | 1 | -90 | 90 | 0.0019366 | 0.00048529 | -0.0019366 | -0.00048537
130 | 133 | 0.061445 | 0.039325 | 5.1592e-10 | 0 | 0 | 0 | 0 | 0 | 1 | -90 | 90 | 0.046134 | 0.011569 | -0.046132 | -0.011568
133 | 137 | 0.1727 | 0.11053 | 1.4501e-09 | 0 | 0 | 0 | 0 | 0 | 1 | -90 | 90 | 0.044642 | 0.011195 | -0.044638 | -0.011193
137 | 135 | 0.094976 | 0.060785 | 7.9745e-10 | 0 | 0 | 0 | 0 | 0 | 1 | -90 | 90 | 0.042897 | 0.010756 | -0.042895 | -0.010755
135 | 136 | 0.028471 | 0.018222 | 2.3906e-10 | 0 | 0 | 0 | 0 | 0 | 1 | -90 | 90 | 0.039913 | 0.010008 | -0.039912 | -0.010007
136 | 138 | 0.052471 | 0.033581 | 4.4056e-10 | 0 | 0 | 0 | 0 | 0 | 1 | -90 | 90 | 0.037826 | 0.0094846 | -0.037825 | -0.0094841
138 | 196 | 0.16618 | 0.10636 | 1.3953e-09 | 0 | 0 | 0 | 0 | 0 | 1 | -90 | 90 | 0.036019 | 0.0090315 | -0.036017 | -0.0090301
162 | 167 | 0.21814 | 0.13961 | 1.8316e-09 | 0 | 0 | 0 | 0 | 0 | 1 | -90 | 90 | 0.32991 | 0.084263 | -0.32966 | -0.084098
162 | 160 | 1.6925 | 1.0832 | 2.8422e-09 | 0 | 0 | 0 | 0 | 0 | 1 | -90 | 90 | 0.012668 | 0.0031762 | -0.012665 | -0.0031746
217 | 198 | 0.15268 | 0.097715 | 1.282e-09 | 0 | 0 | 0 | 0 | 0 | 1 | -90 | 90 | -0.55943 | -0.14342 | 0.55995 | 0.14375
167 | 166 | 0.0071713 | 0.0045896 | 6.0212e-11 | 0 | 0 | 0 | 0 | 0 | 1 | -90 | 90 | 0.32723 | 0.083488 | -0.32722 | -0.083483
160 | 158 | 0.89607 | 0.57348 | 1.5047e-09 | 0 | 0 | 0 | 0 | 0 | 1 | -90 | 90 | 0.011115 | 0.0027862 | -0.011114 | -0.0027855
198 | 197 | 0.10751 | 0.068809 | 9.0272e-10 | 0 | 0 | 0 | 0 | 0 | 1 | -90 | 90 | -0.56305 | -0.14453 | 0.56342 | 0.14477
143 | 145 | 0.79423 | 0.50831 | 1.3337e-09 | 0 | 0 | 0 | 0 | 0 | 1 | -90 | 90 | -0.015013 | -0.0037634 | 0.015015 | 0.0037645
145 | 148 | 0.92941 | 0.59482 | 1.5607e-09 | 0 | 0 | 0 | 0 | 0 | 1 | -90 | 90 | -0.040699 | -0.010208 | 0.040715 | 0.010218
148 | 197 | 0.45299 | 0.28992 | 3.8035e-09 | 0 | 0 | 0 | 0 | 0 | 1 | -90 | 90 | 0.56799 | 0.14652 | -0.56643 | -0.14552
151 | 152 | 1.2055 | 0.77149 | 2.0243e-09 | 0 | 0 | 0 | 0 | 0 | 1 | -90 | 90 | -0.021023 | -0.0052703 | 0.021029 | 0.0052739
151 | 153 | 1.2525 | 0.80161 | 2.1033e-09 | 0 | 0 | 0 | 0 | 0 | 1 | -90 | 90 | 0.014313 | 0.0035886 | -0.01431 | -0.003587
152 | 154 | 0.8264 | 0.5289 | 1.3877e-09 | 0 | 0 | 0 | 0 | 0 | 1 | -90 | 90 | -0.03056 | -0.0076627 | 0.030568 | 0.0076681
153 | 155 | 0.40153 | 0.25698 | 6.7428e-10 | 0 | 0 | 0 | 0 | 0 | 1 | -90 | 90 | 0.011834 | 0.0029664 | -0.011834 | -0.002966
154 | 156 | 1.7112 | 1.0952 | 2.8736e-09 | 0 | 0 | 0 | 0 | 0 | 1 | -90 | 90 | -0.049825 | -0.012497 | 0.049873 | 0.012527
154 | 157 | 1.1412 | 0.73038 | 1.9164e-09 | 0 | 0 | 0 | 0 | 0 | 1 | -90 | 90 | 0.019257 | 0.0048292 | -0.019252 | -0.0048264
155 | 218 | 0.39337 | 0.25176 | 6.6058e-10 | 0 | 0 | 0 | 0 | 0 | 1 | -90 | 90 | 0.0097771 | 0.0024506 | -0.0097766 | -0.0024504
157 | 209 | 0.427 | 0.27328 | 7.1705e-10 | 0 | 0 | 0 | 0 | 0 | 1 | -90 | 90 | 0.016744 | 0.0041976 | -0.016742 | -0.0041968
218 | 219 | 0.71282 | 0.45621 | 1.197e-09 | 0 | 0 | 0 | 0 | 0 | 1 | -90 | 90 | 0.0073466 | 0.0018413 | -0.0073462 | -0.0018411
209 | 210 | 0.40916 | 0.26186 | 6.8709e-10 | 0 | 0 | 0 | 0 | 0 | 1 | -90 | 90 | 0.014206 | 0.0035612 | -0.014205 | -0.0035607
219 | 220 | 0.42499 | 0.272 | 7.1368e-10 | 0 | 0 | 0 | 0 | 0 | 1 | -90 | 90 | 0.0051301 | 0.0012857 | -0.00513 | -0.0012857
210 | 211 | 0.39524 | 0.25296 | 6.6372e-10 | 0 | 0 | 0 | 0 | 0 | 1 | -90 | 90 | 0.011901 | 0.0029832 | -0.011901 | -0.0029828
158 | 159 | 1.316 | 0.84225 | 2.2099e-09 | 0 | 0 | 0 | 0 | 0 | 1 | -90 | 90 | 0.0086123 | 0.0021586 | -0.0086112 | -0.0021581
159 | 161 | 1.1314 | 0.72411 | 1.9e-09 | 0 | 0 | 0 | 0 | 0 | 1 | -90 | 90 | 0.0070628 | 0.0017701 | -0.0070622 | -0.0017699
166 | 165 | 0.36388 | 0.23288 | 3.0553e-09 | 0 | 0 | 0 | 0 | 0 | 1 | -90 | 90 | 0.32475 | 0.082864 | -0.32433 | -0.082597
169 | 171 | 1.1738 | 0.7512 | 1.971e-09 | 0 | 0 | 0 | 0 | 0 | 1 | -90 | 90 | 0.015248 | 0.0038229 | -0.015245 | -0.0038212
171 | 181 | 1.5158 | 0.97009 | 2.5454e-09 | 0 | 0 | 0 | 0 | 0 | 1 | -90 | 90 | 0.013625 | 0.0034152 | -0.013622 | -0.0034134
181 | 182 | 2.2943 | 1.4683 | 3.8527e-09 | 0 | 0 | 0 | 0 | 0 | 1 | -90 | 90 | 0.0113 | 0.0028316 | -0.011297 | -0.0028299
182 | 183 | 1.5871 | 1.0158 | 2.6652e-09 | 0 | 0 | 0 | 0 | 0 | 1 | -90 | 90 | 0.0094341 | 0.002363 | -0.0094326 | -0.0023623
194 | 203 | 0.14959 | 0.095739 | 1.256e-09 | 0 | 0 | 0 | 0 | 0 | 1 | -90 | 90 | 0.23638 | 0.059741 | -0.23629 | -0.059682
194 | 192 | 0.84382 | 0.54005 | 1.417e-09 | 0 | 0 | 0 | 0 | 0 | 1 | -90 | 90 | 0.015406 | 0.0038621 | -0.015404 | -0.0038608
203 | 204 | 0.0067844 | 0.004342 | 5.6964e-11 | 0 | 0 | 0 | 0 | 0 | 1 | -90 | 90 | 0.23457 | 0.059251 | -0.23456 | -0.059248
192 | 190 | 0.072694 | 0.046524 | 1.2207e-10 | 0 | 0 | 0 | 0 | 0 | 1 | -90 | 90 | 0.013793 | 0.003457 | -0.013793 | -0.003457
175 | 176 | 1.5003 | 0.96021 | 2.5195e-09 | 0 | 0 | 0 | 0 | 0 | 1 | -90 | 90 | -0.0038874 | -0.00097278 | 0.0038877 | 0.0009727
175 | 177 | 0.02606 | 0.016678 | 4.3761e-11 | 0 | 0 | 0 | 0 | 0 | 1 | -90 | 90 | 0.0033102 | 0.00082812 | -0.0033102 | -0.00082812
176 | 178 | 0.95531 | 0.6114 | 1.6042e-09 | 0 | 0 | 0 | 0 | 0 | 1 | -90 | 90 | -0.0044641 | -0.0011172 | 0.0044643 | 0.0011172
177 | 189 | 6.8972 | 4.4142 | 1.1582e-08 | 0 | 0 | 0 | 0 | 0 | 1 | -90 | 90 | 0.0025874 | 0.00064697 | -0.0025869 | -0.00064776
178 | 184 | 0.28794 | 0.18428 | 4.8353e-10 | 0 | 0 | 0 | 0 | 0 | 1 | -90 | 90 | -0.0049947 | -0.0012501 | 0.0049947 | 0.0012501
189 | 188 | 0.9552 | 0.61133 | 1.604e-09 | 0 | 0 | 0 | 0 | 0 | 1 | -90 | 90 | 0.001951 | 0.00048836 | -0.0019509 | -0.00048849
184 | 183 | 1.5961 | 1.0215 | 2.6803e-09 | 0 | 0 | 0 | 0 | 0 | 1 | -90 | 90 | -0.0054576 | -0.0013661 | 0.0054581 | 0.0013662
190 | 191 | 0.31247 | 0.19998 | 5.2473e-10 | 0 | 0 | 0 | 0 | 0 | 1 | -90 | 90 | 0.0089524 | 0.0022438 | -0.0089521 | -0.0022437
204 | 205 | 0.2626 | 0.16807 | 2.2049e-09 | 0 | 0 | 0 | 0 | 0 | 1 | -90 | 90 | 0.23307 | 0.058873 | -0.23291 | -0.058772
207 | 208 | 0.082786 | 0.052983 | 6.951e-10 | 0 | 0 | 0 | 0 | 0 | 1 | -90 | 90 | -0.22572 | -0.056917 | 0.22577 | 0.056947
208 | 206 | 0.079871 | 0.051118 | 6.7063e-10 | 0 | 0 | 0 | 0 | 0 | 1 | -90 | 90 | -0.22859 | -0.057654 | 0.22863 | 0.057683
205 | 206 | 0.078405 | 0.050179 | 6.5832e-10 | 0 | 0 | 0 | 0 | 0 | 1 | -90 | 90 | 0.23105 | 0.058307 | -0.231 | -0.058277
211 | 212 | 0.40542 | 0.25947 | 6.8081e-10 | 0 | 0 | 0 | 0 | 0 | 1 | -90 | 90 | 0.0094746 | 0.0023747 | -0.0094742 | -0.0023745
212 | 213 | 0.67772 | 0.43374 | 1.1381e-09 | 0 | 0 | 0 | 0 | 0 | 1 | -90 | 90 | 0.0070673 | 0.0017713 | -0.0070669 | -0.0017711
213 | 214 | 0.42205 | 0.27011 | 7.0874e-10 | 0 | 0 | 0 | 0 | 0 | 1 | -90 | 90 | 0.0045094 | 0.0011301 | -0.0045093 | -0.0011301
214 | 215 | 0.37347 | 0.23902 | 6.2716e-10 | 0 | 0 | 0 | 0 | 0 | 1 | -90 | 90 | 0.0031525 | 0.00079007 | -0.0031525 | -0.0007901
215 | 216 | 0.23915 | 0.15305 | 4.0159e-10 | 0 | 0 | 0 | 0 | 0 | 1 | -90 | 90 | 0.0014846 | 0.00037206 | -0.0014846 | -0.00037209
220 | 221 | 0.42046 | 0.26909 | 7.0606e-10 | 0 | 0 | 0 | 0 | 0 | 1 | -90 | 90 | 0.0027147 | 0.00068032 | -0.0027146 | -0.00068037
221 | 222 | 0.19763 | 0.12649 | 3.3188e-10 | 0 | 0 | 0 | 0 | 0 | 1 | -90 | 90 | 0.0012258 | 0.0003072 | -0.0012258 | -0.00030723