## bus_data
BUS_I | BUS_TYPE | Pd | Qd | Gs | Bs | area | Vm | Va | baseKV | zone | Vmax | Vmin
1 | 1 | 0.0070336 | 0.0017628 | 0 | 0 | 1 | 0.99045 | -0.18409 | 0.4 | 1 | 1.1 | 0.9
2 | 1 | 0 | 0 | 0 | 0 | 1 | 0.99046 | -0.18389 | 0.4 | 1 | 1.1 | 0.9
3 | 1 | 0.0029743 | 0.00074544 | 0 | 0 | 1 | 0.99057 | -0.1817 | 0.4 | 1 | 1.1 | 0.9
5 | 1 | 0.0019411 | 0.0004865 | 0 | 0 | 1 | 0.99091 | -0.1752 | 0.4 | 1 | 1.1 | 0.9
4 | 1 | 0 | 0 | 0 | 0 | 1 | 0.99095 | -0.17392 | 0.4 | 1 | 1.1 | 0.9
17 | 1 | 0.0072949 | 0.0018283 | 0 | 0 | 1 | 0.98997 | -0.19294 | 0.4 | 1 | 1.1 | 0.9
14 | 1 | 0.012827 | 0.0032147 | 0 | 0 | 1 | 0.99281 | -0.13789 | 0.4 | 1 | 1.1 | 0.9
21 | 1 | 0.0076525 | 0.0019179 | 0 | 0 | 1 | 0.99101 | -0.17321 | 0.4 | 1 | 1.1 | 0.9
20 | 1 | 0.059352 | 0.014875 | 0 | 0 | 1 | 0.9893 | -0.20599 | 0.4 | 1 | 1.1 | 0.9
15 | 1 | 0.05372 | 0.013464 | 0 | 0 | 1 | 0.99382 | -0.11841 | 0.4 | 1 | 1.1 | 0.9
22 | 1 | 0 | 0 | 0 | 0 | 1 | 0.99212 | -0.15167 | 0.4 | 1 | 1.1 | 0.9
6 | 1 | 0.074743 | 0.018732 | 0 | 0 | 1 | 0.99687 | -0.06011 | 0.4 | 1 | 1.1 | 0.9
7 | 1 | 0.0099803 | 0.0025013 | 0 | 0 | 1 | 0.99519 | -0.092425 | 0.4 | 1 | 1.1 | 0.9
8 | 1 | 0.006495 | 0.0016278 | 0 | 0 | 1 | 0.99688 | -0.05989 | 0.4 | 1 | 1.1 | 0.9
9 | 1 | 0.027439 | 0.0068768 | 0 | 0 | 1 | 0.99466 | -0.1027 | 0.4 | 1 | 1.1 | 0.9
10 | 1 | 0.026635 | 0.0066754 | 0 | 0 | 1 | 0.99917 | -0.015865 | 0.4 | 1 | 1.1 | 0.9
11 | 1 | 0 | 0 | 0 | 0 | 1 | 0.99396 | -0.11605 | 0.4 | 1 | 1.1 | 0.9
12 | 3 | 0.046186 | 0.011575 | 0 | 0 | 1 | 1 | 0 | 0.4 | 1 | 1.1 | 0.9
13 | 1 | 0.009423 | 0.0023616 | 0 | 0 | 1 | 0.99996 | -0.00084093 | 0.4 | 1 | 1.1 | 0.9
18 | 1 | 0 | 0 | 0 | 0 | 1 | 0.99658 | -0.065483 | 0.4 | 1 | 1.1 | 0.9
23 | 1 | 0 | 0 | 0 | 0 | 1 | 0.9951 | -0.094023 | 0.4 | 1 | 1.1 | 0.9
16 | 1 | 0 | 0 | 0 | 0 | 1 | 0.99504 | -0.095033 | 0.4 | 1 | 1.1 | 0.9
19 | 1 | 0.002701 | 0.00067694 | 0 | 0 | 1 | 0.99498 | -0.096137 | 0.4 | 1 | 1.1 | 0.9
28 | 1 | 0.0065119 | 0.001632 | 0 | 0 | 1 | 0.99444 | -0.10662 | 0.4 | 1 | 1.1 | 0.9
26 | 1 | 0.0035398 | 0.00088717 | 0 | 0 | 1 | 0.9944 | -0.10755 | 0.4 | 1 | 1.1 | 0.9
25 | 1 | 0.0028343 | 0.00071035 | 0 | 0 | 1 | 0.99437 | -0.108 | 0.4 | 1 | 1.1 | 0.9

## generator_data
GEN_BUS | PG | QG | QMAX | QMIN | VG | MBASE | GEN_STATUS | PMAX | PMIN
12 | 0.37101 | 0.093647 | 10 | -10 | 1 | 100 | 1 | 10 | 0

## branch_data
F_BUS | T_BUS | BR_R | BR_X | BR_B | RATE_A | RATE_B | RATE_C | TAP | SHIFT | BR_STATUS | ANGMIN | ANGMAX | P_in | Q_in | P_out | Q_out
1 | 2 | 0.12942 | 0.082831 | 2.1734e-10 | 0 | 0 | 0 | 0 | 0 | 1 | -90 | 90 | -0.0070336 | -0.0017628 | 0.0070337 | 0.0017628
2 | 3 | 1.3681 | 0.87559 | 2.2974e-09 | 0 | 0 | 0 | 0 | 0 | 1 | -90 | 90 | -0.0070337 | -0.0017628 | 0.0070344 | 0.0017631
3 | 5 | 2.8584 | 1.8294 | 4.8e-09 | 0 | 0 | 0 | 0 | 0 | 1 | -90 | 90 | -0.010009 | -0.0025085 | 0.010012 | 0.00251
5 | 21 | 0.73268 | 0.46891 | 1.2304e-09 | 0 | 0 | 0 | 0 | 0 | 1 | -90 | 90 | -0.011953 | -0.0029965 | 0.011954 | 0.0029971
4 | 17 | 1.2551 | 0.80328 | 2.1077e-09 | 0 | 0 | 0 | 0 | 0 | 1 | -90 | 90 | 0.066744 | 0.016765 | -0.066684 | -0.016727
4 | 14 | 2.3839 | 1.5257 | 4.0031e-09 | 0 | 0 | 0 | 0 | 0 | 1 | -90 | 90 | -0.066744 | -0.016765 | 0.066859 | 0.016838
17 | 20 | 0.96455 | 0.61731 | 1.6197e-09 | 0 | 0 | 0 | 0 | 0 | 1 | -90 | 90 | 0.059389 | 0.014898 | -0.059352 | -0.014875
14 | 15 | 1.084 | 0.69376 | 1.8203e-09 | 0 | 0 | 0 | 0 | 0 | 1 | -90 | 90 | -0.079686 | -0.020053 | 0.07976 | 0.0201
21 | 22 | 4.8406 | 3.098 | 8.1286e-09 | 0 | 0 | 0 | 0 | 0 | 1 | -90 | 90 | -0.019607 | -0.004915 | 0.019627 | 0.0049271
15 | 16 | 0.77809 | 0.49797 | 1.3066e-09 | 0 | 0 | 0 | 0 | 0 | 1 | -90 | 90 | -0.13348 | -0.033564 | 0.13363 | 0.033659
22 | 11 | 8.0311 | 5.1399 | 1.3486e-08 | 0 | 0 | 0 | 0 | 0 | 1 | -90 | 90 | -0.019627 | -0.0049271 | 0.01966 | 0.0049471
6 | 7 | 2.5197 | 1.6126 | 4.2313e-09 | 0 | 0 | 0 | 0 | 0 | 1 | -90 | 90 | 0.057203 | 0.014403 | -0.057115 | -0.014347
6 | 8 | 0.0074481 | 0.0047668 | 1.2507e-11 | 0 | 0 | 0 | 0 | 0 | 1 | -90 | 90 | -0.13195 | -0.033136 | 0.13195 | 0.033137
7 | 9 | 0.96895 | 0.62013 | 1.6271e-09 | 0 | 0 | 0 | 0 | 0 | 1 | -90 | 90 | 0.047135 | 0.011846 | -0.047111 | -0.011831
8 | 10 | 1.4216 | 0.90979 | 2.3872e-09 | 0 | 0 | 0 | 0 | 0 | 1 | -90 | 90 | -0.13844 | -0.034765 | 0.13873 | 0.034951
9 | 11 | 3.0165 | 1.9305 | 5.0655e-09 | 0 | 0 | 0 | 0 | 0 | 1 | -90 | 90 | 0.019673 | 0.0049547 | -0.01966 | -0.0049471
10 | 12 | 0.43088 | 0.27576 | 1.4471e-09 | 0 | 0 | 0 | 0 | 0 | 1 | -90 | 90 | -0.16537 | -0.041626 | 0.1655 | 0.041706
12 | 13 | 0.023823 | 0.015247 | 8.001e-11 | 0 | 0 | 0 | 0 | 0 | 1 | -90 | 90 | 0.15933 | 0.040365 | -0.15932 | -0.040361
13 | 18 | 1.9406 | 1.242 | 6.5176e-09 | 0 | 0 | 0 | 0 | 0 | 1 | -90 | 90 | 0.1499 | 0.037999 | -0.14944 | -0.037703
18 | 23 | 9.8413 | 6.2985 | 1.6526e-08 | 0 | 0 | 0 | 0 | 0 | 1 | -90 | 90 | 0.012912 | 0.0032434 | -0.012894 | -0.0032338
18 | 16 | 0.96648 | 0.61855 | 1.623e-09 | 0 | 0 | 0 | 0 | 0 | 1 | -90 | 90 | 0.13652 | 0.034459 | -0.13633 | -0.034336
23 | 28 | 4.3367 | 2.7755 | 7.2825e-09 | 0 | 0 | 0 | 0 | 0 | 1 | -90 | 90 | 0.012894 | 0.0032338 | -0.012886 | -0.0032296
16 | 19 | 1.8138 | 1.1608 | 3.0458e-09 | 0 | 0 | 0 | 0 | 0 | 1 | -90 | 90 | 0.0027012 | 0.00067673 | -0.002701 | -0.00067694
28 | 26 | 0.64409 | 0.41222 | 1.0816e-09 | 0 | 0 | 0 | 0 | 0 | 1 | -90 | 90 | 0.0063745 | 0.0015975 | -0.0063742 | -0.0015974
26 | 25 | 0.70269 | 0.44972 | 1.18e-09 | 0 | 0 | 0 | 0 | 0 | 1 | -90 | 90 | 0.0028344 | 0.00071027 | -0.0028343 | -0.00071035