## bus_data
BUS_I | BUS_TYPE | Pd | Qd | Gs | Bs | area | Vm | Va | baseKV | zone | Vmax | Vmin
1 | 1 | 0.012714 | 0.0031866 | 0 | 0 | 1 | 0.99409 | -0.11348 | 0.4 | 1 | 1.1 | 0.9
2 | 1 | 0 | 0 | 0 | 0 | 1 | 0.99406 | -0.11416 | 0.4 | 1 | 1.1 | 0.9
3 | 1 | 0 | 0 | 0 | 0 | 1 | 0.99542 | -0.08779 | 0.4 | 1 | 1.1 | 0.9
4 | 1 | 0.0015205 | 0.00038108 | 0 | 0 | 1 | 0.9936 | -0.12296 | 0.4 | 1 | 1.1 | 0.9
5 | 1 | 0.017284 | 0.0043319 | 0 | 0 | 1 | 0.99331 | -0.12863 | 0.4 | 1 | 1.1 | 0.9
6 | 1 | 0 | 0 | 0 | 0 | 1 | 0.9958 | -0.080581 | 0.4 | 1 | 1.1 | 0.9
7 | 1 | 0.0029418 | 0.00073727 | 0 | 0 | 1 | 0.99482 | -0.09951 | 0.4 | 1 | 1.1 | 0.9
12 | 1 | 0.0051795 | 0.0012981 | 0 | 0 | 1 | 0.99359 | -0.12321 | 0.4 | 1 | 1.1 | 0.9
24 | 1 | 0 | 0 | 0 | 0 | 1 | 0.99317 | -0.13122 | 0.4 | 1 | 1.1 | 0.9
21 | 1 | 0.006529 | 0.0016363 | 0 | 0 | 1 | 0.9969 | -0.059415 | 0.4 | 1 | 1.1 | 0.9
10 | 1 | 0 | 0 | 0 | 0 | 1 | 0.99471 | -0.10152 | 0.4 | 1 | 1.1 | 0.9
13 | 1 | 0 | 0 | 0 | 0 | 1 | 0.99311 | -0.13252 | 0.4 | 1 | 1.1 | 0.9
55 | 1 | 0.002289 | 0.00057367 | 0 | 0 | 1 | 0.99239 | -0.14648 | 0.4 | 1 | 1.1 | 0.9
22 | 1 | 0.0070703 | 0.001772 | 0 | 0 | 1 | 0.99798 | -0.038599 | 0.4 | 1 | 1.1 | 0.9
8 | 1 | 0.01165 | 0.0029198 | 0 | 0 | 1 | 0.99451 | -0.10536 | 0.4 | 1 | 1.1 | 0.9
15 | 1 | 0.01477 | 0.0037018 | 0 | 0 | 1 | 0.99566 | -0.083492 | 0.4 | 1 | 1.1 | 0.9
16 | 1 | 0 | 0 | 0 | 0 | 1 | 0.99581 | -0.080486 | 0.4 | 1 | 1.1 | 0.9
14 | 1 | 0 | 0 | 0 | 0 | 1 | 0.99253 | -0.14374 | 0.4 | 1 | 1.1 | 0.9
61 | 1 | 0.011555 | 0.002896 | 0 | 0 | 1 | 0.99238 | -0.14656 | 0.4 | 1 | 1.1 | 0.9
17 | 1 | 0 | 0 | 0 | 0 | 1 | 0.996 | -0.076904 | 0.4 | 1 | 1.1 | 0.9
18 | 1 | 0.0087855 | 0.0022019 | 0 | 0 | 1 | 0.99643 | -0.068481 | 0.4 | 1 | 1.1 | 0.9
19 | 1 | 0.013186 | 0.0033048 | 0 | 0 | 1 | 0.99693 | -0.058931 | 0.4 | 1 | 1.1 | 0.9
20 | 1 | 0.0076243 | 0.0019108 | 0 | 0 | 1 | 0.99754 | -0.047213 | 0.4 | 1 | 1.1 | 0.9
25 | 1 | 0 | 0 | 0 | 0 | 1 | 0.99887 | -0.021617 | 0.4 | 1 | 1.1 | 0.9
26 | 1 | 0.0063962 | 0.001603 | 0 | 0 | 1 | 0.99697 | -0.057956 | 0.4 | 1 | 1.1 | 0.9
27 | 1 | 0.0060549 | 0.0015175 | 0 | 0 | 1 | 0.9991 | -0.017115 | 0.4 | 1 | 1.1 | 0.9
23 | 3 | 0.0076951 | 0.0019286 | 0 | 0 | 1 | 1 | 0 | 0.4 | 1 | 1.1 | 0.9
57 | 1 | 0.0018474 | 0.00046301 | 0 | 0 | 1 | 0.99238 | -0.1467 | 0.4 | 1 | 1.1 | 0.9
28 | 1 | 0.0050183 | 0.0012577 | 0 | 0 | 1 | 0.99448 | -0.10589 | 0.4 | 1 | 1.1 | 0.9
29 | 1 | 0.010438 | 0.002616 | 0 | 0 | 1 | 0.99442 | -0.10708 | 0.4 | 1 | 1.1 | 0.9
30 | 1 | 0.0064695 | 0.0016214 | 0 | 0 | 1 | 0.9944 | -0.10745 | 0.4 | 1 | 1.1 | 0.9
31 | 1 | 0.01168 | 0.0029272 | 0 | 0 | 1 | 0.99323 | -0.13005 | 0.4 | 1 | 1.1 | 0.9
32 | 1 | 0 | 0 | 0 | 0 | 1 | 0.99284 | -0.13756 | 0.4 | 1 | 1.1 | 0.9
33 | 1 | 0 | 0 | 0 | 0 | 1 | 0.99274 | -0.13951 | 0.4 | 1 | 1.1 | 0.9
34 | 1 | 0.0067901 | 0.0017018 | 0 | 0 | 1 | 0.99225 | -0.149 | 0.4 | 1 | 1.1 | 0.9
37 | 1 | 0 | 0 | 0 | 0 | 1 | 0.99255 | -0.14322 | 0.4 | 1 | 1.1 | 0.9
35 | 1 | 0.007569 | 0.001897 | 0 | 0 | 1 | 0.99256 | -0.14287 | 0.4 | 1 | 1.1 | 0.9
40 | 1 | 0 | 0 | 0 | 0 | 1 | 0.99163 | -0.16084 | 0.4 | 1 | 1.1 | 0.9
38 | 1 | 0.0073486 | 0.0018417 | 0 | 0 | 1 | 0.99238 | -0.14647 | 0.4 | 1 | 1.1 | 0.9
41 | 1 | 0.0050312 | 0.0012609 | 0 | 0 | 1 | 0.99068 | -0.17941 | 0.4 | 1 | 1.1 | 0.9
39 | 1 | 0.0018373 | 0.00046047 | 0 | 0 | 1 | 0.99234 | -0.14721 | 0.4 | 1 | 1.1 | 0.9
42 | 1 | 0.010251 | 0.0025691 | 0 | 0 | 1 | 0.99064 | -0.18008 | 0.4 | 1 | 1.1 | 0.9
43 | 1 | 0.0020794 | 0.00052114 | 0 | 0 | 1 | 0.99019 | -0.18888 | 0.4 | 1 | 1.1 | 0.9
44 | 1 | 0.001833 | 0.00045941 | 0 | 0 | 1 | 0.99007 | -0.19107 | 0.4 | 1 | 1.1 | 0.9
54 | 1 | 0.0017547 | 0.00043976 | 0 | 0 | 1 | 0.99 | -0.19255 | 0.4 | 1 | 1.1 | 0.9
52 | 1 | 0.0016873 | 0.00042288 | 0 | 0 | 1 | 0.98992 | -0.19416 | 0.4 | 1 | 1.1 | 0.9
45 | 1 | 0.0016431 | 0.00041179 | 0 | 0 | 1 | 0.99222 | -0.14967 | 0.4 | 1 | 1.1 | 0.9
46 | 1 | 0.0020293 | 0.00050858 | 0 | 0 | 1 | 0.99217 | -0.15076 | 0.4 | 1 | 1.1 | 0.9
47 | 1 | 0.0021996 | 0.00055128 | 0 | 0 | 1 | 0.99231 | -0.14793 | 0.4 | 1 | 1.1 | 0.9
48 | 1 | 0.0018036 | 0.00045203 | 0 | 0 | 1 | 0.99214 | -0.15133 | 0.4 | 1 | 1.1 | 0.9
49 | 1 | 0.0021099 | 0.0005288 | 0 | 0 | 1 | 0.99232 | -0.14779 | 0.4 | 1 | 1.1 | 0.9
56 | 1 | 0.0038151 | 0.00095616 | 0 | 0 | 1 | 0.99213 | -0.15146 | 0.4 | 1 | 1.1 | 0.9
59 | 1 | 0.0020931 | 0.00052459 | 0 | 0 | 1 | 0.99234 | -0.14736 | 0.4 | 1 | 1.1 | 0.9
58 | 1 | 0.0017968 | 0.00045032 | 0 | 0 | 1 | 0.99235 | -0.14719 | 0.4 | 1 | 1.1 | 0.9
50 | 1 | 0.0058583 | 0.0014682 | 0 | 0 | 1 | 0.98988 | -0.19488 | 0.4 | 1 | 1.1 | 0.9
51 | 1 | 0.0019413 | 0.00048654 | 0 | 0 | 1 | 0.98985 | -0.19549 | 0.4 | 1 | 1.1 | 0.9
53 | 1 | 0.0020548 | 0.00051499 | 0 | 0 | 1 | 0.9898 | -0.19638 | 0.4 | 1 | 1.1 | 0.9
60 | 1 | 0.0066879 | 0.0016761 | 0 | 0 | 1 | 0.98842 | -0.22329 | 0.4 | 1 | 1.1 | 0.9

## generator_data
GEN_BUS | PG | QG | QMAX | QMIN | VG | MBASE | GEN_STATUS | PMAX | PMIN
23 | 0.26035 | 0.065795 | 10 | -10 | 1 | 100 | 1 | 10 | 0

## branch_data
F_BUS | T_BUS | BR_R | BR_X | BR_B | RATE_A | RATE_B | RATE_C | TAP | SHIFT | BR_STATUS | ANGMIN | ANGMAX | P_in | Q_in | P_out | Q_out
1 | 2 | 0.053233 | 0.034069 | 8.9393e-11 | 0 | 0 | 0 | 0 | 0 | 1 | -90 | 90 | 0.057237 | 0.014369 | -0.057235 | -0.014368
1 | 3 | 1.6301 | 1.0433 | 2.7374e-09 | 0 | 0 | 0 | 0 | 0 | 1 | -90 | 90 | -0.069951 | -0.017556 | 0.070037 | 0.01761
2 | 4 | 2.132 | 1.3645 | 3.5801e-09 | 0 | 0 | 0 | 0 | 0 | 1 | -90 | 90 | 0.018276 | 0.0045866 | -0.018268 | -0.0045821
2 | 5 | 1.6459 | 1.0534 | 2.7639e-09 | 0 | 0 | 0 | 0 | 0 | 1 | -90 | 90 | 0.038959 | 0.0097813 | -0.038932 | -0.0097644
3 | 6 | 0.37914 | 0.24265 | 6.3668e-10 | 0 | 0 | 0 | 0 | 0 | 1 | -90 | 90 | -0.08464 | -0.021274 | 0.08467 | 0.021292
3 | 7 | 3.5647 | 2.2814 | 5.9861e-09 | 0 | 0 | 0 | 0 | 0 | 1 | -90 | 90 | 0.014603 | 0.0036634 | -0.014595 | -0.0036588
4 | 12 | 0.067749 | 0.043359 | 1.1377e-10 | 0 | 0 | 0 | 0 | 0 | 1 | -90 | 90 | 0.016748 | 0.004201 | -0.016748 | -0.0042009
5 | 24 | 0.52823 | 0.33806 | 8.8703e-10 | 0 | 0 | 0 | 0 | 0 | 1 | -90 | 90 | 0.021648 | 0.0054326 | -0.021645 | -0.0054309
6 | 21 | 1.1148 | 0.71346 | 1.872e-09 | 0 | 0 | 0 | 0 | 0 | 1 | -90 | 90 | -0.08467 | -0.021292 | 0.084755 | 0.021347
7 | 10 | 0.76344 | 0.4886 | 1.282e-09 | 0 | 0 | 0 | 0 | 0 | 1 | -90 | 90 | 0.011653 | 0.0029215 | -0.011652 | -0.0029209
12 | 13 | 3.5614 | 2.2793 | 5.9806e-09 | 0 | 0 | 0 | 0 | 0 | 1 | -90 | 90 | 0.011568 | 0.0029028 | -0.011563 | -0.0029001
24 | 55 | 3.1166 | 1.9946 | 5.2336e-09 | 0 | 0 | 0 | 0 | 0 | 1 | -90 | 90 | 0.021645 | 0.0054309 | -0.021629 | -0.0054214
21 | 22 | 1.0199 | 0.65275 | 1.7127e-09 | 0 | 0 | 0 | 0 | 0 | 1 | -90 | 90 | -0.091284 | -0.022983 | 0.091375 | 0.023041
10 | 8 | 1.462 | 0.93565 | 2.455e-09 | 0 | 0 | 0 | 0 | 0 | 1 | -90 | 90 | 0.011652 | 0.0029209 | -0.01165 | -0.0029198
13 | 14 | 4.2904 | 2.7459 | 7.2047e-09 | 0 | 0 | 0 | 0 | 0 | 1 | -90 | 90 | 0.011563 | 0.0029001 | -0.011557 | -0.0028968
55 | 57 | 0.050116 | 0.032075 | 8.4159e-11 | 0 | 0 | 0 | 0 | 0 | 1 | -90 | 90 | 0.01934 | 0.0048477 | -0.01934 | -0.0048476
22 | 23 | 1.7604 | 1.1266 | 2.9562e-09 | 0 | 0 | 0 | 0 | 0 | 1 | -90 | 90 | -0.098445 | -0.024813 | 0.098628 | 0.02493
15 | 16 | 0.90435 | 0.57878 | 1.5186e-09 | 0 | 0 | 0 | 0 | 0 | 1 | -90 | 90 | -0.01477 | -0.0037018 | 0.014772 | 0.003703
16 | 17 | 1.0782 | 0.69005 | 1.8106e-09 | 0 | 0 | 0 | 0 | 0 | 1 | -90 | 90 | -0.014772 | -0.003703 | 0.014775 | 0.0037044
14 | 61 | 1.0759 | 0.68855 | 1.8067e-09 | 0 | 0 | 0 | 0 | 0 | 1 | -90 | 90 | 0.011557 | 0.0028968 | -0.011555 | -0.002896
17 | 18 | 2.5368 | 1.6235 | 4.2599e-09 | 0 | 0 | 0 | 0 | 0 | 1 | -90 | 90 | -0.014775 | -0.0037044 | 0.014781 | 0.0037078
18 | 19 | 1.805 | 1.1552 | 3.031e-09 | 0 | 0 | 0 | 0 | 0 | 1 | -90 | 90 | -0.023566 | -0.0059096 | 0.023577 | 0.0059162
19 | 20 | 1.4215 | 0.90978 | 2.3871e-09 | 0 | 0 | 0 | 0 | 0 | 1 | -90 | 90 | -0.036763 | -0.009221 | 0.036784 | 0.0092339
20 | 25 | 2.5765 | 1.649 | 4.3266e-09 | 0 | 0 | 0 | 0 | 0 | 1 | -90 | 90 | -0.044408 | -0.011145 | 0.044463 | 0.011179
25 | 26 | 1.5788 | 1.0104 | 2.6513e-09 | 0 | 0 | 0 | 0 | 0 | 1 | -90 | 90 | 0.10335 | 0.026139 | -0.10317 | -0.026024
25 | 27 | 0.13688 | 0.087605 | 4.5972e-10 | 0 | 0 | 0 | 0 | 0 | 1 | -90 | 90 | -0.14781 | -0.037318 | 0.14785 | 0.037338
26 | 28 | 2.2109 | 1.415 | 3.7127e-09 | 0 | 0 | 0 | 0 | 0 | 1 | -90 | 90 | 0.096775 | 0.024421 | -0.096553 | -0.02428
27 | 23 | 0.50041 | 0.32026 | 1.6807e-09 | 0 | 0 | 0 | 0 | 0 | 1 | -90 | 90 | -0.1539 | -0.038856 | 0.15403 | 0.038937
57 | 58 | 0.12587 | 0.080558 | 2.1137e-10 | 0 | 0 | 0 | 0 | 0 | 1 | -90 | 90 | 0.017493 | 0.0043846 | -0.017492 | -0.0043843
28 | 29 | 0.057893 | 0.037052 | 9.7218e-11 | 0 | 0 | 0 | 0 | 0 | 1 | -90 | 90 | 0.091535 | 0.023022 | -0.09153 | -0.023019
29 | 30 | 0.020488 | 0.013112 | 3.4404e-11 | 0 | 0 | 0 | 0 | 0 | 1 | -90 | 90 | 0.081092 | 0.020403 | -0.08109 | -0.020402
30 | 31 | 1.3444 | 0.86042 | 2.2576e-09 | 0 | 0 | 0 | 0 | 0 | 1 | -90 | 90 | 0.074621 | 0.01878 | -0.07454 | -0.018729
31 | 32 | 0.5291 | 0.33862 | 8.885e-10 | 0 | 0 | 0 | 0 | 0 | 1 | -90 | 90 | 0.06286 | 0.015802 | -0.062838 | -0.015788
32 | 33 | 0.51336 | 0.32855 | 8.6207e-10 | 0 | 0 | 0 | 0 | 0 | 1 | -90 | 90 | 0.016761 | 0.0042017 | -0.016759 | -0.0042008
32 | 34 | 1.0988 | 0.70324 | 1.8452e-09 | 0 | 0 | 0 | 0 | 0 | 1 | -90 | 90 | 0.046077 | 0.011586 | -0.046052 | -0.01157
33 | 37 | 1.7826 | 1.1408 | 2.9934e-09 | 0 | 0 | 0 | 0 | 0 | 1 | -90 | 90 | 0.009189 | 0.0023034 | -0.0091874 | -0.0023026
33 | 35 | 1.9618 | 1.2556 | 3.2944e-09 | 0 | 0 | 0 | 0 | 0 | 1 | -90 | 90 | 0.0075702 | 0.0018974 | -0.007569 | -0.001897
34 | 40 | 1.3319 | 0.8524 | 2.2366e-09 | 0 | 0 | 0 | 0 | 0 | 1 | -90 | 90 | 0.039262 | 0.0098681 | -0.03924 | -0.0098542
37 | 38 | 1.5644 | 1.0012 | 2.6271e-09 | 0 | 0 | 0 | 0 | 0 | 1 | -90 | 90 | 0.0091874 | 0.0023026 | -0.009186 | -0.002302
40 | 41 | 2.0866 | 1.3354 | 3.504e-09 | 0 | 0 | 0 | 0 | 0 | 1 | -90 | 90 | 0.03924 | 0.0098542 | -0.039205 | -0.0098323
38 | 39 | 1.7602 | 1.1265 | 2.9559e-09 | 0 | 0 | 0 | 0 | 0 | 1 | -90 | 90 | 0.0018374 | 0.00046022 | -0.0018373 | -0.00046047
41 | 42 | 0.086432 | 0.055316 | 1.4514e-10 | 0 | 0 | 0 | 0 | 0 | 1 | -90 | 90 | 0.034174 | 0.0085714 | -0.034172 | -0.0085707
42 | 43 | 1.6188 | 1.036 | 2.7183e-09 | 0 | 0 | 0 | 0 | 0 | 1 | -90 | 90 | 0.023922 | 0.0060016 | -0.023912 | -0.0059954
43 | 44 | 0.44136 | 0.28247 | 7.4116e-10 | 0 | 0 | 0 | 0 | 0 | 1 | -90 | 90 | 0.021832 | 0.0054743 | -0.02183 | -0.0054729
44 | 54 | 0.32404 | 0.20739 | 5.4416e-10 | 0 | 0 | 0 | 0 | 0 | 1 | -90 | 90 | 0.019997 | 0.0050135 | -0.019996 | -0.0050126
54 | 52 | 0.38914 | 0.24905 | 6.5347e-10 | 0 | 0 | 0 | 0 | 0 | 1 | -90 | 90 | 0.018241 | 0.0045729 | -0.018239 | -0.004572
52 | 50 | 0.19057 | 0.12197 | 3.2002e-10 | 0 | 0 | 0 | 0 | 0 | 1 | -90 | 90 | 0.016552 | 0.0041492 | -0.016552 | -0.0041488
45 | 46 | 0.62753 | 0.40162 | 1.0538e-09 | 0 | 0 | 0 | 0 | 0 | 1 | -90 | 90 | 0.0076486 | 0.0019169 | -0.0076482 | -0.0019168
45 | 47 | 0.82922 | 0.5307 | 1.3925e-09 | 0 | 0 | 0 | 0 | 0 | 1 | -90 | 90 | -0.0092916 | -0.0023287 | 0.0092924 | 0.0023291
46 | 48 | 0.44931 | 0.28756 | 7.5452e-10 | 0 | 0 | 0 | 0 | 0 | 1 | -90 | 90 | 0.0056189 | 0.0014082 | -0.0056188 | -0.0014082
47 | 49 | 0.052684 | 0.033718 | 8.847e-11 | 0 | 0 | 0 | 0 | 0 | 1 | -90 | 90 | -0.011492 | -0.0028804 | 0.011492 | 0.0028804
48 | 56 | 0.14223 | 0.091027 | 2.3884e-10 | 0 | 0 | 0 | 0 | 0 | 1 | -90 | 90 | 0.0038152 | 0.00095616 | -0.0038151 | -0.00095617
49 | 59 | 0.13936 | 0.089188 | 2.3402e-10 | 0 | 0 | 0 | 0 | 0 | 1 | -90 | 90 | -0.013602 | -0.0034092 | 0.013602 | 0.0034094
59 | 58 | 0.046797 | 0.02995 | 7.8585e-11 | 0 | 0 | 0 | 0 | 0 | 1 | -90 | 90 | -0.015695 | -0.0039339 | 0.015696 | 0.003934
50 | 51 | 0.25187 | 0.16119 | 4.2295e-10 | 0 | 0 | 0 | 0 | 0 | 1 | -90 | 90 | 0.010693 | 0.0026806 | -0.010693 | -0.0026804
51 | 53 | 0.44643 | 0.28572 | 7.4968e-10 | 0 | 0 | 0 | 0 | 0 | 1 | -90 | 90 | 0.0087516 | 0.0021939 | -0.0087513 | -0.0021937
53 | 60 | 17.6332 | 11.2852 | 2.9611e-08 | 0 | 0 | 0 | 0 | 0 | 1 | -90 | 90 | 0.0066965 | 0.0016787 | -0.0066879 | -0.0016761