## bus_data
BUS_I | BUS_TYPE | Pd | Qd | Gs | Bs | area | Vm | Va | baseKV | zone | Vmax | Vmin
1 | 1 | 0.019543 | 0.0048979 | 0 | 0 | 1 | 0.98771 | -0.23456 | 0.4 | 1 | 1.1 | 0.9
2 | 1 | 0.010251 | 0.0025693 | 0 | 0 | 1 | 0.9889 | -0.21153 | 0.4 | 1 | 1.1 | 0.9
3 | 1 | 0.017143 | 0.0042964 | 0 | 0 | 1 | 0.98707 | -0.24683 | 0.4 | 1 | 1.1 | 0.9
4 | 1 | 0.017074 | 0.0042792 | 0 | 0 | 1 | 0.98891 | -0.21134 | 0.4 | 1 | 1.1 | 0.9
5 | 1 | 0.015327 | 0.0038414 | 0 | 0 | 1 | 0.98583 | -0.27073 | 0.4 | 1 | 1.1 | 0.9
39 | 1 | 0.003231 | 0.00080977 | 0 | 0 | 1 | 0.98073 | -0.36997 | 0.4 | 1 | 1.1 | 0.9
37 | 1 | 0.0064087 | 0.0016062 | 0 | 0 | 1 | 0.98081 | -0.36836 | 0.4 | 1 | 1.1 | 0.9
6 | 1 | 0.014381 | 0.0036043 | 0 | 0 | 1 | 0.99128 | -0.1659 | 0.4 | 1 | 1.1 | 0.9
7 | 1 | 0.021108 | 0.00529 | 0 | 0 | 1 | 0.98512 | -0.28446 | 0.4 | 1 | 1.1 | 0.9
45 | 1 | 0.013162 | 0.0032988 | 0 | 0 | 1 | 0.99137 | -0.16413 | 0.4 | 1 | 1.1 | 0.9
31 | 1 | 0.0095751 | 0.0023997 | 0 | 0 | 1 | 0.9842 | -0.3024 | 0.4 | 1 | 1.1 | 0.9
47 | 1 | 0.010255 | 0.0025702 | 0 | 0 | 1 | 0.98251 | -0.33528 | 0.4 | 1 | 1.1 | 0.9
29 | 1 | 0.011158 | 0.0027965 | 0 | 0 | 1 | 0.98397 | -0.30676 | 0.4 | 1 | 1.1 | 0.9
41 | 1 | 0.00066065 | 0.00016558 | 0 | 0 | 1 | 0.98223 | -0.34072 | 0.4 | 1 | 1.1 | 0.9
43 | 1 | 0.016081 | 0.0040302 | 0 | 0 | 1 | 0.99295 | -0.1339 | 0.4 | 1 | 1.1 | 0.9
8 | 1 | 0.0072641 | 0.0018206 | 0 | 0 | 1 | 0.97099 | -0.56019 | 0.4 | 1 | 1.1 | 0.9
9 | 1 | 0.0057004 | 0.0014287 | 0 | 0 | 1 | 0.9707 | -0.56602 | 0.4 | 1 | 1.1 | 0.9
10 | 1 | 0 | 0 | 0 | 0 | 1 | 0.97563 | -0.46894 | 0.4 | 1 | 1.1 | 0.9
11 | 1 | 0.011114 | 0.0027853 | 0 | 0 | 1 | 0.97061 | -0.56783 | 0.4 | 1 | 1.1 | 0.9
12 | 1 | 0 | 0 | 0 | 0 | 1 | 0.97929 | -0.39753 | 0.4 | 1 | 1.1 | 0.9
13 | 1 | 0.0090279 | 0.0022626 | 0 | 0 | 1 | 0.97031 | -0.57361 | 0.4 | 1 | 1.1 | 0.9
14 | 1 | 0.0053373 | 0.0013377 | 0 | 0 | 1 | 0.97966 | -0.39034 | 0.4 | 1 | 1.1 | 0.9
34 | 1 | 0.0088724 | 0.0022236 | 0 | 0 | 1 | 0.97023 | -0.57527 | 0.4 | 1 | 1.1 | 0.9
128 | 1 | 0.0096214 | 0.0024114 | 0 | 0 | 1 | 0.9797 | -0.38951 | 0.4 | 1 | 1.1 | 0.9
35 | 1 | 0.0099098 | 0.0024836 | 0 | 0 | 1 | 0.97017 | -0.57642 | 0.4 | 1 | 1.1 | 0.9
33 | 1 | 0 | 0 | 0 | 0 | 1 | 0.98142 | -0.35609 | 0.4 | 1 | 1.1 | 0.9
15 | 1 | 0.0022618 | 0.00056687 | 0 | 0 | 1 | 0.993 | -0.13245 | 0.4 | 1 | 1.1 | 0.9
16 | 1 | 0.0017734 | 0.00044445 | 0 | 0 | 1 | 0.99215 | -0.14851 | 0.4 | 1 | 1.1 | 0.9
17 | 1 | 0 | 0 | 0 | 0 | 1 | 0.99428 | -0.1082 | 0.4 | 1 | 1.1 | 0.9
18 | 1 | 0 | 0 | 0 | 0 | 1 | 0.98983 | -0.19289 | 0.4 | 1 | 1.1 | 0.9
19 | 1 | 0.0015709 | 0.0003937 | 0 | 0 | 1 | 0.99512 | -0.092218 | 0.4 | 1 | 1.1 | 0.9
20 | 1 | 0.010901 | 0.0027321 | 0 | 0 | 1 | 0.99352 | -0.12286 | 0.4 | 1 | 1.1 | 0.9
21 | 1 | 0.0015752 | 0.00039477 | 0 | 0 | 1 | 0.99426 | -0.10857 | 0.4 | 1 | 1.1 | 0.9
99 | 1 | 0 | 0 | 0 | 0 | 1 | 0.98358 | -0.31329 | 0.4 | 1 | 1.1 | 0.9
98 | 1 | 0.0041979 | 0.0010521 | 0 | 0 | 1 | 0.98247 | -0.33482 | 0.4 | 1 | 1.1 | 0.9
22 | 1 | 0.0064925 | 0.0016272 | 0 | 0 | 1 | 0.9956 | -0.083109 | 0.4 | 1 | 1.1 | 0.9
23 | 1 | 0.003376 | 0.0008461 | 0 | 0 | 1 | 0.99325 | -0.12806 | 0.4 | 1 | 1.1 | 0.9
101 | 1 | 0.0011548 | 0.00028943 | 0 | 0 | 1 | 0.97193 | -0.54142 | 0.4 | 1 | 1.1 | 0.9
102 | 1 | 0.00042257 | 0.00010591 | 0 | 0 | 1 | 0.97201 | -0.53982 | 0.4 | 1 | 1.1 | 0.9
78 | 1 | 0.00059694 | 0.00014961 | 0 | 0 | 1 | 0.97188 | -0.54237 | 0.4 | 1 | 1.1 | 0.9
24 | 1 | 0 | 0 | 0 | 0 | 1 | 0.99656 | -0.064855 | 0.4 | 1 | 1.1 | 0.9
77 | 1 | 0.00054532 | 0.00013667 | 0 | 0 | 1 | 0.97153 | -0.54936 | 0.4 | 1 | 1.1 | 0.9
76 | 1 | 0.00043112 | 0.00010805 | 0 | 0 | 1 | 0.97135 | -0.55274 | 0.4 | 1 | 1.1 | 0.9
104 | 1 | 0.0036515 | 0.00091515 | 0 | 0 | 1 | 0.99305 | -0.13199 | 0.4 | 1 | 1.1 | 0.9
25 | 1 | 0.0016716 | 0.00041895 | 0 | 0 | 1 | 0.99649 | -0.066217 | 0.4 | 1 | 1.1 | 0.9
26 | 3 | 0 | 0 | 0 | 0 | 1 | 1 | 0 | 0.4 | 1 | 1.1 | 0.9
103 | 1 | 0.01163 | 0.0029149 | 0 | 0 | 1 | 0.99281 | -0.13656 | 0.4 | 1 | 1.1 | 0.9
27 | 1 | 0.0015989 | 0.00040073 | 0 | 0 | 1 | 0.99649 | -0.066222 | 0.4 | 1 | 1.1 | 0.9
46 | 1 | 0.014032 | 0.0035168 | 0 | 0 | 1 | 0.99481 | -0.098323 | 0.4 | 1 | 1.1 | 0.9
52 | 1 | 0.00047886 | 0.00012001 | 0 | 0 | 1 | 0.97119 | -0.55593 | 0.4 | 1 | 1.1 | 0.9
53 | 1 | 0.017092 | 0.0042836 | 0 | 0 | 1 | 0.9712 | -0.55583 | 0.4 | 1 | 1.1 | 0.9
50 | 1 | 0.00050828 | 0.00012739 | 0 | 0 | 1 | 0.97118 | -0.55629 | 0.4 | 1 | 1.1 | 0.9
44 | 1 | 0.014684 | 0.0036803 | 0 | 0 | 1 | 0.99476 | -0.099406 | 0.4 | 1 | 1.1 | 0.9
28 | 1 | 0.0066118 | 0.0016571 | 0 | 0 | 1 | 0.98308 | -0.32396 | 0.4 | 1 | 1.1 | 0.9
30 | 1 | 0 | 0 | 0 | 0 | 1 | 0.98301 | -0.32541 | 0.4 | 1 | 1.1 | 0.9
32 | 1 | 0.003292 | 0.00082505 | 0 | 0 | 1 | 0.98281 | -0.32925 | 0.4 | 1 | 1.1 | 0.9
36 | 1 | 0.013115 | 0.0032868 | 0 | 0 | 1 | 0.97004 | -0.57906 | 0.4 | 1 | 1.1 | 0.9
38 | 1 | 0.0042077 | 0.0010545 | 0 | 0 | 1 | 0.981 | -0.36464 | 0.4 | 1 | 1.1 | 0.9
40 | 1 | 0 | 0 | 0 | 0 | 1 | 0.98152 | -0.35443 | 0.4 | 1 | 1.1 | 0.9
42 | 1 | 0 | 0 | 0 | 0 | 1 | 0.98089 | -0.36678 | 0.4 | 1 | 1.1 | 0.9
126 | 1 | 0.0005074 | 0.00012717 | 0 | 0 | 1 | 0.9806 | -0.37241 | 0.4 | 1 | 1.1 | 0.9
124 | 1 | 0 | 0 | 0 | 0 | 1 | 0.98083 | -0.36805 | 0.4 | 1 | 1.1 | 0.9
143 | 1 | 0.0067162 | 0.0016832 | 0 | 0 | 1 | 0.98052 | -0.37399 | 0.4 | 1 | 1.1 | 0.9
125 | 1 | 0.00052445 | 0.00013144 | 0 | 0 | 1 | 0.98042 | -0.37599 | 0.4 | 1 | 1.1 | 0.9
123 | 1 | 0.0090231 | 0.0022614 | 0 | 0 | 1 | 0.97984 | -0.38743 | 0.4 | 1 | 1.1 | 0.9
48 | 1 | 0.00048984 | 0.00012276 | 0 | 0 | 1 | 0.97116 | -0.55654 | 0.4 | 1 | 1.1 | 0.9
49 | 1 | 0.00054425 | 0.0001364 | 0 | 0 | 1 | 0.97115 | -0.55674 | 0.4 | 1 | 1.1 | 0.9
51 | 1 | 0.00060413 | 0.00015141 | 0 | 0 | 1 | 0.97115 | -0.55685 | 0.4 | 1 | 1.1 | 0.9
75 | 1 | 0.00045379 | 0.00011373 | 0 | 0 | 1 | 0.97135 | -0.55287 | 0.4 | 1 | 1.1 | 0.9
54 | 1 | 0.0025762 | 0.00064565 | 0 | 0 | 1 | 0.97539 | -0.47322 | 0.4 | 1 | 1.1 | 0.9
55 | 1 | 0.0041511 | 0.0010404 | 0 | 0 | 1 | 0.9762 | -0.45727 | 0.4 | 1 | 1.1 | 0.9
56 | 1 | 0.00089396 | 0.00022405 | 0 | 0 | 1 | 0.97527 | -0.47552 | 0.4 | 1 | 1.1 | 0.9
57 | 1 | 0.0056689 | 0.0014208 | 0 | 0 | 1 | 0.97625 | -0.45636 | 0.4 | 1 | 1.1 | 0.9
58 | 1 | 0.03946 | 0.0098895 | 0 | 0 | 1 | 0.97501 | -0.4806 | 0.4 | 1 | 1.1 | 0.9
59 | 1 | 0.002357 | 0.00059072 | 0 | 0 | 1 | 0.97653 | -0.45072 | 0.4 | 1 | 1.1 | 0.9
60 | 1 | 0.015847 | 0.0039717 | 0 | 0 | 1 | 0.97467 | -0.48727 | 0.4 | 1 | 1.1 | 0.9
95 | 1 | 0.0022856 | 0.00057283 | 0 | 0 | 1 | 0.97666 | -0.44814 | 0.4 | 1 | 1.1 | 0.9
71 | 1 | 0.00054421 | 0.00013639 | 0 | 0 | 1 | 0.97389 | -0.50278 | 0.4 | 1 | 1.1 | 0.9
121 | 1 | 0.002293 | 0.00057467 | 0 | 0 | 1 | 0.97681 | -0.44524 | 0.4 | 1 | 1.1 | 0.9
72 | 1 | 0.0005494 | 0.00013769 | 0 | 0 | 1 | 0.97386 | -0.50336 | 0.4 | 1 | 1.1 | 0.9
61 | 1 | 0.0065108 | 0.0016317 | 0 | 0 | 1 | 0.97923 | -0.39786 | 0.4 | 1 | 1.1 | 0.9
62 | 1 | 0.0018506 | 0.00046379 | 0 | 0 | 1 | 0.97975 | -0.38779 | 0.4 | 1 | 1.1 | 0.9
63 | 1 | 0 | 0 | 0 | 0 | 1 | 0.97906 | -0.40112 | 0.4 | 1 | 1.1 | 0.9
64 | 1 | 0 | 0 | 0 | 0 | 1 | 0.98055 | -0.37217 | 0.4 | 1 | 1.1 | 0.9
65 | 1 | 0.0070321 | 0.0017624 | 0 | 0 | 1 | 0.97867 | -0.40886 | 0.4 | 1 | 1.1 | 0.9
66 | 1 | 0.0075055 | 0.001881 | 0 | 0 | 1 | 0.97887 | -0.40485 | 0.4 | 1 | 1.1 | 0.9
67 | 1 | 0.0045435 | 0.0011387 | 0 | 0 | 1 | 0.98037 | -0.37569 | 0.4 | 1 | 1.1 | 0.9
68 | 1 | 0 | 0 | 0 | 0 | 1 | 0.98148 | -0.35404 | 0.4 | 1 | 1.1 | 0.9
69 | 1 | 0.012979 | 0.0032527 | 0 | 0 | 1 | 0.97773 | -0.42731 | 0.4 | 1 | 1.1 | 0.9
70 | 1 | 0 | 0 | 0 | 0 | 1 | 0.97882 | -0.40582 | 0.4 | 1 | 1.1 | 0.9
96 | 1 | 0.0058331 | 0.0014619 | 0 | 0 | 1 | 0.98136 | -0.35638 | 0.4 | 1 | 1.1 | 0.9
106 | 1 | 0.0048683 | 0.0012201 | 0 | 0 | 1 | 0.97745 | -0.43263 | 0.4 | 1 | 1.1 | 0.9
119 | 1 | 0 | 0 | 0 | 0 | 1 | 0.97879 | -0.40657 | 0.4 | 1 | 1.1 | 0.9
97 | 1 | 0 | 0 | 0 | 0 | 1 | 0.98131 | -0.3574 | 0.4 | 1 | 1.1 | 0.9
107 | 1 | 0.0069208 | 0.0017345 | 0 | 0 | 1 | 0.97733 | -0.43506 | 0.4 | 1 | 1.1 | 0.9
120 | 1 | 0.0033376 | 0.00083647 | 0 | 0 | 1 | 0.97872 | -0.40793 | 0.4 | 1 | 1.1 | 0.9
73 | 1 | 0.0005754 | 0.00014421 | 0 | 0 | 1 | 0.97337 | -0.51292 | 0.4 | 1 | 1.1 | 0.9
74 | 1 | 0.00066975 | 0.00016785 | 0 | 0 | 1 | 0.97284 | -0.52336 | 0.4 | 1 | 1.1 | 0.9
79 | 1 | 0 | 0 | 0 | 0 | 1 | 0.97272 | -0.52579 | 0.4 | 1 | 1.1 | 0.9
93 | 1 | 0.00045261 | 0.00011343 | 0 | 0 | 1 | 0.97224 | -0.53522 | 0.4 | 1 | 1.1 | 0.9
90 | 1 | 0.001139 | 0.00028546 | 0 | 0 | 1 | 0.97268 | -0.52659 | 0.4 | 1 | 1.1 | 0.9
105 | 1 | 0.0065615 | 0.0016445 | 0 | 0 | 1 | 0.97209 | -0.53815 | 0.4 | 1 | 1.1 | 0.9
88 | 1 | 0.0003237 | 8.1126e-05 | 0 | 0 | 1 | 0.97265 | -0.52712 | 0.4 | 1 | 1.1 | 0.9
80 | 1 | 0.00014534 | 3.6425e-05 | 0 | 0 | 1 | 0.97263 | -0.52897 | 0.4 | 1 | 1.1 | 0.9
81 | 1 | 0.0022959 | 0.00057541 | 0 | 0 | 1 | 0.97242 | -0.53305 | 0.4 | 1 | 1.1 | 0.9
82 | 1 | 0 | 0 | 0 | 0 | 1 | 0.9727 | -0.52747 | 0.4 | 1 | 1.1 | 0.9
83 | 1 | 0.0017442 | 0.00043713 | 0 | 0 | 1 | 0.97241 | -0.53317 | 0.4 | 1 | 1.1 | 0.9
84 | 1 | 0.013665 | 0.0034248 | 0 | 0 | 1 | 0.97322 | -0.51729 | 0.4 | 1 | 1.1 | 0.9
85 | 1 | 7.9092e-05 | 1.9822e-05 | 0 | 0 | 1 | 0.9726 | -0.52958 | 0.4 | 1 | 1.1 | 0.9
86 | 1 | 0.00053112 | 0.00013311 | 0 | 0 | 1 | 0.97373 | -0.50712 | 0.4 | 1 | 1.1 | 0.9
87 | 1 | 5.0956e-05 | 1.2771e-05 | 0 | 0 | 1 | 0.97254 | -0.5307 | 0.4 | 1 | 1.1 | 0.9
116 | 1 | 0 | 0 | 0 | 0 | 1 | 0.97439 | -0.49415 | 0.4 | 1 | 1.1 | 0.9
109 | 1 | 0.00084747 | 0.0002124 | 0 | 0 | 1 | 0.97236 | -0.53416 | 0.4 | 1 | 1.1 | 0.9
112 | 1 | 0 | 0 | 0 | 0 | 1 | 0.97635 | -0.45551 | 0.4 | 1 | 1.1 | 0.9
114 | 1 | 0.0026807 | 0.00067185 | 0 | 0 | 1 | 0.97405 | -0.50083 | 0.4 | 1 | 1.1 | 0.9
108 | 1 | 0.0029497 | 0.00073927 | 0 | 0 | 1 | 0.97223 | -0.5369 | 0.4 | 1 | 1.1 | 0.9
89 | 1 | 0.00035155 | 8.8107e-05 | 0 | 0 | 1 | 0.97265 | -0.52722 | 0.4 | 1 | 1.1 | 0.9
91 | 1 | 6.9248e-05 | 1.7355e-05 | 0 | 0 | 1 | 0.97264 | -0.52732 | 0.4 | 1 | 1.1 | 0.9
92 | 1 | 8.0522e-05 | 2.0181e-05 | 0 | 0 | 1 | 0.97264 | -0.52743 | 0.4 | 1 | 1.1 | 0.9
94 | 1 | 0.00021129 | 5.2954e-05 | 0 | 0 | 1 | 0.97263 | -0.52748 | 0.4 | 1 | 1.1 | 0.9
118 | 1 | 0.0023591 | 0.00059125 | 0 | 0 | 1 | 0.97696 | -0.44223 | 0.4 | 1 | 1.1 | 0.9
100 | 1 | 0.002171 | 0.00054411 | 0 | 0 | 1 | 0.98128 | -0.35789 | 0.4 | 1 | 1.1 | 0.9
110 | 1 | 0.0011965 | 0.00029987 | 0 | 0 | 1 | 0.97675 | -0.44766 | 0.4 | 1 | 1.1 | 0.9
111 | 1 | 0 | 0 | 0 | 0 | 1 | 0.97748 | -0.43349 | 0.4 | 1 | 1.1 | 0.9
135 | 1 | 0.0022094 | 0.00055372 | 0 | 0 | 1 | 0.97828 | -0.41776 | 0.4 | 1 | 1.1 | 0.9
137 | 1 | 0.0012549 | 0.00031452 | 0 | 0 | 1 | 0.97869 | -0.40975 | 0.4 | 1 | 1.1 | 0.9
115 | 1 | 0.0037533 | 0.00094067 | 0 | 0 | 1 | 0.97398 | -0.50224 | 0.4 | 1 | 1.1 | 0.9
122 | 1 | 0.00074365 | 0.00018638 | 0 | 0 | 1 | 0.97866 | -0.40906 | 0.4 | 1 | 1.1 | 0.9
127 | 1 | 0 | 0 | 0 | 0 | 1 | 0.98036 | -0.37711 | 0.4 | 1 | 1.1 | 0.9
132 | 1 | 0.00051849 | 0.00012995 | 0 | 0 | 1 | 0.98019 | -0.38047 | 0.4 | 1 | 1.1 | 0.9
129 | 1 | 0.00056713 | 0.00014213 | 0 | 0 | 1 | 0.98011 | -0.38207 | 0.4 | 1 | 1.1 | 0.9
142 | 1 | 0.00040899 | 0.0001025 | 0 | 0 | 1 | 0.98044 | -0.37558 | 0.4 | 1 | 1.1 | 0.9
134 | 1 | 0.00028993 | 7.2663e-05 | 0 | 0 | 1 | 0.98015 | -0.38119 | 0.4 | 1 | 1.1 | 0.9
130 | 1 | 0.00043309 | 0.00010854 | 0 | 0 | 1 | 0.97997 | -0.38484 | 0.4 | 1 | 1.1 | 0.9
131 | 1 | 0.0046541 | 0.0011664 | 0 | 0 | 1 | 0.97979 | -0.38834 | 0.4 | 1 | 1.1 | 0.9
133 | 1 | 0.00093029 | 0.00023315 | 0 | 0 | 1 | 0.97976 | -0.38888 | 0.4 | 1 | 1.1 | 0.9
136 | 1 | 0.00072682 | 0.00018216 | 0 | 0 | 1 | 0.97974 | -0.38925 | 0.4 | 1 | 1.1 | 0.9
144 | 1 | 0.00071144 | 0.0001783 | 0 | 0 | 1 | 0.97993 | -0.38556 | 0.4 | 1 | 1.1 | 0.9
145 | 1 | 0 | 0 | 0 | 0 | 1 | 0.97977 | -0.38873 | 0.4 | 1 | 1.1 | 0.9
138 | 1 | 0.00098381 | 0.00024657 | 0 | 0 | 1 | 0.97902 | -0.4032 | 0.4 | 1 | 1.1 | 0.9
139 | 1 | 9.3896e-05 | 2.3533e-05 | 0 | 0 | 1 | 0.9792 | -0.39974 | 0.4 | 1 | 1.1 | 0.9
146 | 1 | 0.00052192 | 0.0001308 | 0 | 0 | 1 | 0.9794 | -0.39583 | 0.4 | 1 | 1.1 | 0.9
140 | 1 | 0.0015754 | 0.00039484 | 0 | 0 | 1 | 0.98036 | -0.3771 | 0.4 | 1 | 1.1 | 0.9
141 | 1 | 0.0030466 | 0.00076356 | 0 | 0 | 1 | 0.98039 | -0.37653 | 0.4 | 1 | 1.1 | 0.9

## generator_data
GEN_BUS | PG | QG | QMAX | QMIN | VG | MBASE | GEN_STATUS | PMAX | PMIN
26 | 0.61193 | 0.15737 | 10 | -10 | 1 | 100 | 1 | 10 | 0

## branch_data
F_BUS | T_BUS | BR_R | BR_X | BR_B | RATE_A | RATE_B | RATE_C | TAP | SHIFT | BR_STATUS | ANGMIN | ANGMAX | P_in | Q_in | P_out | Q_out
1 | 2 | 0.36779 | 0.23539 | 2.4705e-09 | 0 | 0 | 0 | 0 | 0 | 1 | -90 | 90 | -0.2763 | -0.070069 | 0.2766 | 0.070264
1 | 3 | 0.21057 | 0.13476 | 1.4144e-09 | 0 | 0 | 0 | 0 | 0 | 1 | -90 | 90 | 0.25676 | 0.065171 | -0.2566 | -0.065074
2 | 4 | 0.0028501 | 0.001824 | 1.9144e-11 | 0 | 0 | 0 | 0 | 0 | 1 | -90 | 90 | -0.28686 | -0.072834 | 0.28686 | 0.072835
3 | 5 | 0.43889 | 0.28089 | 2.9481e-09 | 0 | 0 | 0 | 0 | 0 | 1 | -90 | 90 | 0.23946 | 0.060778 | -0.23919 | -0.060602
4 | 6 | 0.66227 | 0.42385 | 4.4485e-09 | 0 | 0 | 0 | 0 | 0 | 1 | -90 | 90 | -0.30393 | -0.077114 | 0.3046 | 0.07754
5 | 7 | 0.26901 | 0.17217 | 1.807e-09 | 0 | 0 | 0 | 0 | 0 | 1 | -90 | 90 | 0.22386 | 0.056761 | -0.22371 | -0.056666
39 | 37 | 2.152 | 1.3773 | 3.6138e-09 | 0 | 0 | 0 | 0 | 0 | 1 | -90 | 90 | -0.003231 | -0.00080978 | 0.0032312 | 0.0008096
37 | 38 | 1.6638 | 1.0648 | 2.7939e-09 | 0 | 0 | 0 | 0 | 0 | 1 | -90 | 90 | -0.0096399 | -0.0024158 | 0.0096416 | 0.0024166
6 | 45 | 0.024683 | 0.015797 | 1.658e-10 | 0 | 0 | 0 | 0 | 0 | 1 | -90 | 90 | -0.31898 | -0.081144 | 0.31901 | 0.081161
7 | 31 | 0.38777 | 0.24817 | 2.6046e-09 | 0 | 0 | 0 | 0 | 0 | 1 | -90 | 90 | 0.2026 | 0.051376 | -0.20243 | -0.051265
45 | 43 | 0.40524 | 0.25935 | 2.722e-09 | 0 | 0 | 0 | 0 | 0 | 1 | -90 | 90 | -0.33217 | -0.08446 | 0.33265 | 0.08477
31 | 29 | 0.098886 | 0.063287 | 6.6423e-10 | 0 | 0 | 0 | 0 | 0 | 1 | -90 | 90 | 0.19285 | 0.048865 | -0.19281 | -0.04884
47 | 29 | 1.3661 | 0.87433 | 9.1764e-09 | 0 | 0 | 0 | 0 | 0 | 1 | -90 | 90 | -0.090767 | -0.022871 | 0.09089 | 0.022949
47 | 41 | 0.29361 | 0.18791 | 1.9722e-09 | 0 | 0 | 0 | 0 | 0 | 1 | -90 | 90 | 0.080511 | 0.0203 | -0.08049 | -0.020287
29 | 28 | 0.82998 | 0.53119 | 5.575e-09 | 0 | 0 | 0 | 0 | 0 | 1 | -90 | 90 | 0.090765 | 0.023094 | -0.09069 | -0.023046
41 | 40 | 0.74506 | 0.47684 | 5.0046e-09 | 0 | 0 | 0 | 0 | 0 | 1 | -90 | 90 | 0.07983 | 0.020122 | -0.079777 | -0.020089
43 | 44 | 0.44254 | 0.28322 | 2.9726e-09 | 0 | 0 | 0 | 0 | 0 | 1 | -90 | 90 | -0.34873 | -0.0888 | 0.34932 | 0.089172
8 | 9 | 0.42713 | 0.27336 | 7.1727e-10 | 0 | 0 | 0 | 0 | 0 | 1 | -90 | 90 | 0.057774 | 0.014495 | -0.057758 | -0.014485
8 | 10 | 5.9607 | 3.8148 | 1.001e-08 | 0 | 0 | 0 | 0 | 0 | 1 | -90 | 90 | -0.065038 | -0.016315 | 0.065322 | 0.016496
9 | 11 | 0.14636 | 0.09367 | 2.4578e-10 | 0 | 0 | 0 | 0 | 0 | 1 | -90 | 90 | 0.052058 | 0.013056 | -0.052053 | -0.013053
10 | 12 | 4.7048 | 3.0111 | 7.9007e-09 | 0 | 0 | 0 | 0 | 0 | 1 | -90 | 90 | -0.065322 | -0.016496 | 0.065547 | 0.016639
11 | 13 | 0.59654 | 0.38178 | 1.0017e-09 | 0 | 0 | 0 | 0 | 0 | 1 | -90 | 90 | 0.04094 | 0.010268 | -0.040929 | -0.01026
12 | 14 | 0.47571 | 0.30445 | 1.5977e-09 | 0 | 0 | 0 | 0 | 0 | 1 | -90 | 90 | -0.065547 | -0.016638 | 0.06557 | 0.016653
13 | 34 | 0.21924 | 0.14031 | 3.6816e-10 | 0 | 0 | 0 | 0 | 0 | 1 | -90 | 90 | 0.031901 | 0.0079978 | -0.031899 | -0.0079962
14 | 128 | 0.050538 | 0.032345 | 3.3947e-10 | 0 | 0 | 0 | 0 | 0 | 1 | -90 | 90 | -0.070907 | -0.01799 | 0.07091 | 0.017992
34 | 35 | 0.21142 | 0.13531 | 3.5503e-10 | 0 | 0 | 0 | 0 | 0 | 1 | -90 | 90 | 0.023027 | 0.0057725 | -0.023025 | -0.0057717
128 | 33 | 1.8012 | 1.1528 | 1.2099e-08 | 0 | 0 | 0 | 0 | 0 | 1 | -90 | 90 | -0.080531 | -0.020403 | 0.080661 | 0.020485
35 | 36 | 0.84945 | 0.54365 | 1.4265e-09 | 0 | 0 | 0 | 0 | 0 | 1 | -90 | 90 | 0.013116 | 0.0032879 | -0.013114 | -0.003287
33 | 32 | 1.4513 | 0.92883 | 9.7485e-09 | 0 | 0 | 0 | 0 | 0 | 1 | -90 | 90 | -0.080661 | -0.020485 | 0.080765 | 0.020551
15 | 16 | 0.38746 | 0.24797 | 2.6026e-09 | 0 | 0 | 0 | 0 | 0 | 1 | -90 | 90 | 0.18589 | 0.0477 | -0.18575 | -0.047608
15 | 17 | 0.57928 | 0.37074 | 3.8911e-09 | 0 | 0 | 0 | 0 | 0 | 1 | -90 | 90 | -0.18815 | -0.048267 | 0.18838 | 0.048409
16 | 18 | 1.0777 | 0.68974 | 7.2391e-09 | 0 | 0 | 0 | 0 | 0 | 1 | -90 | 90 | 0.18397 | 0.047164 | -0.18358 | -0.046912
17 | 19 | 0.32745 | 0.20957 | 2.1995e-09 | 0 | 0 | 0 | 0 | 0 | 1 | -90 | 90 | -0.21954 | -0.05623 | 0.21971 | 0.056339
17 | 20 | 2.1962 | 1.4056 | 3.688e-09 | 0 | 0 | 0 | 0 | 0 | 1 | -90 | 90 | 0.02959 | 0.0074269 | -0.029569 | -0.007414
17 | 21 | 1.0457 | 0.66925 | 1.756e-09 | 0 | 0 | 0 | 0 | 0 | 1 | -90 | 90 | 0.0015752 | 0.00039462 | -0.0015752 | -0.00039477
18 | 99 | 2.8986 | 1.8551 | 1.947e-08 | 0 | 0 | 0 | 0 | 0 | 1 | -90 | 90 | 0.18358 | 0.046912 | -0.18252 | -0.046234
19 | 22 | 0.18554 | 0.11875 | 1.2463e-09 | 0 | 0 | 0 | 0 | 0 | 1 | -90 | 90 | -0.22128 | -0.056732 | 0.22138 | 0.056795
20 | 23 | 1.2327 | 0.78894 | 2.0701e-09 | 0 | 0 | 0 | 0 | 0 | 1 | -90 | 90 | 0.018668 | 0.0046819 | -0.018663 | -0.0046791
99 | 98 | 0.5146 | 0.32934 | 3.4566e-09 | 0 | 0 | 0 | 0 | 0 | 1 | -90 | 90 | 0.18252 | 0.046235 | -0.18233 | -0.046114
98 | 68 | 0.46907 | 0.30021 | 3.1508e-09 | 0 | 0 | 0 | 0 | 0 | 1 | -90 | 90 | 0.17813 | 0.045063 | -0.17797 | -0.044958
22 | 24 | 0.3616 | 0.23143 | 2.4289e-09 | 0 | 0 | 0 | 0 | 0 | 1 | -90 | 90 | -0.22787 | -0.058422 | 0.22807 | 0.058551
23 | 104 | 1.1355 | 0.72674 | 1.9069e-09 | 0 | 0 | 0 | 0 | 0 | 1 | -90 | 90 | 0.015287 | 0.003833 | -0.015284 | -0.0038314
101 | 102 | 0.29534 | 0.18902 | 4.9595e-10 | 0 | 0 | 0 | 0 | 0 | 1 | -90 | 90 | -0.022913 | -0.0057475 | 0.022914 | 0.0057486
101 | 78 | 0.18444 | 0.11804 | 3.0973e-10 | 0 | 0 | 0 | 0 | 0 | 1 | -90 | 90 | 0.021758 | 0.0054581 | -0.021757 | -0.0054575
102 | 105 | 0.30347 | 0.19422 | 5.0962e-10 | 0 | 0 | 0 | 0 | 0 | 1 | -90 | 90 | -0.023337 | -0.0058545 | 0.023339 | 0.0058556
78 | 77 | 1.3997 | 0.89578 | 2.3504e-09 | 0 | 0 | 0 | 0 | 0 | 1 | -90 | 90 | 0.02116 | 0.0053079 | -0.021153 | -0.0053036
24 | 25 | 1.8536 | 1.1863 | 3.1127e-09 | 0 | 0 | 0 | 0 | 0 | 1 | -90 | 90 | 0.0032707 | 0.0008195 | -0.0032705 | -0.00081967
24 | 26 | 1.2719 | 0.814 | 8.5433e-09 | 0 | 0 | 0 | 0 | 0 | 1 | -90 | 90 | -0.23135 | -0.05937 | 0.23208 | 0.059837
77 | 76 | 0.69319 | 0.44364 | 1.164e-09 | 0 | 0 | 0 | 0 | 0 | 1 | -90 | 90 | 0.020608 | 0.0051669 | -0.020604 | -0.0051649
76 | 75 | 0.028407 | 0.018181 | 4.7703e-11 | 0 | 0 | 0 | 0 | 0 | 1 | -90 | 90 | 0.020173 | 0.0050569 | -0.020173 | -0.0050568
104 | 103 | 1.7363 | 1.1112 | 2.9157e-09 | 0 | 0 | 0 | 0 | 0 | 1 | -90 | 90 | 0.011633 | 0.0029162 | -0.01163 | -0.0029149
25 | 27 | 0.013727 | 0.0087854 | 2.3052e-11 | 0 | 0 | 0 | 0 | 0 | 1 | -90 | 90 | 0.0015989 | 0.00040072 | -0.0015989 | -0.00040073
26 | 46 | 1.1727 | 0.75054 | 7.8773e-09 | 0 | 0 | 0 | 0 | 0 | 1 | -90 | 90 | 0.37986 | 0.097534 | -0.37805 | -0.096381
46 | 44 | 0.013343 | 0.0085394 | 8.9625e-11 | 0 | 0 | 0 | 0 | 0 | 1 | -90 | 90 | 0.36402 | 0.092864 | -0.364 | -0.092852
52 | 53 | 0.15425 | 0.09872 | 2.5903e-10 | 0 | 0 | 0 | 0 | 0 | 1 | -90 | 90 | -0.0026253 | -0.0006576 | 0.0026254 | 0.00065758
52 | 50 | 0.71958 | 0.46053 | 1.2084e-09 | 0 | 0 | 0 | 0 | 0 | 1 | -90 | 90 | 0.0021465 | 0.00053758 | -0.0021465 | -0.00053767
53 | 75 | 0.63464 | 0.40617 | 1.0657e-09 | 0 | 0 | 0 | 0 | 0 | 1 | -90 | 90 | -0.019717 | -0.0049414 | 0.019719 | 0.004943
50 | 48 | 0.62671 | 0.4011 | 1.0524e-09 | 0 | 0 | 0 | 0 | 0 | 1 | -90 | 90 | 0.0016382 | 0.00041027 | -0.0016382 | -0.00041036
28 | 30 | 0.075159 | 0.048102 | 5.0485e-10 | 0 | 0 | 0 | 0 | 0 | 1 | -90 | 90 | 0.084078 | 0.021389 | -0.084072 | -0.021386
30 | 32 | 0.1996 | 0.12774 | 1.3407e-09 | 0 | 0 | 0 | 0 | 0 | 1 | -90 | 90 | 0.084072 | 0.021386 | -0.084057 | -0.021376
38 | 40 | 3.1814 | 2.0361 | 5.3424e-09 | 0 | 0 | 0 | 0 | 0 | 1 | -90 | 90 | -0.013849 | -0.0034712 | 0.013856 | 0.003475
40 | 42 | 0.81107 | 0.51908 | 5.448e-09 | 0 | 0 | 0 | 0 | 0 | 1 | -90 | 90 | 0.065921 | 0.016614 | -0.065882 | -0.016589
42 | 126 | 1.9825 | 1.2688 | 3.3292e-09 | 0 | 0 | 0 | 0 | 0 | 1 | -90 | 90 | 0.012259 | 0.0030734 | -0.012256 | -0.0030716
42 | 124 | 0.10271 | 0.065737 | 6.8994e-10 | 0 | 0 | 0 | 0 | 0 | 1 | -90 | 90 | 0.053623 | 0.013516 | -0.05362 | -0.013514
126 | 143 | 0.57768 | 0.36972 | 9.7009e-10 | 0 | 0 | 0 | 0 | 0 | 1 | -90 | 90 | 0.011749 | 0.0029444 | -0.011748 | -0.002944
124 | 125 | 0.77124 | 0.4936 | 5.1805e-09 | 0 | 0 | 0 | 0 | 0 | 1 | -90 | 90 | 0.044589 | 0.011249 | -0.044572 | -0.011238
124 | 123 | 9.2505 | 5.9203 | 1.5534e-08 | 0 | 0 | 0 | 0 | 0 | 1 | -90 | 90 | 0.0090313 | 0.0022653 | -0.009023 | -0.0022614
143 | 142 | 1.3646 | 0.87334 | 2.2915e-09 | 0 | 0 | 0 | 0 | 0 | 1 | -90 | 90 | 0.0050316 | 0.0012607 | -0.0050312 | -0.0012607
125 | 127 | 0.10963 | 0.070165 | 7.3642e-10 | 0 | 0 | 0 | 0 | 0 | 1 | -90 | 90 | 0.044047 | 0.011107 | -0.044045 | -0.011105
48 | 49 | 0.73949 | 0.47327 | 1.2418e-09 | 0 | 0 | 0 | 0 | 0 | 1 | -90 | 90 | 0.0011483 | 0.00028759 | -0.0011483 | -0.0002877
49 | 51 | 0.7952 | 0.50893 | 1.3354e-09 | 0 | 0 | 0 | 0 | 0 | 1 | -90 | 90 | 0.00060411 | 0.00015129 | -0.00060411 | -0.00015142
54 | 55 | 0.7269 | 0.46522 | 2.4413e-09 | 0 | 0 | 0 | 0 | 0 | 1 | -90 | 90 | -0.093771 | -0.023556 | 0.093843 | 0.023602
54 | 56 | 0.10789 | 0.06905 | 1.8118e-10 | 0 | 0 | 0 | 0 | 0 | 1 | -90 | 90 | 0.091195 | 0.02291 | -0.091185 | -0.022904
55 | 57 | 0.040082 | 0.025653 | 2.6924e-10 | 0 | 0 | 0 | 0 | 0 | 1 | -90 | 90 | -0.097994 | -0.024642 | 0.097998 | 0.024645
56 | 58 | 0.24017 | 0.15371 | 4.0331e-10 | 0 | 0 | 0 | 0 | 0 | 1 | -90 | 90 | 0.090291 | 0.02268 | -0.090269 | -0.022666
57 | 59 | 0.2329 | 0.14906 | 1.5644e-09 | 0 | 0 | 0 | 0 | 0 | 1 | -90 | 90 | -0.10367 | -0.026065 | 0.10369 | 0.026083
58 | 60 | 0.56004 | 0.35842 | 9.4045e-10 | 0 | 0 | 0 | 0 | 0 | 1 | -90 | 90 | 0.050811 | 0.012776 | -0.050794 | -0.012766
59 | 95 | 0.10407 | 0.066602 | 6.9902e-10 | 0 | 0 | 0 | 0 | 0 | 1 | -90 | 90 | -0.10605 | -0.026674 | 0.10606 | 0.026682
60 | 71 | 1.8927 | 1.2113 | 3.1783e-09 | 0 | 0 | 0 | 0 | 0 | 1 | -90 | 90 | 0.034947 | 0.0087941 | -0.034921 | -0.0087778
95 | 121 | 0.11486 | 0.073513 | 7.7155e-10 | 0 | 0 | 0 | 0 | 0 | 1 | -90 | 90 | -0.10835 | -0.027255 | 0.10837 | 0.027264
71 | 72 | 0.072795 | 0.046589 | 1.2224e-10 | 0 | 0 | 0 | 0 | 0 | 1 | -90 | 90 | 0.034377 | 0.0086415 | -0.034376 | -0.0086409
121 | 118 | 0.11664 | 0.074652 | 7.835e-10 | 0 | 0 | 0 | 0 | 0 | 1 | -90 | 90 | -0.11066 | -0.027839 | 0.11067 | 0.027849
72 | 73 | 1.2032 | 0.77002 | 2.0204e-09 | 0 | 0 | 0 | 0 | 0 | 1 | -90 | 90 | 0.033827 | 0.0085032 | -0.033811 | -0.0084935
61 | 62 | 0.26614 | 0.17033 | 1.7877e-09 | 0 | 0 | 0 | 0 | 0 | 1 | -90 | 90 | -0.16322 | -0.041127 | 0.1633 | 0.041177
61 | 63 | 0.089927 | 0.057553 | 6.0404e-10 | 0 | 0 | 0 | 0 | 0 | 1 | -90 | 90 | 0.15671 | 0.039495 | -0.15668 | -0.039479
62 | 64 | 0.40874 | 0.26159 | 2.7455e-09 | 0 | 0 | 0 | 0 | 0 | 1 | -90 | 90 | -0.16515 | -0.041641 | 0.16527 | 0.041719
63 | 65 | 0.2299 | 0.14713 | 1.5442e-09 | 0 | 0 | 0 | 0 | 0 | 1 | -90 | 90 | 0.14509 | 0.036576 | -0.14504 | -0.036541
63 | 66 | 1.3828 | 0.88496 | 2.322e-09 | 0 | 0 | 0 | 0 | 0 | 1 | -90 | 90 | 0.011589 | 0.0029039 | -0.011587 | -0.0029028
64 | 67 | 3.3302 | 2.1313 | 5.5924e-09 | 0 | 0 | 0 | 0 | 0 | 1 | -90 | 90 | 0.0045442 | 0.0011387 | -0.0045435 | -0.0011387
64 | 68 | 0.46282 | 0.2962 | 3.1088e-09 | 0 | 0 | 0 | 0 | 0 | 1 | -90 | 90 | -0.16981 | -0.042858 | 0.16996 | 0.042952
65 | 69 | 0.57548 | 0.36831 | 3.8656e-09 | 0 | 0 | 0 | 0 | 0 | 1 | -90 | 90 | 0.13801 | 0.034779 | -0.13788 | -0.034701
66 | 70 | 1.0143 | 0.64913 | 1.7032e-09 | 0 | 0 | 0 | 0 | 0 | 1 | -90 | 90 | 0.0040818 | 0.0010217 | -0.0040816 | -0.0010218
68 | 96 | 1.2628 | 0.80819 | 2.1206e-09 | 0 | 0 | 0 | 0 | 0 | 1 | -90 | 90 | 0.0080051 | 0.002006 | -0.0080042 | -0.0020057
69 | 106 | 0.18283 | 0.11701 | 1.2281e-09 | 0 | 0 | 0 | 0 | 0 | 1 | -90 | 90 | 0.12491 | 0.031449 | -0.12487 | -0.031429
70 | 119 | 0.7918 | 0.50675 | 1.3296e-09 | 0 | 0 | 0 | 0 | 0 | 1 | -90 | 90 | 0.0040816 | 0.0010218 | -0.0040815 | -0.0010218
96 | 97 | 2.035 | 1.3024 | 3.4172e-09 | 0 | 0 | 0 | 0 | 0 | 1 | -90 | 90 | 0.0021711 | 0.00054373 | -0.002171 | -0.00054399
106 | 107 | 0.086995 | 0.055677 | 5.8435e-10 | 0 | 0 | 0 | 0 | 0 | 1 | -90 | 90 | 0.12001 | 0.030208 | -0.11999 | -0.0302
119 | 120 | 1.4257 | 0.91246 | 2.3942e-09 | 0 | 0 | 0 | 0 | 0 | 1 | -90 | 90 | 0.0040815 | 0.0010218 | -0.0040812 | -0.0010219
97 | 100 | 0.96462 | 0.61736 | 1.6199e-09 | 0 | 0 | 0 | 0 | 0 | 1 | -90 | 90 | 0.002171 | 0.00054399 | -0.002171 | -0.00054412
107 | 118 | 0.2722 | 0.17421 | 1.8284e-09 | 0 | 0 | 0 | 0 | 0 | 1 | -90 | 90 | 0.11307 | 0.028465 | -0.11303 | -0.02844
120 | 122 | 6.5223 | 4.1743 | 1.0953e-08 | 0 | 0 | 0 | 0 | 0 | 1 | -90 | 90 | 0.00074368 | 0.00018536 | -0.00074364 | -0.00018638
73 | 74 | 1.3343 | 0.85397 | 2.2407e-09 | 0 | 0 | 0 | 0 | 0 | 1 | -90 | 90 | 0.033236 | 0.0083493 | -0.033219 | -0.0083389
74 | 79 | 0.31809 | 0.20358 | 5.3415e-10 | 0 | 0 | 0 | 0 | 0 | 1 | -90 | 90 | 0.03255 | 0.0081711 | -0.032546 | -0.0081687
79 | 93 | 1.3169 | 0.84279 | 2.2114e-09 | 0 | 0 | 0 | 0 | 0 | 1 | -90 | 90 | 0.030371 | 0.0076247 | -0.030357 | -0.0076162
79 | 90 | 1.5537 | 0.99435 | 2.609e-09 | 0 | 0 | 0 | 0 | 0 | 1 | -90 | 90 | 0.0021753 | 0.00054401 | -0.0021753 | -0.00054421
93 | 105 | 0.41591 | 0.26618 | 6.9843e-10 | 0 | 0 | 0 | 0 | 0 | 1 | -90 | 90 | 0.029904 | 0.0075028 | -0.0299 | -0.0075002
90 | 88 | 2.1653 | 1.3858 | 3.6361e-09 | 0 | 0 | 0 | 0 | 0 | 1 | -90 | 90 | 0.0010363 | 0.00025874 | -0.0010363 | -0.00025907
88 | 89 | 0.60746 | 0.38877 | 1.0201e-09 | 0 | 0 | 0 | 0 | 0 | 1 | -90 | 90 | 0.0007126 | 0.00017794 | -0.00071259 | -0.00017803
80 | 81 | 4.2818 | 2.7404 | 7.1903e-09 | 0 | 0 | 0 | 0 | 0 | 1 | -90 | 90 | 0.0040408 | 0.0010124 | -0.00404 | -0.0010125
80 | 82 | 1.5207 | 0.97328 | 2.5537e-09 | 0 | 0 | 0 | 0 | 0 | 1 | -90 | 90 | -0.0041861 | -0.0010488 | 0.0041864 | 0.0010487
81 | 83 | 0.28836 | 0.18455 | 4.8423e-10 | 0 | 0 | 0 | 0 | 0 | 1 | -90 | 90 | 0.0017441 | 0.00043711 | -0.0017441 | -0.00043715
82 | 84 | 5.3216 | 3.4058 | 8.9363e-09 | 0 | 0 | 0 | 0 | 0 | 1 | -90 | 90 | -0.0081152 | -0.0020323 | 0.0081191 | 0.0020339
82 | 85 | 2.27 | 1.4528 | 3.812e-09 | 0 | 0 | 0 | 0 | 0 | 1 | -90 | 90 | 0.0039288 | 0.00098354 | -0.0039284 | -0.00098365
84 | 86 | 1.9817 | 1.2683 | 3.3278e-09 | 0 | 0 | 0 | 0 | 0 | 1 | -90 | 90 | -0.021784 | -0.0054589 | 0.021794 | 0.0054653
85 | 87 | 1.234 | 0.78975 | 2.0722e-09 | 0 | 0 | 0 | 0 | 0 | 1 | -90 | 90 | 0.0038493 | 0.00096382 | -0.0038491 | -0.00096389
86 | 116 | 2.4729 | 1.5826 | 4.1526e-09 | 0 | 0 | 0 | 0 | 0 | 1 | -90 | 90 | -0.022326 | -0.0055984 | 0.022339 | 0.0056068
87 | 109 | 3.8701 | 2.4769 | 6.4989e-09 | 0 | 0 | 0 | 0 | 0 | 1 | -90 | 90 | 0.0037981 | 0.00095112 | -0.0037975 | -0.00095133
116 | 112 | 5.7286 | 3.6663 | 1.924e-08 | 0 | 0 | 0 | 0 | 0 | 1 | -90 | 90 | -0.028776 | -0.0072199 | 0.028829 | 0.007252
116 | 114 | 4.4185 | 2.8278 | 7.4198e-09 | 0 | 0 | 0 | 0 | 0 | 1 | -90 | 90 | 0.0064362 | 0.0016131 | -0.0064341 | -0.0016125
109 | 108 | 3.935 | 2.5184 | 6.6079e-09 | 0 | 0 | 0 | 0 | 0 | 1 | -90 | 90 | 0.00295 | 0.00073893 | -0.0029497 | -0.0007393
112 | 110 | 1.1673 | 0.74708 | 7.841e-09 | 0 | 0 | 0 | 0 | 0 | 1 | -90 | 90 | -0.028829 | -0.007252 | 0.028839 | 0.0072581
114 | 115 | 1.5929 | 1.0194 | 2.6749e-09 | 0 | 0 | 0 | 0 | 0 | 1 | -90 | 90 | 0.0037535 | 0.00094061 | -0.0037532 | -0.0009407
89 | 91 | 1.1238 | 0.71925 | 1.8872e-09 | 0 | 0 | 0 | 0 | 0 | 1 | -90 | 90 | 0.00036105 | 8.9919e-05 | -0.00036105 | -9.0097e-05
91 | 92 | 1.6327 | 1.0449 | 2.7417e-09 | 0 | 0 | 0 | 0 | 0 | 1 | -90 | 90 | 0.00029181 | 7.2741e-05 | -0.0002918 | -7.2999e-05
92 | 94 | 0.87766 | 0.5617 | 1.4738e-09 | 0 | 0 | 0 | 0 | 0 | 1 | -90 | 90 | 0.00021128 | 5.2818e-05 | -0.00021128 | -5.2957e-05
110 | 111 | 2.0245 | 1.2957 | 1.3599e-08 | 0 | 0 | 0 | 0 | 0 | 1 | -90 | 90 | -0.030036 | -0.007558 | 0.030056 | 0.0075697
111 | 135 | 2.2503 | 1.4402 | 1.5115e-08 | 0 | 0 | 0 | 0 | 0 | 1 | -90 | 90 | -0.030056 | -0.0075697 | 0.030079 | 0.0075827
135 | 137 | 1.0683 | 0.68372 | 7.1759e-09 | 0 | 0 | 0 | 0 | 0 | 1 | -90 | 90 | -0.032288 | -0.0081364 | 0.032301 | 0.0081437
137 | 138 | 0.84096 | 0.53821 | 5.6488e-09 | 0 | 0 | 0 | 0 | 0 | 1 | -90 | 90 | -0.033556 | -0.0084582 | 0.033566 | 0.0084644
127 | 132 | 0.39644 | 0.25372 | 2.6629e-09 | 0 | 0 | 0 | 0 | 0 | 1 | -90 | 90 | 0.03673 | 0.0092724 | -0.036724 | -0.0092688
127 | 129 | 2.9228 | 1.8706 | 4.9082e-09 | 0 | 0 | 0 | 0 | 0 | 1 | -90 | 90 | 0.0073151 | 0.0018331 | -0.0073134 | -0.0018325
132 | 134 | 0.085822 | 0.054926 | 5.7648e-10 | 0 | 0 | 0 | 0 | 0 | 1 | -90 | 90 | 0.036205 | 0.0091389 | -0.036204 | -0.0091381
129 | 130 | 1.7621 | 1.1277 | 2.959e-09 | 0 | 0 | 0 | 0 | 0 | 1 | -90 | 90 | 0.0067462 | 0.0016903 | -0.0067454 | -0.0016901
142 | 141 | 0.88791 | 0.56826 | 1.491e-09 | 0 | 0 | 0 | 0 | 0 | 1 | -90 | 90 | 0.0046222 | 0.0011582 | -0.004622 | -0.0011582
134 | 144 | 0.52547 | 0.3363 | 3.5297e-09 | 0 | 0 | 0 | 0 | 0 | 1 | -90 | 90 | 0.035914 | 0.0090655 | -0.035907 | -0.009061
130 | 131 | 2.3873 | 1.5279 | 4.009e-09 | 0 | 0 | 0 | 0 | 0 | 1 | -90 | 90 | 0.0063123 | 0.0015815 | -0.0063112 | -0.0015812
131 | 133 | 1.4047 | 0.89903 | 2.3589e-09 | 0 | 0 | 0 | 0 | 0 | 1 | -90 | 90 | 0.0016571 | 0.00041477 | -0.0016571 | -0.00041497
133 | 136 | 2.2125 | 1.416 | 3.7154e-09 | 0 | 0 | 0 | 0 | 0 | 1 | -90 | 90 | 0.00072682 | 0.00018181 | -0.00072681 | -0.00018216
144 | 145 | 0.38947 | 0.24926 | 2.6161e-09 | 0 | 0 | 0 | 0 | 0 | 1 | -90 | 90 | 0.035195 | 0.0088827 | -0.03519 | -0.0088796
145 | 146 | 0.87265 | 0.5585 | 5.8617e-09 | 0 | 0 | 0 | 0 | 0 | 1 | -90 | 90 | 0.03519 | 0.0088796 | -0.035178 | -0.0088725
138 | 139 | 0.43231 | 0.27668 | 2.9039e-09 | 0 | 0 | 0 | 0 | 0 | 1 | -90 | 90 | -0.03455 | -0.0087109 | 0.034556 | 0.0087143
139 | 146 | 0.48615 | 0.31114 | 3.2655e-09 | 0 | 0 | 0 | 0 | 0 | 1 | -90 | 90 | -0.03465 | -0.0087378 | 0.034656 | 0.0087417
140 | 141 | 1.554 | 0.99457 | 2.6096e-09 | 0 | 0 | 0 | 0 | 0 | 1 | -90 | 90 | -0.0015754 | -0.00039484 | 0.0015754 | 0.00039462