## bus_data
BUS_I | BUS_TYPE | Pd | Qd | Gs | Bs | area | Vm | Va | baseKV | zone | Vmax | Vmin
1 | 1 | 0.0033249 | 0.00083329 | 0 | 0 | 1 | 0.9876 | -0.23796 | 0.4 | 1 | 1.1 | 0.9
2 | 1 | 0 | 0 | 0 | 0 | 1 | 0.98766 | -0.23688 | 0.4 | 1 | 1.1 | 0.9
16 | 1 | 0.0014062 | 0.00035243 | 0 | 0 | 1 | 0.98791 | -0.23192 | 0.4 | 1 | 1.1 | 0.9
17 | 1 | 0.0014069 | 0.00035261 | 0 | 0 | 1 | 0.98775 | -0.23511 | 0.4 | 1 | 1.1 | 0.9
15 | 1 | 0.0016254 | 0.00040736 | 0 | 0 | 1 | 0.98808 | -0.2286 | 0.4 | 1 | 1.1 | 0.9
3 | 1 | 0 | 0 | 0 | 0 | 1 | 0.98871 | -0.21634 | 0.4 | 1 | 1.1 | 0.9
4 | 1 | 0.0032436 | 0.00081292 | 0 | 0 | 1 | 0.98854 | -0.21973 | 0.4 | 1 | 1.1 | 0.9
5 | 1 | 0.0018924 | 0.00047428 | 0 | 0 | 1 | 0.9895 | -0.20099 | 0.4 | 1 | 1.1 | 0.9
14 | 1 | 0.0017807 | 0.00044629 | 0 | 0 | 1 | 0.9882 | -0.22629 | 0.4 | 1 | 1.1 | 0.9
13 | 1 | 0.0017963 | 0.0004502 | 0 | 0 | 1 | 0.98993 | -0.19276 | 0.4 | 1 | 1.1 | 0.9
10 | 1 | 0.0021957 | 0.0005503 | 0 | 0 | 1 | 0.99042 | -0.18326 | 0.4 | 1 | 1.1 | 0.9
6 | 1 | 0.0038301 | 0.0009599 | 0 | 0 | 1 | 0.99118 | -0.16844 | 0.4 | 1 | 1.1 | 0.9
7 | 1 | 0.00083286 | 0.00020873 | 0 | 0 | 1 | 0.99178 | -0.15699 | 0.4 | 1 | 1.1 | 0.9
8 | 1 | 0 | 0 | 0 | 0 | 1 | 0.99087 | -0.17451 | 0.4 | 1 | 1.1 | 0.9
9 | 1 | 0 | 0 | 0 | 0 | 1 | 0.99236 | -0.14576 | 0.4 | 1 | 1.1 | 0.9
11 | 1 | 0.0072401 | 0.0018145 | 0 | 0 | 1 | 0.9948 | -0.099028 | 0.4 | 1 | 1.1 | 0.9
12 | 1 | 0.0037174 | 0.00093166 | 0 | 0 | 1 | 0.99072 | -0.17711 | 0.4 | 1 | 1.1 | 0.9
23 | 1 | 0.007841 | 0.0019651 | 0 | 0 | 1 | 0.99734 | -0.050604 | 0.4 | 1 | 1.1 | 0.9
24 | 1 | 0.017266 | 0.0043272 | 0 | 0 | 1 | 0.9927 | -0.13961 | 0.4 | 1 | 1.1 | 0.9
20 | 1 | 0 | 0 | 0 | 0 | 1 | 0.98907 | -0.20893 | 0.4 | 1 | 1.1 | 0.9
31 | 1 | 0.0016392 | 0.00041082 | 0 | 0 | 1 | 0.99743 | -0.048887 | 0.4 | 1 | 1.1 | 0.9
51 | 1 | 0.015951 | 0.0039976 | 0 | 0 | 1 | 0.99168 | -0.15927 | 0.4 | 1 | 1.1 | 0.9
21 | 1 | 0.003266 | 0.00081855 | 0 | 0 | 1 | 0.98889 | -0.21236 | 0.4 | 1 | 1.1 | 0.9
22 | 1 | 0 | 0 | 0 | 0 | 1 | 0.98507 | -0.28612 | 0.4 | 1 | 1.1 | 0.9
18 | 1 | 0.0028177 | 0.00070619 | 0 | 0 | 1 | 0.9877 | -0.23602 | 0.4 | 1 | 1.1 | 0.9
19 | 1 | 0.0030963 | 0.00077601 | 0 | 0 | 1 | 0.98766 | -0.23688 | 0.4 | 1 | 1.1 | 0.9
25 | 1 | 0.0019316 | 0.00048411 | 0 | 0 | 1 | 0.98878 | -0.21448 | 0.4 | 1 | 1.1 | 0.9
26 | 1 | 0.0016921 | 0.00042409 | 0 | 0 | 1 | 0.98231 | -0.33993 | 0.4 | 1 | 1.1 | 0.9
27 | 1 | 0.0020466 | 0.00051293 | 0 | 0 | 1 | 0.98489 | -0.28972 | 0.4 | 1 | 1.1 | 0.9
80 | 1 | 0.0018413 | 0.00046148 | 0 | 0 | 1 | 0.98849 | -0.22009 | 0.4 | 1 | 1.1 | 0.9
112 | 1 | 0 | 0 | 0 | 0 | 1 | 0.9816 | -0.35369 | 0.4 | 1 | 1.1 | 0.9
120 | 1 | 0.0018251 | 0.0004574 | 0 | 0 | 1 | 0.9848 | -0.2915 | 0.4 | 1 | 1.1 | 0.9
29 | 1 | 0.0053695 | 0.0013457 | 0 | 0 | 1 | 0.99794 | -0.039112 | 0.4 | 1 | 1.1 | 0.9
52 | 1 | 0.015704 | 0.0039357 | 0 | 0 | 1 | 0.99088 | -0.17469 | 0.4 | 1 | 1.1 | 0.9
78 | 1 | 0.0026097 | 0.00065406 | 0 | 0 | 1 | 0.98849 | -0.22017 | 0.4 | 1 | 1.1 | 0.9
91 | 1 | 0.0024659 | 0.00061802 | 0 | 0 | 1 | 0.98087 | -0.36801 | 0.4 | 1 | 1.1 | 0.9
110 | 1 | 0.0013276 | 0.00033272 | 0 | 0 | 1 | 0.98094 | -0.36665 | 0.4 | 1 | 1.1 | 0.9
121 | 1 | 0.0014335 | 0.00035927 | 0 | 0 | 1 | 0.98463 | -0.29473 | 0.4 | 1 | 1.1 | 0.9
28 | 3 | 0.0053809 | 0.0013486 | 0 | 0 | 1 | 1 | 0 | 0.4 | 1 | 1.1 | 0.9
30 | 1 | 0.0016689 | 0.00041827 | 0 | 0 | 1 | 0.99958 | -0.0080301 | 0.4 | 1 | 1.1 | 0.9
32 | 1 | 0.0016427 | 0.00041171 | 0 | 0 | 1 | 0.99793 | -0.039309 | 0.4 | 1 | 1.1 | 0.9
33 | 1 | 0.0053387 | 0.001338 | 0 | 0 | 1 | 0.99752 | -0.046957 | 0.4 | 1 | 1.1 | 0.9
34 | 1 | 0.008568 | 0.0021474 | 0 | 0 | 1 | 0.99608 | -0.074459 | 0.4 | 1 | 1.1 | 0.9
35 | 1 | 0.0025972 | 0.00065091 | 0 | 0 | 1 | 0.99569 | -0.081793 | 0.4 | 1 | 1.1 | 0.9
36 | 1 | 0.0032558 | 0.00081599 | 0 | 0 | 1 | 0.99446 | -0.10525 | 0.4 | 1 | 1.1 | 0.9
37 | 1 | 0.0032091 | 0.00080428 | 0 | 0 | 1 | 0.99401 | -0.114 | 0.4 | 1 | 1.1 | 0.9
38 | 1 | 0 | 0 | 0 | 0 | 1 | 0.99221 | -0.14846 | 0.4 | 1 | 1.1 | 0.9
39 | 1 | 0 | 0 | 0 | 0 | 1 | 0.9917 | -0.15818 | 0.4 | 1 | 1.1 | 0.9
40 | 1 | 0.0032292 | 0.00080931 | 0 | 0 | 1 | 0.99213 | -0.14988 | 0.4 | 1 | 1.1 | 0.9
42 | 1 | 0.010561 | 0.002647 | 0 | 0 | 1 | 0.99059 | -0.17945 | 0.4 | 1 | 1.1 | 0.9
41 | 1 | 0.0032129 | 0.00080523 | 0 | 0 | 1 | 0.99213 | -0.14996 | 0.4 | 1 | 1.1 | 0.9
45 | 1 | 0 | 0 | 0 | 0 | 1 | 0.98994 | -0.19209 | 0.4 | 1 | 1.1 | 0.9
43 | 1 | 0 | 0 | 0 | 0 | 1 | 0.98044 | -0.37642 | 0.4 | 1 | 1.1 | 0.9
129 | 1 | 0.01531 | 0.0038371 | 0 | 0 | 1 | 0.98027 | -0.37982 | 0.4 | 1 | 1.1 | 0.9
63 | 1 | 0 | 0 | 0 | 0 | 1 | 0.9807 | -0.37129 | 0.4 | 1 | 1.1 | 0.9
44 | 1 | 0 | 0 | 0 | 0 | 1 | 0.98763 | -0.23655 | 0.4 | 1 | 1.1 | 0.9
47 | 1 | 0.0037432 | 0.00093813 | 0 | 0 | 1 | 0.98671 | -0.25435 | 0.4 | 1 | 1.1 | 0.9
46 | 1 | 0.0054774 | 0.0013728 | 0 | 0 | 1 | 0.98925 | -0.20547 | 0.4 | 1 | 1.1 | 0.9
65 | 1 | 0.012659 | 0.0031727 | 0 | 0 | 1 | 0.98056 | -0.37417 | 0.4 | 1 | 1.1 | 0.9
60 | 1 | 0 | 0 | 0 | 0 | 1 | 0.98076 | -0.37021 | 0.4 | 1 | 1.1 | 0.9
69 | 1 | 0.012246 | 0.003069 | 0 | 0 | 1 | 0.98446 | -0.29809 | 0.4 | 1 | 1.1 | 0.9
48 | 1 | 0.0017701 | 0.00044364 | 0 | 0 | 1 | 0.98922 | -0.20593 | 0.4 | 1 | 1.1 | 0.9
49 | 1 | 0 | 0 | 0 | 0 | 1 | 0.98869 | -0.21628 | 0.4 | 1 | 1.1 | 0.9
67 | 1 | 0.015512 | 0.0038877 | 0 | 0 | 1 | 0.98411 | -0.30486 | 0.4 | 1 | 1.1 | 0.9
50 | 1 | 0 | 0 | 0 | 0 | 1 | 0.98852 | -0.21953 | 0.4 | 1 | 1.1 | 0.9
72 | 1 | 0.010073 | 0.0025244 | 0 | 0 | 1 | 0.98838 | -0.22241 | 0.4 | 1 | 1.1 | 0.9
70 | 1 | 0.0019093 | 0.00047852 | 0 | 0 | 1 | 0.98845 | -0.22099 | 0.4 | 1 | 1.1 | 0.9
71 | 1 | 0.0020902 | 0.00052385 | 0 | 0 | 1 | 0.98843 | -0.22141 | 0.4 | 1 | 1.1 | 0.9
53 | 1 | 0.012925 | 0.0032392 | 0 | 0 | 1 | 0.99038 | -0.1845 | 0.4 | 1 | 1.1 | 0.9
54 | 1 | 0.0039146 | 0.00098108 | 0 | 0 | 1 | 0.99003 | -0.19126 | 0.4 | 1 | 1.1 | 0.9
55 | 1 | 0.0044519 | 0.0011157 | 0 | 0 | 1 | 0.98996 | -0.19264 | 0.4 | 1 | 1.1 | 0.9
56 | 1 | 0.0036381 | 0.00091178 | 0 | 0 | 1 | 0.98996 | -0.19267 | 0.4 | 1 | 1.1 | 0.9
57 | 1 | 0.0047045 | 0.0011791 | 0 | 0 | 1 | 0.98993 | -0.19314 | 0.4 | 1 | 1.1 | 0.9
58 | 1 | 0.015125 | 0.0037906 | 0 | 0 | 1 | 0.97971 | -0.39079 | 0.4 | 1 | 1.1 | 0.9
59 | 1 | 0 | 0 | 0 | 0 | 1 | 0.97887 | -0.40733 | 0.4 | 1 | 1.1 | 0.9
61 | 1 | 0.015139 | 0.0037941 | 0 | 0 | 1 | 0.97873 | -0.40997 | 0.4 | 1 | 1.1 | 0.9
62 | 1 | 0.014222 | 0.0035644 | 0 | 0 | 1 | 0.97859 | -0.41278 | 0.4 | 1 | 1.1 | 0.9
64 | 1 | 0 | 0 | 0 | 0 | 1 | 0.9829 | -0.32841 | 0.4 | 1 | 1.1 | 0.9
66 | 1 | 0 | 0 | 0 | 0 | 1 | 0.98265 | -0.33336 | 0.4 | 1 | 1.1 | 0.9
68 | 1 | 0.014256 | 0.0035728 | 0 | 0 | 1 | 0.98257 | -0.33486 | 0.4 | 1 | 1.1 | 0.9
73 | 1 | 0.0016829 | 0.00042178 | 0 | 0 | 1 | 0.98819 | -0.22598 | 0.4 | 1 | 1.1 | 0.9
74 | 1 | 0.0019574 | 0.00049058 | 0 | 0 | 1 | 0.98827 | -0.22445 | 0.4 | 1 | 1.1 | 0.9
75 | 1 | 0.0015184 | 0.00038055 | 0 | 0 | 1 | 0.98817 | -0.22641 | 0.4 | 1 | 1.1 | 0.9
76 | 1 | 0.0018107 | 0.0004538 | 0 | 0 | 1 | 0.98831 | -0.22376 | 0.4 | 1 | 1.1 | 0.9
77 | 1 | 0.0013125 | 0.00032894 | 0 | 0 | 1 | 0.98812 | -0.22734 | 0.4 | 1 | 1.1 | 0.9
79 | 1 | 0.0011952 | 0.00029954 | 0 | 0 | 1 | 0.98811 | -0.22751 | 0.4 | 1 | 1.1 | 0.9
81 | 1 | 0.0016701 | 0.00041857 | 0 | 0 | 1 | 0.97803 | -0.42351 | 0.4 | 1 | 1.1 | 0.9
82 | 1 | 0.0017798 | 0.00044607 | 0 | 0 | 1 | 0.97789 | -0.42642 | 0.4 | 1 | 1.1 | 0.9
83 | 1 | 0 | 0 | 0 | 0 | 1 | 0.97818 | -0.42066 | 0.4 | 1 | 1.1 | 0.9
84 | 1 | 0.0018976 | 0.00047558 | 0 | 0 | 1 | 0.97776 | -0.42883 | 0.4 | 1 | 1.1 | 0.9
85 | 1 | 0 | 0 | 0 | 0 | 1 | 0.97756 | -0.4329 | 0.4 | 1 | 1.1 | 0.9
86 | 1 | 0 | 0 | 0 | 0 | 1 | 0.97913 | -0.40198 | 0.4 | 1 | 1.1 | 0.9
87 | 1 | 0.0028393 | 0.00071159 | 0 | 0 | 1 | 0.97768 | -0.43044 | 0.4 | 1 | 1.1 | 0.9
88 | 1 | 0.0020009 | 0.00050147 | 0 | 0 | 1 | 0.9773 | -0.43802 | 0.4 | 1 | 1.1 | 0.9
89 | 1 | 0.0026112 | 0.00065444 | 0 | 0 | 1 | 0.97737 | -0.43661 | 0.4 | 1 | 1.1 | 0.9
90 | 1 | 0.0023682 | 0.00059353 | 0 | 0 | 1 | 0.97898 | -0.40491 | 0.4 | 1 | 1.1 | 0.9
123 | 1 | 0.0023418 | 0.00058691 | 0 | 0 | 1 | 0.97767 | -0.43076 | 0.4 | 1 | 1.1 | 0.9
109 | 1 | 0.0017245 | 0.00043221 | 0 | 0 | 1 | 0.9772 | -0.43999 | 0.4 | 1 | 1.1 | 0.9
108 | 1 | 0.0025261 | 0.0006331 | 0 | 0 | 1 | 0.97711 | -0.44173 | 0.4 | 1 | 1.1 | 0.9
92 | 1 | 0.0027375 | 0.00068608 | 0 | 0 | 1 | 0.97891 | -0.40636 | 0.4 | 1 | 1.1 | 0.9
126 | 1 | 0.0022773 | 0.00057074 | 0 | 0 | 1 | 0.97713 | -0.44137 | 0.4 | 1 | 1.1 | 0.9
105 | 1 | 0 | 0 | 0 | 0 | 1 | 0.97698 | -0.44423 | 0.4 | 1 | 1.1 | 0.9
93 | 1 | 0.0015927 | 0.00039916 | 0 | 0 | 1 | 0.97874 | -0.40971 | 0.4 | 1 | 1.1 | 0.9
94 | 1 | 0.002031 | 0.00050902 | 0 | 0 | 1 | 0.97871 | -0.41024 | 0.4 | 1 | 1.1 | 0.9
95 | 1 | 0.0015374 | 0.00038532 | 0 | 0 | 1 | 0.97853 | -0.41372 | 0.4 | 1 | 1.1 | 0.9
124 | 1 | 0.003097 | 0.00077618 | 0 | 0 | 1 | 0.97843 | -0.41576 | 0.4 | 1 | 1.1 | 0.9
128 | 1 | 0.0032691 | 0.00081931 | 0 | 0 | 1 | 0.97837 | -0.41693 | 0.4 | 1 | 1.1 | 0.9
96 | 1 | 0.0018485 | 0.00046328 | 0 | 0 | 1 | 0.98401 | -0.30691 | 0.4 | 1 | 1.1 | 0.9
97 | 1 | 0.0016018 | 0.00040144 | 0 | 0 | 1 | 0.98402 | -0.30674 | 0.4 | 1 | 1.1 | 0.9
98 | 1 | 0.0018452 | 0.00046246 | 0 | 0 | 1 | 0.98399 | -0.30732 | 0.4 | 1 | 1.1 | 0.9
99 | 1 | 0.0022076 | 0.00055329 | 0 | 0 | 1 | 0.98412 | -0.3048 | 0.4 | 1 | 1.1 | 0.9
100 | 1 | 0.0017849 | 0.00044733 | 0 | 0 | 1 | 0.98418 | -0.30358 | 0.4 | 1 | 1.1 | 0.9
125 | 1 | 0.0018871 | 0.00047296 | 0 | 0 | 1 | 0.98431 | -0.30096 | 0.4 | 1 | 1.1 | 0.9
122 | 1 | 0.0017084 | 0.00042817 | 0 | 0 | 1 | 0.98444 | -0.29841 | 0.4 | 1 | 1.1 | 0.9
101 | 1 | 0.0013122 | 0.00032887 | 0 | 0 | 1 | 0.97667 | -0.45042 | 0.4 | 1 | 1.1 | 0.9
102 | 1 | 0.0013735 | 0.00034423 | 0 | 0 | 1 | 0.97663 | -0.45109 | 0.4 | 1 | 1.1 | 0.9
103 | 1 | 0.0013895 | 0.00034824 | 0 | 0 | 1 | 0.97671 | -0.4496 | 0.4 | 1 | 1.1 | 0.9
104 | 1 | 0 | 0 | 0 | 0 | 1 | 0.97656 | -0.45258 | 0.4 | 1 | 1.1 | 0.9
106 | 1 | 0.0015861 | 0.00039751 | 0 | 0 | 1 | 0.97654 | -0.45294 | 0.4 | 1 | 1.1 | 0.9
107 | 1 | 0.0029915 | 0.00074974 | 0 | 0 | 1 | 0.97653 | -0.45318 | 0.4 | 1 | 1.1 | 0.9
127 | 1 | 0.0019891 | 0.00049852 | 0 | 0 | 1 | 0.97712 | -0.44141 | 0.4 | 1 | 1.1 | 0.9
111 | 1 | 0.0016771 | 0.00042031 | 0 | 0 | 1 | 0.98072 | -0.37088 | 0.4 | 1 | 1.1 | 0.9
113 | 1 | 0.0030759 | 0.00077088 | 0 | 0 | 1 | 0.98041 | -0.37699 | 0.4 | 1 | 1.1 | 0.9
114 | 1 | 0 | 0 | 0 | 0 | 1 | 0.98016 | -0.38183 | 0.4 | 1 | 1.1 | 0.9
119 | 1 | 0.0033331 | 0.00083535 | 0 | 0 | 1 | 0.98013 | -0.38257 | 0.4 | 1 | 1.1 | 0.9
117 | 1 | 0.0038735 | 0.0009708 | 0 | 0 | 1 | 0.98014 | -0.38227 | 0.4 | 1 | 1.1 | 0.9
115 | 1 | 0.0038573 | 0.00096673 | 0 | 0 | 1 | 0.97991 | -0.38689 | 0.4 | 1 | 1.1 | 0.9
116 | 1 | 0.0044305 | 0.0011104 | 0 | 0 | 1 | 0.97983 | -0.38832 | 0.4 | 1 | 1.1 | 0.9
118 | 1 | 0.0028194 | 0.0007066 | 0 | 0 | 1 | 0.97981 | -0.3887 | 0.4 | 1 | 1.1 | 0.9

## generator_data
GEN_BUS | PG | QG | QMAX | QMIN | VG | MBASE | GEN_STATUS | PMAX | PMIN
28 | 0.44219 | 0.11297 | 10 | -10 | 1 | 100 | 1 | 10 | 0

## branch_data
F_BUS | T_BUS | BR_R | BR_X | BR_B | RATE_A | RATE_B | RATE_C | TAP | SHIFT | BR_STATUS | ANGMIN | ANGMAX | P_in | Q_in | P_out | Q_out
1 | 2 | 1.4262 | 0.9128 | 2.395e-09 | 0 | 0 | 0 | 0 | 0 | 1 | -90 | 90 | -0.0033249 | -0.0008333 | 0.003325 | 0.00083317
2 | 16 | 6.5202 | 4.1729 | 1.0949e-08 | 0 | 0 | 0 | 0 | 0 | 1 | -90 | 90 | -0.003325 | -0.00083317 | 0.0033258 | 0.00083261
16 | 17 | 1.9083 | 1.2213 | 3.2046e-09 | 0 | 0 | 0 | 0 | 0 | 1 | -90 | 90 | 0.0073224 | 0.0018352 | -0.0073213 | -0.0018348
16 | 15 | 1.204 | 0.77058 | 2.0219e-09 | 0 | 0 | 0 | 0 | 0 | 1 | -90 | 90 | -0.012054 | -0.0030202 | 0.012056 | 0.0030212
17 | 18 | 0.66877 | 0.42801 | 1.123e-09 | 0 | 0 | 0 | 0 | 0 | 1 | -90 | 90 | 0.0059144 | 0.0014821 | -0.0059142 | -0.0014821
15 | 14 | 0.73933 | 0.47317 | 1.2415e-09 | 0 | 0 | 0 | 0 | 0 | 1 | -90 | 90 | -0.013682 | -0.0034286 | 0.013683 | 0.0034294
3 | 4 | 0.7943 | 0.50835 | 1.3338e-09 | 0 | 0 | 0 | 0 | 0 | 1 | -90 | 90 | 0.018715 | 0.0046932 | -0.018712 | -0.0046914
3 | 5 | 3.5982 | 2.3029 | 6.0424e-09 | 0 | 0 | 0 | 0 | 0 | 1 | -90 | 90 | -0.018715 | -0.0046932 | 0.018729 | 0.0047014
4 | 14 | 1.8568 | 1.1883 | 3.1181e-09 | 0 | 0 | 0 | 0 | 0 | 1 | -90 | 90 | 0.015469 | 0.0038785 | -0.015464 | -0.0038757
5 | 13 | 1.754 | 1.1226 | 2.9455e-09 | 0 | 0 | 0 | 0 | 0 | 1 | -90 | 90 | -0.020622 | -0.0051757 | 0.02063 | 0.0051806
13 | 10 | 1.8636 | 1.1927 | 3.1295e-09 | 0 | 0 | 0 | 0 | 0 | 1 | -90 | 90 | -0.022426 | -0.0056308 | 0.022436 | 0.005637
10 | 8 | 1.564 | 1.001 | 2.6264e-09 | 0 | 0 | 0 | 0 | 0 | 1 | -90 | 90 | -0.024632 | -0.0061873 | 0.024642 | 0.0061936
6 | 7 | 1.7759 | 1.1366 | 2.9823e-09 | 0 | 0 | 0 | 0 | 0 | 1 | -90 | 90 | -0.028479 | -0.0071579 | 0.028495 | 0.0071676
6 | 8 | 1.0864 | 0.69531 | 1.8244e-09 | 0 | 0 | 0 | 0 | 0 | 1 | -90 | 90 | 0.024649 | 0.006198 | -0.024642 | -0.0061936
7 | 9 | 1.6923 | 1.0831 | 2.8419e-09 | 0 | 0 | 0 | 0 | 0 | 1 | -90 | 90 | -0.029328 | -0.0073763 | 0.029343 | 0.0073861
9 | 11 | 1.3989 | 0.89532 | 4.6984e-09 | 0 | 0 | 0 | 0 | 0 | 1 | -90 | 90 | -0.14907 | -0.037849 | 0.14941 | 0.038063
9 | 12 | 1.1653 | 0.74577 | 1.9568e-09 | 0 | 0 | 0 | 0 | 0 | 1 | -90 | 90 | 0.11973 | 0.030463 | -0.11955 | -0.030347
11 | 23 | 0.92181 | 0.58996 | 3.0959e-09 | 0 | 0 | 0 | 0 | 0 | 1 | -90 | 90 | -0.23547 | -0.059732 | 0.23602 | 0.060084
11 | 24 | 2.2865 | 1.4634 | 3.8397e-09 | 0 | 0 | 0 | 0 | 0 | 1 | -90 | 90 | 0.078817 | 0.019855 | -0.078665 | -0.019757
12 | 20 | 1.2171 | 0.77896 | 2.0439e-09 | 0 | 0 | 0 | 0 | 0 | 1 | -90 | 90 | 0.11583 | 0.029416 | -0.11565 | -0.029302
23 | 31 | 0.031706 | 0.020292 | 1.0649e-10 | 0 | 0 | 0 | 0 | 0 | 1 | -90 | 90 | -0.24386 | -0.062049 | 0.24388 | 0.062062
24 | 51 | 1.4157 | 0.90603 | 2.3773e-09 | 0 | 0 | 0 | 0 | 0 | 1 | -90 | 90 | 0.061399 | 0.01543 | -0.061341 | -0.015394
20 | 21 | 0.78522 | 0.50254 | 1.3186e-09 | 0 | 0 | 0 | 0 | 0 | 1 | -90 | 90 | 0.019137 | 0.004799 | -0.019134 | -0.0047971
20 | 22 | 3.5219 | 2.254 | 5.9142e-09 | 0 | 0 | 0 | 0 | 0 | 1 | -90 | 90 | 0.096517 | 0.024504 | -0.09616 | -0.024276
31 | 29 | 0.17939 | 0.11481 | 6.025e-10 | 0 | 0 | 0 | 0 | 0 | 1 | -90 | 90 | -0.24552 | -0.062473 | 0.24563 | 0.062547
51 | 52 | 1.4982 | 0.95887 | 2.5159e-09 | 0 | 0 | 0 | 0 | 0 | 1 | -90 | 90 | 0.045391 | 0.011396 | -0.045357 | -0.011375
21 | 25 | 0.58585 | 0.37494 | 9.8379e-10 | 0 | 0 | 0 | 0 | 0 | 1 | -90 | 90 | 0.015868 | 0.0039785 | -0.015866 | -0.0039776
22 | 26 | 3.0108 | 1.9269 | 5.056e-09 | 0 | 0 | 0 | 0 | 0 | 1 | -90 | 90 | 0.077959 | 0.019711 | -0.077758 | -0.019583
22 | 27 | 0.8615 | 0.55136 | 1.4467e-09 | 0 | 0 | 0 | 0 | 0 | 1 | -90 | 90 | 0.018201 | 0.004565 | -0.018198 | -0.0045632
18 | 19 | 1.2159 | 0.77818 | 2.0418e-09 | 0 | 0 | 0 | 0 | 0 | 1 | -90 | 90 | 0.0030964 | 0.00077589 | -0.0030963 | -0.00077601
25 | 80 | 1.7623 | 1.1279 | 2.9594e-09 | 0 | 0 | 0 | 0 | 0 | 1 | -90 | 90 | 0.013934 | 0.0034935 | -0.013931 | -0.0034914
26 | 112 | 0.78436 | 0.50199 | 1.3171e-09 | 0 | 0 | 0 | 0 | 0 | 1 | -90 | 90 | 0.076066 | 0.019159 | -0.076016 | -0.019127
27 | 120 | 0.47812 | 0.306 | 8.029e-10 | 0 | 0 | 0 | 0 | 0 | 1 | -90 | 90 | 0.016151 | 0.0040502 | -0.01615 | -0.0040494
80 | 78 | 0.031458 | 0.020133 | 5.2826e-11 | 0 | 0 | 0 | 0 | 0 | 1 | -90 | 90 | 0.012089 | 0.0030299 | -0.012089 | -0.0030299
112 | 91 | 1.2018 | 0.76913 | 2.0181e-09 | 0 | 0 | 0 | 0 | 0 | 1 | -90 | 90 | 0.051589 | 0.012993 | -0.051553 | -0.012971
112 | 110 | 2.2938 | 1.468 | 3.8519e-09 | 0 | 0 | 0 | 0 | 0 | 1 | -90 | 90 | 0.024428 | 0.0061338 | -0.024413 | -0.0061245
120 | 121 | 0.9816 | 0.62822 | 1.6484e-09 | 0 | 0 | 0 | 0 | 0 | 1 | -90 | 90 | 0.014325 | 0.003592 | -0.014323 | -0.0035908
29 | 28 | 0.70412 | 0.45064 | 2.3648e-09 | 0 | 0 | 0 | 0 | 0 | 1 | -90 | 90 | -0.251 | -0.063892 | 0.25148 | 0.064196
52 | 53 | 1.4561 | 0.93189 | 2.4451e-09 | 0 | 0 | 0 | 0 | 0 | 1 | -90 | 90 | 0.029654 | 0.0074391 | -0.02964 | -0.0074305
78 | 76 | 1.6559 | 1.0598 | 2.7808e-09 | 0 | 0 | 0 | 0 | 0 | 1 | -90 | 90 | 0.0094796 | 0.0023758 | -0.009478 | -0.0023751
91 | 86 | 2.9876 | 1.9121 | 5.017e-09 | 0 | 0 | 0 | 0 | 0 | 1 | -90 | 90 | 0.049087 | 0.012353 | -0.049008 | -0.012303
110 | 111 | 0.78916 | 0.50506 | 1.3252e-09 | 0 | 0 | 0 | 0 | 0 | 1 | -90 | 90 | 0.023085 | 0.0057918 | -0.02308 | -0.005789
121 | 122 | 1.2389 | 0.79289 | 2.0804e-09 | 0 | 0 | 0 | 0 | 0 | 1 | -90 | 90 | 0.012889 | 0.0032315 | -0.012887 | -0.0032303
28 | 30 | 0.19678 | 0.12594 | 6.6091e-10 | 0 | 0 | 0 | 0 | 0 | 1 | -90 | 90 | 0.18534 | 0.047424 | -0.18526 | -0.047378
30 | 32 | 0.77197 | 0.49406 | 2.5927e-09 | 0 | 0 | 0 | 0 | 0 | 1 | -90 | 90 | 0.18359 | 0.046959 | -0.18332 | -0.046782
32 | 33 | 0.1901 | 0.12166 | 6.3844e-10 | 0 | 0 | 0 | 0 | 0 | 1 | -90 | 90 | 0.18167 | 0.04637 | -0.18161 | -0.046328
33 | 34 | 0.70322 | 0.45006 | 2.3618e-09 | 0 | 0 | 0 | 0 | 0 | 1 | -90 | 90 | 0.17627 | 0.04499 | -0.17603 | -0.04484
34 | 35 | 0.19686 | 0.12599 | 6.6115e-10 | 0 | 0 | 0 | 0 | 0 | 1 | -90 | 90 | 0.16747 | 0.042693 | -0.16741 | -0.042655
35 | 36 | 0.63863 | 0.40873 | 2.1449e-09 | 0 | 0 | 0 | 0 | 0 | 1 | -90 | 90 | 0.16481 | 0.042004 | -0.16462 | -0.041885
36 | 37 | 0.24279 | 0.15539 | 8.1542e-10 | 0 | 0 | 0 | 0 | 0 | 1 | -90 | 90 | 0.16137 | 0.041069 | -0.1613 | -0.041026
37 | 38 | 0.97296 | 0.6227 | 3.2677e-09 | 0 | 0 | 0 | 0 | 0 | 1 | -90 | 90 | 0.15809 | 0.040221 | -0.15783 | -0.040054
38 | 39 | 0.28578 | 0.1829 | 9.5981e-10 | 0 | 0 | 0 | 0 | 0 | 1 | -90 | 90 | 0.15139 | 0.038439 | -0.15132 | -0.038394
38 | 40 | 0.97122 | 0.62158 | 1.6309e-09 | 0 | 0 | 0 | 0 | 0 | 1 | -90 | 90 | 0.0064425 | 0.0016146 | -0.0064421 | -0.0016145
39 | 42 | 0.62375 | 0.3992 | 2.0949e-09 | 0 | 0 | 0 | 0 | 0 | 1 | -90 | 90 | 0.15132 | 0.038394 | -0.15116 | -0.038295
40 | 41 | 0.11807 | 0.075564 | 1.9827e-10 | 0 | 0 | 0 | 0 | 0 | 1 | -90 | 90 | 0.0032129 | 0.00080522 | -0.0032129 | -0.00080523
42 | 45 | 0.39832 | 0.25492 | 6.6889e-10 | 0 | 0 | 0 | 0 | 0 | 1 | -90 | 90 | 0.1406 | 0.035649 | -0.14051 | -0.035594
45 | 46 | 2.753 | 1.7619 | 4.6231e-09 | 0 | 0 | 0 | 0 | 0 | 1 | -90 | 90 | 0.021344 | 0.0053573 | -0.021331 | -0.0053491
45 | 44 | 1.648 | 1.0547 | 2.7674e-09 | 0 | 0 | 0 | 0 | 0 | 1 | -90 | 90 | 0.11917 | 0.030237 | -0.11892 | -0.030074
43 | 129 | 0.95828 | 0.6133 | 1.6092e-09 | 0 | 0 | 0 | 0 | 0 | 1 | -90 | 90 | 0.015313 | 0.0038386 | -0.01531 | -0.0038372
43 | 63 | 1.443 | 0.9235 | 2.4231e-09 | 0 | 0 | 0 | 0 | 0 | 1 | -90 | 90 | -0.015313 | -0.0038386 | 0.015316 | 0.0038408
63 | 65 | 0.97914 | 0.62665 | 1.6442e-09 | 0 | 0 | 0 | 0 | 0 | 1 | -90 | 90 | 0.012661 | 0.0031737 | -0.012659 | -0.0031727
63 | 60 | 0.16602 | 0.10625 | 2.7878e-10 | 0 | 0 | 0 | 0 | 0 | 1 | -90 | 90 | -0.027977 | -0.0070145 | 0.027979 | 0.0070154
44 | 47 | 0.65792 | 0.42107 | 1.1048e-09 | 0 | 0 | 0 | 0 | 0 | 1 | -90 | 90 | 0.11892 | 0.030074 | -0.11881 | -0.03001
47 | 69 | 1.6636 | 1.0647 | 2.7936e-09 | 0 | 0 | 0 | 0 | 0 | 1 | -90 | 90 | 0.11507 | 0.029072 | -0.11483 | -0.028918
46 | 48 | 0.1295 | 0.082882 | 2.1747e-10 | 0 | 0 | 0 | 0 | 0 | 1 | -90 | 90 | 0.015853 | 0.0039763 | -0.015853 | -0.0039761
60 | 64 | 2.4928 | 1.5954 | 4.1861e-09 | 0 | 0 | 0 | 0 | 0 | 1 | -90 | 90 | -0.072536 | -0.01821 | 0.072681 | 0.018302
60 | 58 | 1.992 | 1.2749 | 3.3451e-09 | 0 | 0 | 0 | 0 | 0 | 1 | -90 | 90 | 0.044557 | 0.011195 | -0.044514 | -0.011167
69 | 67 | 0.28732 | 0.18388 | 4.8248e-10 | 0 | 0 | 0 | 0 | 0 | 1 | -90 | 90 | 0.10258 | 0.025849 | -0.10255 | -0.025828
48 | 49 | 3.222 | 2.0621 | 5.4105e-09 | 0 | 0 | 0 | 0 | 0 | 1 | -90 | 90 | 0.014083 | 0.0035324 | -0.014076 | -0.0035285
49 | 50 | 1.0108 | 0.6469 | 1.6974e-09 | 0 | 0 | 0 | 0 | 0 | 1 | -90 | 90 | 0.014076 | 0.0035285 | -0.014074 | -0.0035273
67 | 64 | 1.1778 | 0.75378 | 1.9778e-09 | 0 | 0 | 0 | 0 | 0 | 1 | -90 | 90 | 0.087039 | 0.02194 | -0.086941 | -0.021877
50 | 72 | 1.2539 | 0.8025 | 2.1056e-09 | 0 | 0 | 0 | 0 | 0 | 1 | -90 | 90 | 0.010074 | 0.0025251 | -0.010073 | -0.0025244
50 | 70 | 1.6025 | 1.0256 | 2.691e-09 | 0 | 0 | 0 | 0 | 0 | 1 | -90 | 90 | 0.0039998 | 0.0010022 | -0.0039995 | -0.0010023
70 | 71 | 0.87213 | 0.55816 | 1.4645e-09 | 0 | 0 | 0 | 0 | 0 | 1 | -90 | 90 | 0.0020902 | 0.00052374 | -0.0020902 | -0.00052386
53 | 54 | 1.7778 | 1.1378 | 2.9854e-09 | 0 | 0 | 0 | 0 | 0 | 1 | -90 | 90 | 0.016715 | 0.0041913 | -0.01671 | -0.0041881
54 | 55 | 0.47399 | 0.30335 | 7.9595e-10 | 0 | 0 | 0 | 0 | 0 | 1 | -90 | 90 | 0.012795 | 0.0032071 | -0.012795 | -0.0032066
55 | 56 | 0.012198 | 0.007807 | 2.0485e-11 | 0 | 0 | 0 | 0 | 0 | 1 | -90 | 90 | 0.0083427 | 0.0020908 | -0.0083427 | -0.0020908
56 | 57 | 0.44598 | 0.28543 | 7.4892e-10 | 0 | 0 | 0 | 0 | 0 | 1 | -90 | 90 | 0.0047046 | 0.0011791 | -0.0047045 | -0.0011791
58 | 59 | 2.422 | 1.5501 | 4.0672e-09 | 0 | 0 | 0 | 0 | 0 | 1 | -90 | 90 | 0.029389 | 0.0073763 | -0.029366 | -0.0073619
59 | 61 | 0.74922 | 0.4795 | 1.2581e-09 | 0 | 0 | 0 | 0 | 0 | 1 | -90 | 90 | 0.01514 | 0.0037953 | -0.015139 | -0.0037942
59 | 62 | 1.6447 | 1.0526 | 2.7619e-09 | 0 | 0 | 0 | 0 | 0 | 1 | -90 | 90 | 0.014226 | 0.0035666 | -0.014222 | -0.0035645
64 | 66 | 1.5023 | 0.96145 | 2.5227e-09 | 0 | 0 | 0 | 0 | 0 | 1 | -90 | 90 | 0.01426 | 0.0035754 | -0.014257 | -0.0035735
66 | 68 | 0.45703 | 0.2925 | 7.6748e-10 | 0 | 0 | 0 | 0 | 0 | 1 | -90 | 90 | 0.014257 | 0.0035735 | -0.014256 | -0.0035729
73 | 74 | 1.1736 | 0.75109 | 1.9707e-09 | 0 | 0 | 0 | 0 | 0 | 1 | -90 | 90 | -0.0057092 | -0.0014305 | 0.0057096 | 0.0014306
73 | 75 | 0.45856 | 0.29348 | 7.7005e-10 | 0 | 0 | 0 | 0 | 0 | 1 | -90 | 90 | 0.0040263 | 0.0010087 | -0.0040262 | -0.0010087
74 | 76 | 0.39793 | 0.25468 | 6.6824e-10 | 0 | 0 | 0 | 0 | 0 | 1 | -90 | 90 | -0.0076671 | -0.0019212 | 0.0076673 | 0.0019213
75 | 77 | 1.6305 | 1.0435 | 2.738e-09 | 0 | 0 | 0 | 0 | 0 | 1 | -90 | 90 | 0.0025078 | 0.0006282 | -0.0025077 | -0.00062839
77 | 79 | 0.63371 | 0.40558 | 1.0642e-09 | 0 | 0 | 0 | 0 | 0 | 1 | -90 | 90 | 0.0011952 | 0.00029945 | -0.0011952 | -0.00029955
81 | 82 | 1.4077 | 0.90095 | 2.364e-09 | 0 | 0 | 0 | 0 | 0 | 1 | -90 | 90 | 0.0088608 | 0.002221 | -0.0088596 | -0.0022204
81 | 83 | 1.1587 | 0.74155 | 1.9457e-09 | 0 | 0 | 0 | 0 | 0 | 1 | -90 | 90 | -0.010531 | -0.0026396 | 0.010532 | 0.0026403
82 | 84 | 1.4642 | 0.93707 | 2.4587e-09 | 0 | 0 | 0 | 0 | 0 | 1 | -90 | 90 | 0.0070798 | 0.0017744 | -0.007079 | -0.0017741
83 | 85 | 2.4085 | 1.5414 | 4.0445e-09 | 0 | 0 | 0 | 0 | 0 | 1 | -90 | 90 | 0.021806 | 0.005472 | -0.021794 | -0.0054642
83 | 86 | 2.4809 | 1.5877 | 4.166e-09 | 0 | 0 | 0 | 0 | 0 | 1 | -90 | 90 | -0.032339 | -0.0081123 | 0.032368 | 0.0081303
84 | 87 | 1.3283 | 0.85014 | 2.2307e-09 | 0 | 0 | 0 | 0 | 0 | 1 | -90 | 90 | 0.0051814 | 0.0012985 | -0.005181 | -0.0012985
85 | 88 | 2.7389 | 1.7529 | 4.5994e-09 | 0 | 0 | 0 | 0 | 0 | 1 | -90 | 90 | 0.0079945 | 0.0020039 | -0.0079925 | -0.0020031
85 | 89 | 1.1507 | 0.73642 | 1.9323e-09 | 0 | 0 | 0 | 0 | 0 | 1 | -90 | 90 | 0.013799 | 0.0034604 | -0.013797 | -0.003459
86 | 90 | 0.75698 | 0.48447 | 1.2712e-09 | 0 | 0 | 0 | 0 | 0 | 1 | -90 | 90 | 0.01664 | 0.0041723 | -0.016638 | -0.0041709
87 | 123 | 0.5857 | 0.37485 | 9.8355e-10 | 0 | 0 | 0 | 0 | 0 | 1 | -90 | 90 | 0.0023418 | 0.00058685 | -0.0023418 | -0.00058692
88 | 109 | 1.4119 | 0.90363 | 2.371e-09 | 0 | 0 | 0 | 0 | 0 | 1 | -90 | 90 | 0.0059917 | 0.0015016 | -0.0059911 | -0.0015015
89 | 108 | 1.9584 | 1.2534 | 3.2887e-09 | 0 | 0 | 0 | 0 | 0 | 1 | -90 | 90 | 0.011186 | 0.0028045 | -0.011183 | -0.0028031
90 | 92 | 0.43516 | 0.2785 | 7.3076e-10 | 0 | 0 | 0 | 0 | 0 | 1 | -90 | 90 | 0.01427 | 0.0035774 | -0.014269 | -0.0035768
109 | 126 | 1.3792 | 0.88268 | 2.316e-09 | 0 | 0 | 0 | 0 | 0 | 1 | -90 | 90 | 0.0042666 | 0.0010692 | -0.0042663 | -0.0010693
108 | 105 | 1.2365 | 0.79138 | 2.0765e-09 | 0 | 0 | 0 | 0 | 0 | 1 | -90 | 90 | 0.0086568 | 0.00217 | -0.0086557 | -0.0021695
92 | 93 | 1.2487 | 0.79914 | 2.0968e-09 | 0 | 0 | 0 | 0 | 0 | 1 | -90 | 90 | 0.011531 | 0.0028907 | -0.011529 | -0.0028897
126 | 127 | 0.085448 | 0.054687 | 1.4349e-10 | 0 | 0 | 0 | 0 | 0 | 1 | -90 | 90 | 0.0019891 | 0.00049852 | -0.0019891 | -0.00049853
105 | 103 | 2.6526 | 1.6977 | 4.4545e-09 | 0 | 0 | 0 | 0 | 0 | 1 | -90 | 90 | 0.0086557 | 0.0021695 | -0.0086535 | -0.0021686
93 | 94 | 0.22777 | 0.14577 | 3.8249e-10 | 0 | 0 | 0 | 0 | 0 | 1 | -90 | 90 | 0.0099367 | 0.0024906 | -0.0099365 | -0.0024905
94 | 95 | 1.889 | 1.2089 | 3.1721e-09 | 0 | 0 | 0 | 0 | 0 | 1 | -90 | 90 | 0.0079055 | 0.0019814 | -0.0079042 | -0.0019809
95 | 124 | 1.3746 | 0.87977 | 2.3084e-09 | 0 | 0 | 0 | 0 | 0 | 1 | -90 | 90 | 0.0063668 | 0.0015956 | -0.0063662 | -0.0015954
124 | 128 | 1.5418 | 0.98677 | 2.5891e-09 | 0 | 0 | 0 | 0 | 0 | 1 | -90 | 90 | 0.0032692 | 0.00081919 | -0.003269 | -0.00081932
96 | 97 | 0.19845 | 0.12701 | 3.3326e-10 | 0 | 0 | 0 | 0 | 0 | 1 | -90 | 90 | -0.0036937 | -0.00092561 | 0.0036938 | 0.00092559
96 | 98 | 0.97803 | 0.62594 | 1.6424e-09 | 0 | 0 | 0 | 0 | 0 | 1 | -90 | 90 | 0.0018452 | 0.00046233 | -0.0018452 | -0.00046246
97 | 99 | 1.5852 | 1.0145 | 2.6619e-09 | 0 | 0 | 0 | 0 | 0 | 1 | -90 | 90 | -0.0052955 | -0.001327 | 0.005296 | 0.0013271
99 | 100 | 0.71055 | 0.45475 | 1.1932e-09 | 0 | 0 | 0 | 0 | 0 | 1 | -90 | 90 | -0.0075036 | -0.0018804 | 0.0075041 | 0.0018806
100 | 125 | 1.2222 | 0.7822 | 2.0524e-09 | 0 | 0 | 0 | 0 | 0 | 1 | -90 | 90 | -0.0092889 | -0.0023279 | 0.0092901 | 0.0023284
125 | 122 | 0.99261 | 0.63527 | 1.6669e-09 | 0 | 0 | 0 | 0 | 0 | 1 | -90 | 90 | -0.011177 | -0.0028014 | 0.011179 | 0.0028021
101 | 102 | 0.48205 | 0.30851 | 8.0949e-10 | 0 | 0 | 0 | 0 | 0 | 1 | -90 | 90 | 0.0059516 | 0.0014913 | -0.0059514 | -0.0014913
101 | 103 | 0.48514 | 0.31049 | 8.1468e-10 | 0 | 0 | 0 | 0 | 0 | 1 | -90 | 90 | -0.0072638 | -0.0018202 | 0.0072641 | 0.0018203
102 | 104 | 1.3914 | 0.89047 | 2.3365e-09 | 0 | 0 | 0 | 0 | 0 | 1 | -90 | 90 | 0.004578 | 0.001147 | -0.0045776 | -0.0011471
104 | 106 | 0.96856 | 0.61988 | 1.6265e-09 | 0 | 0 | 0 | 0 | 0 | 1 | -90 | 90 | 0.0015861 | 0.00039738 | -0.0015861 | -0.00039752
104 | 107 | 0.85828 | 0.5493 | 1.4413e-09 | 0 | 0 | 0 | 0 | 0 | 1 | -90 | 90 | 0.0029915 | 0.00074968 | -0.0029915 | -0.00074976
111 | 113 | 1.232 | 0.78849 | 2.0689e-09 | 0 | 0 | 0 | 0 | 0 | 1 | -90 | 90 | 0.021403 | 0.0053686 | -0.021397 | -0.0053649
113 | 114 | 1.1388 | 0.7288 | 1.9123e-09 | 0 | 0 | 0 | 0 | 0 | 1 | -90 | 90 | 0.018321 | 0.004594 | -0.018317 | -0.0045914
114 | 119 | 0.95393 | 0.61052 | 1.6019e-09 | 0 | 0 | 0 | 0 | 0 | 1 | -90 | 90 | 0.0033332 | 0.00083529 | -0.0033331 | -0.00083537
114 | 117 | 0.12585 | 0.080547 | 2.1134e-10 | 0 | 0 | 0 | 0 | 0 | 1 | -90 | 90 | 0.014984 | 0.0037562 | -0.014984 | -0.003756
117 | 115 | 1.79 | 1.1456 | 3.0058e-09 | 0 | 0 | 0 | 0 | 0 | 1 | -90 | 90 | 0.01111 | 0.0027852 | -0.011108 | -0.0027839
115 | 116 | 0.84908 | 0.54341 | 1.4258e-09 | 0 | 0 | 0 | 0 | 0 | 1 | -90 | 90 | 0.0072503 | 0.0018171 | -0.0072498 | -0.001817
116 | 118 | 0.58847 | 0.37662 | 9.882e-10 | 0 | 0 | 0 | 0 | 0 | 1 | -90 | 90 | 0.0028194 | 0.00070655 | -0.0028193 | -0.00070662