## bus_data
BUS_I | BUS_TYPE | Pd | Qd | Gs | Bs | area | Vm | Va | baseKV | zone | Vmax | Vmin
1 | 1 | 0.0066542 | 0.0016677 | 0 | 0 | 1 | 0.98967 | -0.19775 | 0.4 | 1 | 1.1 | 0.9
2 | 1 | 0.0051416 | 0.0012886 | 0 | 0 | 1 | 0.98964 | -0.19816 | 0.4 | 1 | 1.1 | 0.9
3 | 1 | 0.0036688 | 0.00091949 | 0 | 0 | 1 | 0.98989 | -0.19336 | 0.4 | 1 | 1.1 | 0.9
5 | 1 | 0.0051837 | 0.0012992 | 0 | 0 | 1 | 0.99009 | -0.18955 | 0.4 | 1 | 1.1 | 0.9
39 | 1 | 0.0056356 | 0.0014124 | 0 | 0 | 1 | 0.98893 | -0.21204 | 0.4 | 1 | 1.1 | 0.9
40 | 1 | 0.0057165 | 0.0014327 | 0 | 0 | 1 | 0.98903 | -0.21004 | 0.4 | 1 | 1.1 | 0.9
41 | 1 | 0.0027596 | 0.00069161 | 0 | 0 | 1 | 0.98887 | -0.21329 | 0.4 | 1 | 1.1 | 0.9
32 | 1 | 0.0024175 | 0.00060589 | 0 | 0 | 1 | 0.99017 | -0.1879 | 0.4 | 1 | 1.1 | 0.9
42 | 1 | 0.0045142 | 0.0011314 | 0 | 0 | 1 | 0.98934 | -0.20405 | 0.4 | 1 | 1.1 | 0.9
44 | 1 | 0.0089266 | 0.0022372 | 0 | 0 | 1 | 0.98957 | -0.19967 | 0.4 | 1 | 1.1 | 0.9
21 | 1 | 0.010153 | 0.0025446 | 0 | 0 | 1 | 0.99209 | -0.1507 | 0.4 | 1 | 1.1 | 0.9
6 | 1 | 0.0025128 | 0.00062977 | 0 | 0 | 1 | 0.98377 | -0.31035 | 0.4 | 1 | 1.1 | 0.9
7 | 1 | 0.0038658 | 0.00096887 | 0 | 0 | 1 | 0.98378 | -0.31014 | 0.4 | 1 | 1.1 | 0.9
8 | 1 | 0 | 0 | 0 | 0 | 1 | 0.98278 | -0.32941 | 0.4 | 1 | 1.1 | 0.9
9 | 1 | 0.0089004 | 0.0022307 | 0 | 0 | 1 | 0.98458 | -0.29458 | 0.4 | 1 | 1.1 | 0.9
10 | 1 | 0.0050366 | 0.0012623 | 0 | 0 | 1 | 0.98152 | -0.3538 | 0.4 | 1 | 1.1 | 0.9
38 | 1 | 0.0094019 | 0.0023563 | 0 | 0 | 1 | 0.98536 | -0.2795 | 0.4 | 1 | 1.1 | 0.9
28 | 1 | 0 | 0 | 0 | 0 | 1 | 0.97843 | -0.41425 | 0.4 | 1 | 1.1 | 0.9
11 | 1 | 0 | 0 | 0 | 0 | 1 | 0.97769 | -0.42863 | 0.4 | 1 | 1.1 | 0.9
31 | 1 | 0.0084178 | 0.0021097 | 0 | 0 | 1 | 0.97737 | -0.4349 | 0.4 | 1 | 1.1 | 0.9
26 | 1 | 0 | 0 | 0 | 0 | 1 | 0.98751 | -0.23802 | 0.4 | 1 | 1.1 | 0.9
29 | 1 | 0.016847 | 0.0042223 | 0 | 0 | 1 | 0.97829 | -0.41685 | 0.4 | 1 | 1.1 | 0.9
36 | 1 | 0 | 0 | 0 | 0 | 1 | 0.97679 | -0.44644 | 0.4 | 1 | 1.1 | 0.9
30 | 1 | 0.0085529 | 0.0021436 | 0 | 0 | 1 | 0.97736 | -0.43524 | 0.4 | 1 | 1.1 | 0.9
12 | 1 | 0.0067686 | 0.0016964 | 0 | 0 | 1 | 0.9726 | -0.52864 | 0.4 | 1 | 1.1 | 0.9
13 | 1 | 0.022856 | 0.0057283 | 0 | 0 | 1 | 0.9727 | -0.52668 | 0.4 | 1 | 1.1 | 0.9
14 | 1 | 0.010434 | 0.0026149 | 0 | 0 | 1 | 0.972 | -0.54048 | 0.4 | 1 | 1.1 | 0.9
15 | 1 | 0.021668 | 0.0054304 | 0 | 0 | 1 | 0.97361 | -0.50868 | 0.4 | 1 | 1.1 | 0.9
16 | 1 | 0.0089071 | 0.0022323 | 0 | 0 | 1 | 0.97199 | -0.54084 | 0.4 | 1 | 1.1 | 0.9
35 | 1 | 0.0063947 | 0.0016027 | 0 | 0 | 1 | 0.97619 | -0.45817 | 0.4 | 1 | 1.1 | 0.9
34 | 1 | 0.0013393 | 0.00033565 | 0 | 0 | 1 | 0.97631 | -0.45575 | 0.4 | 1 | 1.1 | 0.9
33 | 1 | 0 | 0 | 0 | 0 | 1 | 0.9757 | -0.46753 | 0.4 | 1 | 1.1 | 0.9
17 | 1 | 0.0071796 | 0.0017994 | 0 | 0 | 1 | 0.99644 | -0.067395 | 0.4 | 1 | 1.1 | 0.9
18 | 1 | 0.0104 | 0.0026064 | 0 | 0 | 1 | 0.99798 | -0.03814 | 0.4 | 1 | 1.1 | 0.9
19 | 1 | 0 | 0 | 0 | 0 | 1 | 0.99378 | -0.11825 | 0.4 | 1 | 1.1 | 0.9
20 | 3 | 0.027232 | 0.0068249 | 0 | 0 | 1 | 1 | 0 | 0.4 | 1 | 1.1 | 0.9
22 | 1 | 0.0025443 | 0.00063766 | 0 | 0 | 1 | 0.99163 | -0.15911 | 0.4 | 1 | 1.1 | 0.9
47 | 1 | 0 | 0 | 0 | 0 | 1 | 0.99305 | -0.13232 | 0.4 | 1 | 1.1 | 0.9
25 | 1 | 0.0033669 | 0.00084382 | 0 | 0 | 1 | 0.99073 | -0.17629 | 0.4 | 1 | 1.1 | 0.9
49 | 1 | 0.0046366 | 0.001162 | 0 | 0 | 1 | 0.99299 | -0.13347 | 0.4 | 1 | 1.1 | 0.9
45 | 1 | 0.02256 | 0.005654 | 0 | 0 | 1 | 0.99212 | -0.15023 | 0.4 | 1 | 1.1 | 0.9
46 | 1 | 0.0037349 | 0.00093605 | 0 | 0 | 1 | 0.99194 | -0.15371 | 0.4 | 1 | 1.1 | 0.9
48 | 1 | 0.0032636 | 0.00081795 | 0 | 0 | 1 | 0.99189 | -0.15483 | 0.4 | 1 | 1.1 | 0.9
23 | 1 | 0.01342 | 0.0033634 | 0 | 0 | 1 | 0.99052 | -0.18042 | 0.4 | 1 | 1.1 | 0.9
24 | 1 | 0.0039977 | 0.0010019 | 0 | 0 | 1 | 0.9897 | -0.19605 | 0.4 | 1 | 1.1 | 0.9

## generator_data
GEN_BUS | PG | QG | QMAX | QMIN | VG | MBASE | GEN_STATUS | PMAX | PMIN
20 | 0.30919 | 0.079102 | 10 | -10 | 1 | 100 | 1 | 10 | 0

## branch_data
F_BUS | T_BUS | BR_R | BR_X | BR_B | RATE_A | RATE_B | RATE_C | TAP | SHIFT | BR_STATUS | ANGMIN | ANGMAX | P_in | Q_in | P_out | Q_out
1 | 2 | 0.34445 | 0.22045 | 5.7843e-10 | 0 | 0 | 0 | 0 | 0 | 1 | -90 | 90 | 0.0051416 | 0.0012886 | -0.0051415 | -0.0012886
1 | 3 | 1.6363 | 1.0472 | 2.7478e-09 | 0 | 0 | 0 | 0 | 0 | 1 | -90 | 90 | -0.011796 | -0.0029563 | 0.011798 | 0.0029576
3 | 5 | 1.0818 | 0.69236 | 1.8166e-09 | 0 | 0 | 0 | 0 | 0 | 1 | -90 | 90 | -0.015467 | -0.0038771 | 0.01547 | 0.0038787
5 | 32 | 0.35114 | 0.22473 | 5.8966e-10 | 0 | 0 | 0 | 0 | 0 | 1 | -90 | 90 | -0.020654 | -0.0051779 | 0.020655 | 0.0051789
39 | 40 | 1.0422 | 0.66703 | 1.7502e-09 | 0 | 0 | 0 | 0 | 0 | 1 | -90 | 90 | -0.0083953 | -0.0021038 | 0.0083961 | 0.0021042
39 | 41 | 1.9846 | 1.2702 | 3.3327e-09 | 0 | 0 | 0 | 0 | 0 | 1 | -90 | 90 | 0.0027597 | 0.0006914 | -0.0027596 | -0.00069162
40 | 42 | 1.8628 | 1.1922 | 3.1281e-09 | 0 | 0 | 0 | 0 | 0 | 1 | -90 | 90 | -0.014113 | -0.0035368 | 0.014117 | 0.0035391
32 | 44 | 1.8764 | 1.2009 | 3.151e-09 | 0 | 0 | 0 | 0 | 0 | 1 | -90 | 90 | 0.027577 | 0.0069196 | -0.027561 | -0.00691
32 | 21 | 3.2357 | 2.0709 | 5.4337e-09 | 0 | 0 | 0 | 0 | 0 | 1 | -90 | 90 | -0.050649 | -0.012704 | 0.050739 | 0.012761
42 | 44 | 1.0312 | 0.65995 | 1.7316e-09 | 0 | 0 | 0 | 0 | 0 | 1 | -90 | 90 | -0.018631 | -0.0046705 | 0.018635 | 0.0046728
21 | 19 | 2.3598 | 1.5102 | 3.9627e-09 | 0 | 0 | 0 | 0 | 0 | 1 | -90 | 90 | -0.060893 | -0.015306 | 0.060987 | 0.015366
6 | 7 | 0.0074661 | 0.0047783 | 3.7613e-11 | 0 | 0 | 0 | 0 | 0 | 1 | -90 | 90 | -0.12072 | -0.030632 | 0.12072 | 0.030633
6 | 8 | 0.70463 | 0.45096 | 3.5498e-09 | 0 | 0 | 0 | 0 | 0 | 1 | -90 | 90 | 0.1182 | 0.030002 | -0.11809 | -0.029933
7 | 9 | 0.54661 | 0.34983 | 2.7537e-09 | 0 | 0 | 0 | 0 | 0 | 1 | -90 | 90 | -0.12458 | -0.031602 | 0.12468 | 0.031661
8 | 10 | 0.89976 | 0.57584 | 3.0219e-09 | 0 | 0 | 0 | 0 | 0 | 1 | -90 | 90 | 0.11809 | 0.029934 | -0.11796 | -0.029845
9 | 38 | 0.49467 | 0.31659 | 2.4921e-09 | 0 | 0 | 0 | 0 | 0 | 1 | -90 | 90 | -0.13358 | -0.033892 | 0.13367 | 0.033953
10 | 28 | 2.3191 | 1.4842 | 3.8945e-09 | 0 | 0 | 0 | 0 | 0 | 1 | -90 | 90 | 0.11292 | 0.028583 | -0.11259 | -0.028375
38 | 26 | 1.2748 | 0.8159 | 6.4224e-09 | 0 | 0 | 0 | 0 | 0 | 1 | -90 | 90 | -0.14308 | -0.03631 | 0.14336 | 0.036492
28 | 29 | 0.12746 | 0.081574 | 2.1404e-10 | 0 | 0 | 0 | 0 | 0 | 1 | -90 | 90 | 0.087856 | 0.022165 | -0.087845 | -0.022158
28 | 11 | 2.4959 | 1.5974 | 4.1912e-09 | 0 | 0 | 0 | 0 | 0 | 1 | -90 | 90 | 0.024737 | 0.0062101 | -0.02472 | -0.0061996
11 | 31 | 1.0876 | 0.69606 | 1.8264e-09 | 0 | 0 | 0 | 0 | 0 | 1 | -90 | 90 | 0.02472 | 0.0061996 | -0.024713 | -0.0061951
31 | 36 | 6.3815 | 4.0842 | 1.0716e-08 | 0 | 0 | 0 | 0 | 0 | 1 | -90 | 90 | 0.0077423 | 0.0019417 | -0.007738 | -0.00194
31 | 30 | 0.16719 | 0.107 | 2.8075e-10 | 0 | 0 | 0 | 0 | 0 | 1 | -90 | 90 | 0.0085529 | 0.0021437 | -0.0085527 | -0.0021436
26 | 24 | 1.2958 | 0.82933 | 6.5282e-09 | 0 | 0 | 0 | 0 | 0 | 1 | -90 | 90 | -0.14336 | -0.036492 | 0.14365 | 0.036677
29 | 33 | 3.0702 | 1.965 | 5.1558e-09 | 0 | 0 | 0 | 0 | 0 | 1 | -90 | 90 | 0.070998 | 0.017936 | -0.070826 | -0.017826
36 | 34 | 5.1406 | 3.29 | 8.6325e-09 | 0 | 0 | 0 | 0 | 0 | 1 | -90 | 90 | 0.007738 | 0.00194 | -0.0077346 | -0.0019386
12 | 13 | 0.31756 | 0.20324 | 5.3326e-10 | 0 | 0 | 0 | 0 | 0 | 1 | -90 | 90 | -0.02612 | -0.0065505 | 0.026122 | 0.006552
12 | 14 | 2.5958 | 1.6613 | 4.3591e-09 | 0 | 0 | 0 | 0 | 0 | 1 | -90 | 90 | 0.019351 | 0.0048541 | -0.01934 | -0.0048475
13 | 15 | 1.5606 | 0.99878 | 2.6207e-09 | 0 | 0 | 0 | 0 | 0 | 1 | -90 | 90 | -0.048977 | -0.01228 | 0.04902 | 0.012307
14 | 16 | 0.16819 | 0.10764 | 2.8243e-10 | 0 | 0 | 0 | 0 | 0 | 1 | -90 | 90 | 0.008907 | 0.0022325 | -0.0089068 | -0.0022324
15 | 33 | 2.4807 | 1.5876 | 4.1657e-09 | 0 | 0 | 0 | 0 | 0 | 1 | -90 | 90 | -0.070687 | -0.017738 | 0.070826 | 0.017826
35 | 34 | 1.6213 | 1.0376 | 2.7225e-09 | 0 | 0 | 0 | 0 | 0 | 1 | -90 | 90 | -0.0063946 | -0.0016027 | 0.0063953 | 0.0016029
17 | 18 | 0.48765 | 0.31209 | 2.4567e-09 | 0 | 0 | 0 | 0 | 0 | 1 | -90 | 90 | -0.27065 | -0.069093 | 0.27103 | 0.069338
17 | 19 | 0.86735 | 0.5551 | 4.3696e-09 | 0 | 0 | 0 | 0 | 0 | 1 | -90 | 90 | 0.26347 | 0.067293 | -0.26282 | -0.066881
18 | 20 | 0.61413 | 0.39304 | 3.0939e-09 | 0 | 0 | 0 | 0 | 0 | 1 | -90 | 90 | -0.28143 | -0.071944 | 0.28195 | 0.072277
19 | 22 | 1.0924 | 0.69914 | 5.5033e-09 | 0 | 0 | 0 | 0 | 0 | 1 | -90 | 90 | 0.16759 | 0.042914 | -0.16726 | -0.042703
19 | 47 | 1.8209 | 1.1654 | 3.0578e-09 | 0 | 0 | 0 | 0 | 0 | 1 | -90 | 90 | 0.034244 | 0.0086004 | -0.034221 | -0.0085859
22 | 25 | 0.46501 | 0.2976 | 2.3426e-09 | 0 | 0 | 0 | 0 | 0 | 1 | -90 | 90 | 0.16472 | 0.042065 | -0.16458 | -0.041978
47 | 49 | 1.0912 | 0.6984 | 1.8325e-09 | 0 | 0 | 0 | 0 | 0 | 1 | -90 | 90 | 0.0046369 | 0.001162 | -0.0046366 | -0.001162
47 | 45 | 2.6744 | 1.7116 | 4.4911e-09 | 0 | 0 | 0 | 0 | 0 | 1 | -90 | 90 | 0.029585 | 0.0074239 | -0.029559 | -0.0074082
25 | 23 | 0.11401 | 0.072966 | 5.7435e-10 | 0 | 0 | 0 | 0 | 0 | 1 | -90 | 90 | 0.16121 | 0.041134 | -0.16118 | -0.041114
45 | 46 | 2.1991 | 1.4074 | 3.6929e-09 | 0 | 0 | 0 | 0 | 0 | 1 | -90 | 90 | 0.0069999 | 0.0017542 | -0.0069987 | -0.0017539
46 | 48 | 1.5087 | 0.9656 | 2.5336e-09 | 0 | 0 | 0 | 0 | 0 | 1 | -90 | 90 | 0.0032638 | 0.00081781 | -0.0032636 | -0.00081795
23 | 24 | 0.4704 | 0.30106 | 2.3698e-09 | 0 | 0 | 0 | 0 | 0 | 1 | -90 | 90 | 0.14776 | 0.03775 | -0.14765 | -0.037679