## bus_data
BUS_I | BUS_TYPE | Pd | Qd | Gs | Bs | area | Vm | Va | baseKV | zone | Vmax | Vmin
1 | 1 | 0.0027647 | 0.00069291 | 0 | 0 | 1 | 0.98785 | -0.23332 | 0.4 | 1 | 1.1 | 0.9
2 | 1 | 0.0029073 | 0.00072863 | 0 | 0 | 1 | 0.98798 | -0.23067 | 0.4 | 1 | 1.1 | 0.9
3 | 1 | 0 | 0 | 0 | 0 | 1 | 0.98742 | -0.2416 | 0.4 | 1 | 1.1 | 0.9
4 | 1 | 0 | 0 | 0 | 0 | 1 | 0.98815 | -0.22751 | 0.4 | 1 | 1.1 | 0.9
5 | 1 | 0.0064296 | 0.0016114 | 0 | 0 | 1 | 0.98701 | -0.24952 | 0.4 | 1 | 1.1 | 0.9
14 | 1 | 0.006719 | 0.0016839 | 0 | 0 | 1 | 0.99037 | -0.18447 | 0.4 | 1 | 1.1 | 0.9
12 | 1 | 0.0050902 | 0.0012757 | 0 | 0 | 1 | 0.98717 | -0.24648 | 0.4 | 1 | 1.1 | 0.9
50 | 1 | 0.0020952 | 0.0005251 | 0 | 0 | 1 | 0.98701 | -0.24958 | 0.4 | 1 | 1.1 | 0.9
72 | 1 | 0.0045308 | 0.0011355 | 0 | 0 | 1 | 0.99222 | -0.14882 | 0.4 | 1 | 1.1 | 0.9
13 | 1 | 0 | 0 | 0 | 0 | 1 | 0.98641 | -0.26125 | 0.4 | 1 | 1.1 | 0.9
51 | 1 | 0.0043873 | 0.0010996 | 0 | 0 | 1 | 0.98671 | -0.25541 | 0.4 | 1 | 1.1 | 0.9
45 | 1 | 0.0030936 | 0.00077533 | 0 | 0 | 1 | 0.9952 | -0.091855 | 0.4 | 1 | 1.1 | 0.9
46 | 1 | 0.0024872 | 0.00062334 | 0 | 0 | 1 | 0.99525 | -0.090865 | 0.4 | 1 | 1.1 | 0.9
7 | 1 | 0.0010841 | 0.00027171 | 0 | 0 | 1 | 0.98537 | -0.28146 | 0.4 | 1 | 1.1 | 0.9
8 | 1 | 0.0024043 | 0.00060258 | 0 | 0 | 1 | 0.98543 | -0.28041 | 0.4 | 1 | 1.1 | 0.9
9 | 1 | 0.0020802 | 0.00052135 | 0 | 0 | 1 | 0.98536 | -0.28173 | 0.4 | 1 | 1.1 | 0.9
10 | 1 | 0.015616 | 0.0039137 | 0 | 0 | 1 | 0.98552 | -0.27864 | 0.4 | 1 | 1.1 | 0.9
15 | 1 | 0 | 0 | 0 | 0 | 1 | 0.98602 | -0.26887 | 0.4 | 1 | 1.1 | 0.9
17 | 1 | 0.0019325 | 0.00048433 | 0 | 0 | 1 | 0.98555 | -0.27794 | 0.4 | 1 | 1.1 | 0.9
16 | 1 | 0.022149 | 0.005551 | 0 | 0 | 1 | 0.98557 | -0.27754 | 0.4 | 1 | 1.1 | 0.9
73 | 1 | 0.0040745 | 0.0010212 | 0 | 0 | 1 | 0.99388 | -0.1169 | 0.4 | 1 | 1.1 | 0.9
77 | 1 | 0.0026628 | 0.00066737 | 0 | 0 | 1 | 0.98547 | -0.27959 | 0.4 | 1 | 1.1 | 0.9
78 | 1 | 0 | 0 | 0 | 0 | 1 | 0.98526 | -0.28363 | 0.4 | 1 | 1.1 | 0.9
18 | 1 | 0.0036421 | 0.00091279 | 0 | 0 | 1 | 0.98356 | -0.31676 | 0.4 | 1 | 1.1 | 0.9
19 | 1 | 0.0012561 | 0.00031481 | 0 | 0 | 1 | 0.9837 | -0.31403 | 0.4 | 1 | 1.1 | 0.9
20 | 1 | 0.0028389 | 0.00071148 | 0 | 0 | 1 | 0.98351 | -0.31769 | 0.4 | 1 | 1.1 | 0.9
21 | 1 | 0.0066221 | 0.0016597 | 0 | 0 | 1 | 0.98378 | -0.31241 | 0.4 | 1 | 1.1 | 0.9
22 | 1 | 0.0031696 | 0.00079437 | 0 | 0 | 1 | 0.98349 | -0.31815 | 0.4 | 1 | 1.1 | 0.9
30 | 1 | 0.0012029 | 0.00030149 | 0 | 0 | 1 | 0.98428 | -0.30275 | 0.4 | 1 | 1.1 | 0.9
31 | 1 | 0.0017496 | 0.0004385 | 0 | 0 | 1 | 0.98342 | -0.31944 | 0.4 | 1 | 1.1 | 0.9
29 | 1 | 0.0094499 | 0.0023684 | 0 | 0 | 1 | 0.9844 | -0.30042 | 0.4 | 1 | 1.1 | 0.9
32 | 1 | 0.0023925 | 0.00059961 | 0 | 0 | 1 | 0.98339 | -0.32005 | 0.4 | 1 | 1.1 | 0.9
23 | 1 | 0.0017236 | 0.00043198 | 0 | 0 | 1 | 0.98709 | -0.24802 | 0.4 | 1 | 1.1 | 0.9
24 | 1 | 0 | 0 | 0 | 0 | 1 | 0.98761 | -0.23792 | 0.4 | 1 | 1.1 | 0.9
25 | 1 | 0 | 0 | 0 | 0 | 1 | 0.98568 | -0.27534 | 0.4 | 1 | 1.1 | 0.9
26 | 1 | 0 | 0 | 0 | 0 | 1 | 0.98715 | -0.24695 | 0.4 | 1 | 1.1 | 0.9
27 | 1 | 0.0011323 | 0.00028378 | 0 | 0 | 1 | 0.98907 | -0.20954 | 0.4 | 1 | 1.1 | 0.9
28 | 1 | 0.0034203 | 0.00085721 | 0 | 0 | 1 | 0.98456 | -0.2972 | 0.4 | 1 | 1.1 | 0.9
80 | 1 | 0.0089787 | 0.0022503 | 0 | 0 | 1 | 0.98674 | -0.25482 | 0.4 | 1 | 1.1 | 0.9
38 | 1 | 0.0060623 | 0.0015194 | 0 | 0 | 1 | 0.98911 | -0.20888 | 0.4 | 1 | 1.1 | 0.9
36 | 1 | 0 | 0 | 0 | 0 | 1 | 0.99017 | -0.18839 | 0.4 | 1 | 1.1 | 0.9
33 | 1 | 0.0042305 | 0.0010603 | 0 | 0 | 1 | 0.9901 | -0.19049 | 0.4 | 1 | 1.1 | 0.9
35 | 1 | 0 | 0 | 0 | 0 | 1 | 0.99035 | -0.18557 | 0.4 | 1 | 1.1 | 0.9
34 | 1 | 0.012441 | 0.0031181 | 0 | 0 | 1 | 0.99004 | -0.19088 | 0.4 | 1 | 1.1 | 0.9
37 | 1 | 0 | 0 | 0 | 0 | 1 | 0.99049 | -0.18298 | 0.4 | 1 | 1.1 | 0.9
39 | 1 | 0.0047292 | 0.0011853 | 0 | 0 | 1 | 0.99225 | -0.14818 | 0.4 | 1 | 1.1 | 0.9
42 | 1 | 0 | 0 | 0 | 0 | 1 | 0.99129 | -0.16742 | 0.4 | 1 | 1.1 | 0.9
40 | 1 | 0.0087991 | 0.0022053 | 0 | 0 | 1 | 0.99032 | -0.18626 | 0.4 | 1 | 1.1 | 0.9
48 | 1 | 0 | 0 | 0 | 0 | 1 | 0.99395 | -0.11547 | 0.4 | 1 | 1.1 | 0.9
75 | 1 | 0.0037693 | 0.00094467 | 0 | 0 | 1 | 0.99205 | -0.15267 | 0.4 | 1 | 1.1 | 0.9
76 | 1 | 0.0017116 | 0.00042896 | 0 | 0 | 1 | 0.99125 | -0.16813 | 0.4 | 1 | 1.1 | 0.9
44 | 1 | 0.0064199 | 0.001609 | 0 | 0 | 1 | 0.99116 | -0.16997 | 0.4 | 1 | 1.1 | 0.9
41 | 1 | 0.0088551 | 0.0022193 | 0 | 0 | 1 | 0.9902 | -0.18863 | 0.4 | 1 | 1.1 | 0.9
49 | 1 | 0 | 0 | 0 | 0 | 1 | 0.996 | -0.076307 | 0.4 | 1 | 1.1 | 0.9
65 | 1 | 0.0060061 | 0.0015053 | 0 | 0 | 1 | 0.9924 | -0.14589 | 0.4 | 1 | 1.1 | 0.9
43 | 1 | 0.0038653 | 0.00096873 | 0 | 0 | 1 | 0.99114 | -0.17026 | 0.4 | 1 | 1.1 | 0.9
47 | 1 | 0.0046993 | 0.0011778 | 0 | 0 | 1 | 0.99535 | -0.088944 | 0.4 | 1 | 1.1 | 0.9
53 | 1 | 0.0046981 | 0.0011774 | 0 | 0 | 1 | 0.99541 | -0.087707 | 0.4 | 1 | 1.1 | 0.9
54 | 1 | 0 | 0 | 0 | 0 | 1 | 0.99559 | -0.084187 | 0.4 | 1 | 1.1 | 0.9
56 | 1 | 0.0036106 | 0.00090491 | 0 | 0 | 1 | 0.99696 | -0.057936 | 0.4 | 1 | 1.1 | 0.9
55 | 1 | 0.0047348 | 0.0011867 | 0 | 0 | 1 | 0.99555 | -0.084942 | 0.4 | 1 | 1.1 | 0.9
57 | 1 | 0.0033761 | 0.00084613 | 0 | 0 | 1 | 0.99755 | -0.046653 | 0.4 | 1 | 1.1 | 0.9
52 | 1 | 0.002388 | 0.00059849 | 0 | 0 | 1 | 0.98666 | -0.2564 | 0.4 | 1 | 1.1 | 0.9
59 | 1 | 0.007174 | 0.001798 | 0 | 0 | 1 | 0.9866 | -0.25757 | 0.4 | 1 | 1.1 | 0.9
58 | 1 | 0.0099533 | 0.0024945 | 0 | 0 | 1 | 0.99872 | -0.024418 | 0.4 | 1 | 1.1 | 0.9
70 | 3 | 0.0023937 | 0.00059992 | 0 | 0 | 1 | 1 | 0 | 0.4 | 1 | 1.1 | 0.9
68 | 1 | 0 | 0 | 0 | 0 | 1 | 0.99834 | -0.031636 | 0.4 | 1 | 1.1 | 0.9
60 | 1 | 0.006724 | 0.0016852 | 0 | 0 | 1 | 0.99413 | -0.11242 | 0.4 | 1 | 1.1 | 0.9
61 | 1 | 0.0035017 | 0.00087762 | 0 | 0 | 1 | 0.99536 | -0.088823 | 0.4 | 1 | 1.1 | 0.9
62 | 1 | 0 | 0 | 0 | 0 | 1 | 0.99386 | -0.11769 | 0.4 | 1 | 1.1 | 0.9
63 | 1 | 0.0038453 | 0.00096372 | 0 | 0 | 1 | 0.99545 | -0.087019 | 0.4 | 1 | 1.1 | 0.9
64 | 1 | 0.0058457 | 0.0014651 | 0 | 0 | 1 | 0.9937 | -0.12076 | 0.4 | 1 | 1.1 | 0.9
67 | 1 | 0.004166 | 0.0010441 | 0 | 0 | 1 | 0.99697 | -0.057849 | 0.4 | 1 | 1.1 | 0.9
71 | 1 | 0.0072874 | 0.0018264 | 0 | 0 | 1 | 0.99368 | -0.12121 | 0.4 | 1 | 1.1 | 0.9
66 | 1 | 0.0023288 | 0.00058365 | 0 | 0 | 1 | 0.9972 | -0.053419 | 0.4 | 1 | 1.1 | 0.9
69 | 1 | 0.0025669 | 0.00064334 | 0 | 0 | 1 | 0.99683 | -0.060298 | 0.4 | 1 | 1.1 | 0.9
74 | 1 | 0.0043564 | 0.0010918 | 0 | 0 | 1 | 0.99639 | -0.068721 | 0.4 | 1 | 1.1 | 0.9
79 | 1 | 0.011186 | 0.0028035 | 0 | 0 | 1 | 0.98493 | -0.29011 | 0.4 | 1 | 1.1 | 0.9

## generator_data
GEN_BUS | PG | QG | QMAX | QMIN | VG | MBASE | GEN_STATUS | PMAX | PMIN
70 | 0.30468 | 0.077456 | 10 | -10 | 1 | 100 | 1 | 10 | 0

## branch_data
F_BUS | T_BUS | BR_R | BR_X | BR_B | RATE_A | RATE_B | RATE_C | TAP | SHIFT | BR_STATUS | ANGMIN | ANGMAX | P_in | Q_in | P_out | Q_out
1 | 2 | 0.45928 | 0.29394 | 7.7125e-10 | 0 | 0 | 0 | 0 | 0 | 1 | -90 | 90 | -0.025261 | -0.0063386 | 0.025264 | 0.0063406
1 | 3 | 1.6102 | 1.0305 | 2.704e-09 | 0 | 0 | 0 | 0 | 0 | 1 | -90 | 90 | 0.022496 | 0.0056457 | -0.022487 | -0.0056403
2 | 4 | 0.49224 | 0.31503 | 8.2661e-10 | 0 | 0 | 0 | 0 | 0 | 1 | -90 | 90 | -0.028171 | -0.0070692 | 0.028176 | 0.0070719
3 | 5 | 1.5388 | 0.9848 | 2.584e-09 | 0 | 0 | 0 | 0 | 0 | 1 | -90 | 90 | 0.022487 | 0.0056403 | -0.022479 | -0.0056351
4 | 14 | 2.0439 | 1.3081 | 3.4322e-09 | 0 | 0 | 0 | 0 | 0 | 1 | -90 | 90 | -0.092535 | -0.023259 | 0.092726 | 0.023381
4 | 12 | 1.292 | 0.82687 | 2.1696e-09 | 0 | 0 | 0 | 0 | 0 | 1 | -90 | 90 | 0.064359 | 0.016187 | -0.064301 | -0.01615
5 | 50 | 0.017829 | 0.011411 | 2.994e-11 | 0 | 0 | 0 | 0 | 0 | 1 | -90 | 90 | 0.016049 | 0.0040237 | -0.016049 | -0.0040237
14 | 72 | 1.585 | 1.0144 | 2.6617e-09 | 0 | 0 | 0 | 0 | 0 | 1 | -90 | 90 | -0.099445 | -0.025065 | 0.099615 | 0.025173
12 | 13 | 1.0906 | 0.69798 | 1.8314e-09 | 0 | 0 | 0 | 0 | 0 | 1 | -90 | 90 | 0.059211 | 0.014874 | -0.059169 | -0.014848
50 | 51 | 1.8244 | 1.1676 | 3.0637e-09 | 0 | 0 | 0 | 0 | 0 | 1 | -90 | 90 | 0.013954 | 0.0034986 | -0.01395 | -0.0034964
72 | 73 | 1.3618 | 0.87156 | 2.2868e-09 | 0 | 0 | 0 | 0 | 0 | 1 | -90 | 90 | -0.10415 | -0.026309 | 0.10431 | 0.02641
13 | 16 | 3.2033 | 2.0501 | 5.3792e-09 | 0 | 0 | 0 | 0 | 0 | 1 | -90 | 90 | 0.022166 | 0.0055616 | -0.022149 | -0.0055511
13 | 15 | 0.89766 | 0.5745 | 1.5074e-09 | 0 | 0 | 0 | 0 | 0 | 1 | -90 | 90 | 0.037003 | 0.0092864 | -0.03699 | -0.0092779
51 | 52 | 0.44914 | 0.28745 | 7.5423e-10 | 0 | 0 | 0 | 0 | 0 | 1 | -90 | 90 | 0.0095628 | 0.0023968 | -0.0095624 | -0.0023966
45 | 46 | 1.4211 | 0.90953 | 2.3865e-09 | 0 | 0 | 0 | 0 | 0 | 1 | -90 | 90 | -0.0030936 | -0.00077533 | 0.0030938 | 0.00077519
46 | 47 | 1.5279 | 0.97785 | 2.5657e-09 | 0 | 0 | 0 | 0 | 0 | 1 | -90 | 90 | -0.0055809 | -0.0013985 | 0.0055814 | 0.0013986
7 | 8 | 1.4464 | 0.92568 | 2.4289e-09 | 0 | 0 | 0 | 0 | 0 | 1 | -90 | 90 | -0.0031644 | -0.000793 | 0.0031645 | 0.00079286
7 | 9 | 0.55245 | 0.35357 | 9.2771e-10 | 0 | 0 | 0 | 0 | 0 | 1 | -90 | 90 | 0.0020802 | 0.00052129 | -0.0020802 | -0.00052136
8 | 10 | 1.3861 | 0.8871 | 2.3276e-09 | 0 | 0 | 0 | 0 | 0 | 1 | -90 | 90 | -0.0055689 | -0.0013954 | 0.0055693 | 0.0013955
10 | 15 | 2.0085 | 1.2855 | 3.3729e-09 | 0 | 0 | 0 | 0 | 0 | 1 | -90 | 90 | -0.021185 | -0.0053092 | 0.021195 | 0.0053152
15 | 17 | 2.504 | 1.6026 | 4.205e-09 | 0 | 0 | 0 | 0 | 0 | 1 | -90 | 90 | 0.015795 | 0.0039627 | -0.015788 | -0.0039588
17 | 77 | 0.51751 | 0.33121 | 8.6904e-10 | 0 | 0 | 0 | 0 | 0 | 1 | -90 | 90 | 0.013856 | 0.0034744 | -0.013855 | -0.0034738
73 | 74 | 1.9858 | 1.2709 | 3.3346e-09 | 0 | 0 | 0 | 0 | 0 | 1 | -90 | 90 | -0.10838 | -0.027432 | 0.10863 | 0.027592
77 | 78 | 1.5709 | 1.0054 | 2.638e-09 | 0 | 0 | 0 | 0 | 0 | 1 | -90 | 90 | 0.011192 | 0.0028065 | -0.01119 | -0.0028053
78 | 79 | 2.5215 | 1.6138 | 4.2343e-09 | 0 | 0 | 0 | 0 | 0 | 1 | -90 | 90 | 0.01119 | 0.0028053 | -0.011186 | -0.0028035
18 | 19 | 0.85756 | 0.54884 | 1.4401e-09 | 0 | 0 | 0 | 0 | 0 | 1 | -90 | 90 | -0.013793 | -0.0034569 | 0.013795 | 0.0034579
18 | 20 | 0.39774 | 0.25456 | 6.6792e-10 | 0 | 0 | 0 | 0 | 0 | 1 | -90 | 90 | 0.010151 | 0.0025441 | -0.010151 | -0.0025439
19 | 21 | 0.46645 | 0.29853 | 7.833e-10 | 0 | 0 | 0 | 0 | 0 | 1 | -90 | 90 | -0.015051 | -0.0037727 | 0.015052 | 0.0037734
20 | 22 | 0.27172 | 0.1739 | 4.5629e-10 | 0 | 0 | 0 | 0 | 0 | 1 | -90 | 90 | 0.0073121 | 0.0018324 | -0.007312 | -0.0018323
21 | 30 | 1.9357 | 1.2389 | 3.2506e-09 | 0 | 0 | 0 | 0 | 0 | 1 | -90 | 90 | -0.021675 | -0.005433 | 0.021685 | 0.0054391
22 | 31 | 1.3486 | 0.86311 | 2.2647e-09 | 0 | 0 | 0 | 0 | 0 | 1 | -90 | 90 | 0.0041424 | 0.0010379 | -0.0041421 | -0.001038
30 | 29 | 0.44253 | 0.28322 | 7.4312e-10 | 0 | 0 | 0 | 0 | 0 | 1 | -90 | 90 | -0.022887 | -0.0057406 | 0.02289 | 0.0057421
31 | 32 | 1.1068 | 0.70835 | 1.8586e-09 | 0 | 0 | 0 | 0 | 0 | 1 | -90 | 90 | 0.0023925 | 0.00059948 | -0.0023925 | -0.00059961
29 | 28 | 0.43265 | 0.2769 | 7.2654e-10 | 0 | 0 | 0 | 0 | 0 | 1 | -90 | 90 | -0.03234 | -0.0081105 | 0.032345 | 0.0081136
23 | 24 | 1.1773 | 0.75348 | 1.977e-09 | 0 | 0 | 0 | 0 | 0 | 1 | -90 | 90 | -0.037573 | -0.0094556 | 0.037591 | 0.009467
23 | 25 | 3.3339 | 2.1337 | 5.5985e-09 | 0 | 0 | 0 | 0 | 0 | 1 | -90 | 90 | 0.035849 | 0.0090236 | -0.035802 | -0.0089943
24 | 26 | 4.3912 | 2.8104 | 7.3741e-09 | 0 | 0 | 0 | 0 | 0 | 1 | -90 | 90 | 0.0089859 | 0.0022536 | -0.008982 | -0.0022518
24 | 27 | 2.6744 | 1.7116 | 4.491e-09 | 0 | 0 | 0 | 0 | 0 | 1 | -90 | 90 | -0.046577 | -0.011721 | 0.04664 | 0.011761
25 | 28 | 2.6591 | 1.7019 | 4.4654e-09 | 0 | 0 | 0 | 0 | 0 | 1 | -90 | 90 | 0.035802 | 0.0089943 | -0.035765 | -0.0089708
26 | 80 | 3.8305 | 2.4516 | 6.4325e-09 | 0 | 0 | 0 | 0 | 0 | 1 | -90 | 90 | 0.008982 | 0.0022518 | -0.0089787 | -0.0022503
27 | 38 | 0.061659 | 0.039462 | 1.0354e-10 | 0 | 0 | 0 | 0 | 0 | 1 | -90 | 90 | -0.047772 | -0.012044 | 0.047774 | 0.012045
38 | 36 | 1.6763 | 1.0728 | 2.815e-09 | 0 | 0 | 0 | 0 | 0 | 1 | -90 | 90 | -0.053836 | -0.013565 | 0.053889 | 0.013598
36 | 39 | 2.6794 | 1.7148 | 4.4994e-09 | 0 | 0 | 0 | 0 | 0 | 1 | -90 | 90 | -0.066332 | -0.016717 | 0.06646 | 0.016799
36 | 34 | 0.87898 | 0.56255 | 1.476e-09 | 0 | 0 | 0 | 0 | 0 | 1 | -90 | 90 | 0.012443 | 0.0031189 | -0.012441 | -0.0031181
33 | 35 | 5.108 | 3.2691 | 8.5777e-09 | 0 | 0 | 0 | 0 | 0 | 1 | -90 | 90 | -0.0042305 | -0.0010603 | 0.0042315 | 0.0010601
35 | 37 | 2.6932 | 1.7236 | 4.5226e-09 | 0 | 0 | 0 | 0 | 0 | 1 | -90 | 90 | -0.0042315 | -0.0010601 | 0.004232 | 0.0010599
37 | 42 | 3.1281 | 2.002 | 5.253e-09 | 0 | 0 | 0 | 0 | 0 | 1 | -90 | 90 | -0.02189 | -0.0054866 | 0.021906 | 0.0054965
37 | 40 | 0.81712 | 0.52296 | 1.3722e-09 | 0 | 0 | 0 | 0 | 0 | 1 | -90 | 90 | 0.017658 | 0.0044266 | -0.017655 | -0.004425
39 | 48 | 2.0414 | 1.3065 | 3.428e-09 | 0 | 0 | 0 | 0 | 0 | 1 | -90 | 90 | -0.071189 | -0.017984 | 0.071301 | 0.018055
42 | 75 | 1.9191 | 1.2282 | 3.2226e-09 | 0 | 0 | 0 | 0 | 0 | 1 | -90 | 90 | -0.033904 | -0.0085035 | 0.033928 | 0.0085184
42 | 76 | 1.8305 | 1.1716 | 3.074e-09 | 0 | 0 | 0 | 0 | 0 | 1 | -90 | 90 | 0.0017116 | 0.0004287 | -0.0017116 | -0.00042896
42 | 44 | 1.0911 | 0.69829 | 1.8322e-09 | 0 | 0 | 0 | 0 | 0 | 1 | -90 | 90 | 0.010286 | 0.0025783 | -0.010285 | -0.0025777
40 | 41 | 1.1748 | 0.75186 | 1.9728e-09 | 0 | 0 | 0 | 0 | 0 | 1 | -90 | 90 | 0.0088561 | 0.0022198 | -0.0088551 | -0.0022193
48 | 49 | 2.4537 | 1.5704 | 4.1205e-09 | 0 | 0 | 0 | 0 | 0 | 1 | -90 | 90 | -0.071301 | -0.018055 | 0.071435 | 0.018141
75 | 65 | 0.79395 | 0.50813 | 1.3333e-09 | 0 | 0 | 0 | 0 | 0 | 1 | -90 | 90 | -0.037697 | -0.0094631 | 0.03771 | 0.0094708
44 | 43 | 0.32821 | 0.21006 | 5.5116e-10 | 0 | 0 | 0 | 0 | 0 | 1 | -90 | 90 | 0.0038653 | 0.00096871 | -0.0038653 | -0.00096873
49 | 54 | 1.7764 | 1.1369 | 2.9831e-09 | 0 | 0 | 0 | 0 | 0 | 1 | -90 | 90 | 0.019724 | 0.0049466 | -0.019717 | -0.0049422
49 | 56 | 0.9031 | 0.57798 | 1.5165e-09 | 0 | 0 | 0 | 0 | 0 | 1 | -90 | 90 | -0.09116 | -0.023087 | 0.09124 | 0.023139
65 | 62 | 2.8553 | 1.8274 | 4.7948e-09 | 0 | 0 | 0 | 0 | 0 | 1 | -90 | 90 | -0.043716 | -0.010976 | 0.043775 | 0.011013
47 | 53 | 0.53446 | 0.34205 | 8.975e-10 | 0 | 0 | 0 | 0 | 0 | 1 | -90 | 90 | -0.010281 | -0.0025764 | 0.010281 | 0.0025767
53 | 54 | 1.0438 | 0.66803 | 1.7528e-09 | 0 | 0 | 0 | 0 | 0 | 1 | -90 | 90 | -0.014979 | -0.0037541 | 0.014982 | 0.0037556
54 | 55 | 0.70869 | 0.45356 | 1.1901e-09 | 0 | 0 | 0 | 0 | 0 | 1 | -90 | 90 | 0.004735 | 0.0011866 | -0.0047348 | -0.0011867
56 | 57 | 0.53421 | 0.34189 | 8.9708e-10 | 0 | 0 | 0 | 0 | 0 | 1 | -90 | 90 | -0.094851 | -0.024043 | 0.094902 | 0.024076
57 | 58 | 1.0181 | 0.65158 | 1.7096e-09 | 0 | 0 | 0 | 0 | 0 | 1 | -90 | 90 | -0.098278 | -0.024922 | 0.098384 | 0.02499
52 | 59 | 0.7094 | 0.45402 | 1.1913e-09 | 0 | 0 | 0 | 0 | 0 | 1 | -90 | 90 | 0.0071744 | 0.0017981 | -0.007174 | -0.001798
58 | 70 | 1.017 | 0.65088 | 1.7078e-09 | 0 | 0 | 0 | 0 | 0 | 1 | -90 | 90 | -0.10834 | -0.027484 | 0.10846 | 0.027565
70 | 68 | 0.7374 | 0.47194 | 2.4766e-09 | 0 | 0 | 0 | 0 | 0 | 1 | -90 | 90 | 0.19382 | 0.049291 | -0.19352 | -0.049102
68 | 69 | 1.1155 | 0.71395 | 1.8733e-09 | 0 | 0 | 0 | 0 | 0 | 1 | -90 | 90 | 0.11576 | 0.029458 | -0.1156 | -0.029356
68 | 66 | 1.2564 | 0.8041 | 2.1099e-09 | 0 | 0 | 0 | 0 | 0 | 1 | -90 | 90 | 0.077764 | 0.019644 | -0.077683 | -0.019592
60 | 61 | 1.6476 | 1.0545 | 2.7668e-09 | 0 | 0 | 0 | 0 | 0 | 1 | -90 | 90 | -0.063648 | -0.016 | 0.06372 | 0.016046
60 | 62 | 0.4111 | 0.26311 | 6.9035e-10 | 0 | 0 | 0 | 0 | 0 | 1 | -90 | 90 | 0.056924 | 0.014315 | -0.05691 | -0.014306
61 | 63 | 0.11953 | 0.076502 | 2.0073e-10 | 0 | 0 | 0 | 0 | 0 | 1 | -90 | 90 | -0.067222 | -0.016923 | 0.067227 | 0.016927
62 | 64 | 1.0336 | 0.66151 | 1.7357e-09 | 0 | 0 | 0 | 0 | 0 | 1 | -90 | 90 | 0.013135 | 0.0032926 | -0.013133 | -0.0032915
63 | 67 | 1.8309 | 1.1718 | 3.0746e-09 | 0 | 0 | 0 | 0 | 0 | 1 | -90 | 90 | -0.071073 | -0.017891 | 0.071172 | 0.017954
64 | 71 | 0.2734 | 0.17498 | 4.5911e-10 | 0 | 0 | 0 | 0 | 0 | 1 | -90 | 90 | 0.0072875 | 0.0018264 | -0.0072874 | -0.0018264
67 | 66 | 0.2631 | 0.16838 | 4.4181e-10 | 0 | 0 | 0 | 0 | 0 | 1 | -90 | 90 | -0.075338 | -0.018998 | 0.075354 | 0.019008
69 | 74 | 0.33468 | 0.21419 | 5.6201e-10 | 0 | 0 | 0 | 0 | 0 | 1 | -90 | 90 | 0.11303 | 0.028713 | -0.11299 | -0.028684