## bus_data
BUS_I | BUS_TYPE | Pd | Qd | Gs | Bs | area | Vm | Va | baseKV | zone | Vmax | Vmin
1 | 1 | 0.0026497 | 0.00066408 | 0 | 0 | 1 | 0.99426 | -0.11035 | 0.4 | 1 | 1.1 | 0.9
3 | 1 | 0 | 0 | 0 | 0 | 1 | 0.99438 | -0.10807 | 0.4 | 1 | 1.1 | 0.9
4 | 1 | 0.008351 | 0.002093 | 0 | 0 | 1 | 0.9945 | -0.10583 | 0.4 | 1 | 1.1 | 0.9
5 | 1 | 0 | 0 | 0 | 0 | 1 | 0.99461 | -0.10375 | 0.4 | 1 | 1.1 | 0.9
6 | 1 | 0.0020708 | 0.00051899 | 0 | 0 | 1 | 0.99488 | -0.098495 | 0.4 | 1 | 1.1 | 0.9
7 | 1 | 0.0023567 | 0.00059066 | 0 | 0 | 1 | 0.99432 | -0.1093 | 0.4 | 1 | 1.1 | 0.9
19 | 1 | 0.020062 | 0.0050281 | 0 | 0 | 1 | 0.99634 | -0.070203 | 0.4 | 1 | 1.1 | 0.9
25 | 1 | 0.0066508 | 0.0016668 | 0 | 0 | 1 | 0.99426 | -0.11038 | 0.4 | 1 | 1.1 | 0.9
18 | 1 | 0.011131 | 0.0027898 | 0 | 0 | 1 | 0.99667 | -0.063945 | 0.4 | 1 | 1.1 | 0.9
26 | 1 | 0.0066477 | 0.0016661 | 0 | 0 | 1 | 0.99413 | -0.11298 | 0.4 | 1 | 1.1 | 0.9
8 | 3 | 0.048919 | 0.01226 | 0 | 0 | 1 | 1 | 0 | 0.4 | 1 | 1.1 | 0.9
9 | 1 | 0.014361 | 0.0035992 | 0 | 0 | 1 | 0.99958 | -0.0081105 | 0.4 | 1 | 1.1 | 0.9
10 | 1 | 0.01818 | 0.0045564 | 0 | 0 | 1 | 0.99944 | -0.010561 | 0.4 | 1 | 1.1 | 0.9
11 | 1 | 0.004006 | 0.001004 | 0 | 0 | 1 | 0.99803 | -0.037753 | 0.4 | 1 | 1.1 | 0.9
12 | 1 | 0 | 0 | 0 | 0 | 1 | 0.99549 | -0.08584 | 0.4 | 1 | 1.1 | 0.9
39 | 1 | 0.0033576 | 0.0008415 | 0 | 0 | 1 | 0.9934 | -0.12591 | 0.4 | 1 | 1.1 | 0.9
15 | 1 | 0 | 0 | 0 | 0 | 1 | 0.99341 | -0.12571 | 0.4 | 1 | 1.1 | 0.9
37 | 1 | 0 | 0 | 0 | 0 | 1 | 0.99082 | -0.1755 | 0.4 | 1 | 1.1 | 0.9
17 | 1 | 0 | 0 | 0 | 0 | 1 | 0.98997 | -0.19214 | 0.4 | 1 | 1.1 | 0.9
40 | 1 | 0 | 0 | 0 | 0 | 1 | 0.98805 | -0.22924 | 0.4 | 1 | 1.1 | 0.9
53 | 1 | 0.0092492 | 0.0023181 | 0 | 0 | 1 | 0.98986 | -0.19421 | 0.4 | 1 | 1.1 | 0.9
52 | 1 | 0 | 0 | 0 | 0 | 1 | 0.98736 | -0.24276 | 0.4 | 1 | 1.1 | 0.9
50 | 1 | 0.002829 | 0.00070902 | 0 | 0 | 1 | 0.98782 | -0.23381 | 0.4 | 1 | 1.1 | 0.9
13 | 1 | 0.039877 | 0.009994 | 0 | 0 | 1 | 0.99182 | -0.15626 | 0.4 | 1 | 1.1 | 0.9
14 | 1 | 0.034239 | 0.0085811 | 0 | 0 | 1 | 0.98862 | -0.21824 | 0.4 | 1 | 1.1 | 0.9
16 | 1 | 0 | 0 | 0 | 0 | 1 | 0.98638 | -0.26163 | 0.4 | 1 | 1.1 | 0.9
20 | 1 | 0.037622 | 0.0094289 | 0 | 0 | 1 | 0.98386 | -0.31058 | 0.4 | 1 | 1.1 | 0.9
21 | 1 | 0 | 0 | 0 | 0 | 1 | 0.98336 | -0.32044 | 0.4 | 1 | 1.1 | 0.9
22 | 1 | 0.0036521 | 0.0009153 | 0 | 0 | 1 | 0.98309 | -0.32579 | 0.4 | 1 | 1.1 | 0.9
23 | 1 | 0.0018888 | 0.00047338 | 0 | 0 | 1 | 0.98334 | -0.32076 | 0.4 | 1 | 1.1 | 0.9
24 | 1 | 0.018648 | 0.0046737 | 0 | 0 | 1 | 0.98291 | -0.32926 | 0.4 | 1 | 1.1 | 0.9
27 | 1 | 0.0058085 | 0.0014557 | 0 | 0 | 1 | 0.99411 | -0.11325 | 0.4 | 1 | 1.1 | 0.9
28 | 1 | 0.010022 | 0.0025117 | 0 | 0 | 1 | 0.98267 | -0.33358 | 0.4 | 1 | 1.1 | 0.9
29 | 1 | 0.017021 | 0.0042659 | 0 | 0 | 1 | 0.98237 | -0.3395 | 0.4 | 1 | 1.1 | 0.9
30 | 1 | 0 | 0 | 0 | 0 | 1 | 0.98402 | -0.30727 | 0.4 | 1 | 1.1 | 0.9
31 | 1 | 0.016744 | 0.0041965 | 0 | 0 | 1 | 0.98209 | -0.34495 | 0.4 | 1 | 1.1 | 0.9
32 | 1 | 0.017206 | 0.0043123 | 0 | 0 | 1 | 0.9839 | -0.30961 | 0.4 | 1 | 1.1 | 0.9
33 | 1 | 0.0034232 | 0.00085794 | 0 | 0 | 1 | 0.98515 | -0.28526 | 0.4 | 1 | 1.1 | 0.9
38 | 1 | 0 | 0 | 0 | 0 | 1 | 0.98585 | -0.27163 | 0.4 | 1 | 1.1 | 0.9
36 | 1 | 0 | 0 | 0 | 0 | 1 | 0.98637 | -0.26159 | 0.4 | 1 | 1.1 | 0.9
34 | 1 | 0.017518 | 0.0043904 | 0 | 0 | 1 | 0.98768 | -0.23617 | 0.4 | 1 | 1.1 | 0.9
35 | 1 | 0.0032787 | 0.00082171 | 0 | 0 | 1 | 0.98979 | -0.19542 | 0.4 | 1 | 1.1 | 0.9
41 | 1 | 0.010434 | 0.0026149 | 0 | 0 | 1 | 0.99027 | -0.18607 | 0.4 | 1 | 1.1 | 0.9
42 | 1 | 0.0028491 | 0.00071405 | 0 | 0 | 1 | 0.99072 | -0.17732 | 0.4 | 1 | 1.1 | 0.9
48 | 1 | 0.0050143 | 0.0012567 | 0 | 0 | 1 | 0.99066 | -0.17855 | 0.4 | 1 | 1.1 | 0.9
57 | 1 | 0.012384 | 0.0031038 | 0 | 0 | 1 | 0.98671 | -0.25538 | 0.4 | 1 | 1.1 | 0.9
55 | 1 | 0.0027772 | 0.00069603 | 0 | 0 | 1 | 0.98734 | -0.24313 | 0.4 | 1 | 1.1 | 0.9
49 | 1 | 0.0015829 | 0.00039672 | 0 | 0 | 1 | 0.98767 | -0.23678 | 0.4 | 1 | 1.1 | 0.9
43 | 1 | 0.0011825 | 0.00029637 | 0 | 0 | 1 | 0.98708 | -0.24828 | 0.4 | 1 | 1.1 | 0.9
44 | 1 | 0.0029434 | 0.00073769 | 0 | 0 | 1 | 0.98703 | -0.24925 | 0.4 | 1 | 1.1 | 0.9
45 | 1 | 0.0026726 | 0.00066982 | 0 | 0 | 1 | 0.98718 | -0.24623 | 0.4 | 1 | 1.1 | 0.9
46 | 1 | 0.004624 | 0.0011589 | 0 | 0 | 1 | 0.98696 | -0.2506 | 0.4 | 1 | 1.1 | 0.9
47 | 1 | 0.0019953 | 0.00050007 | 0 | 0 | 1 | 0.98731 | -0.24372 | 0.4 | 1 | 1.1 | 0.9
51 | 1 | 0.0011751 | 0.00029451 | 0 | 0 | 1 | 0.98761 | -0.23786 | 0.4 | 1 | 1.1 | 0.9
58 | 1 | 0.019802 | 0.0049628 | 0 | 0 | 1 | 0.98611 | -0.26717 | 0.4 | 1 | 1.1 | 0.9

## generator_data
GEN_BUS | PG | QG | QMAX | QMIN | VG | MBASE | GEN_STATUS | PMAX | PMIN
8 | 0.46131 | 0.1172 | 10 | -10 | 1 | 100 | 1 | 10 | 0

## branch_data
F_BUS | T_BUS | BR_R | BR_X | BR_B | RATE_A | RATE_B | RATE_C | TAP | SHIFT | BR_STATUS | ANGMIN | ANGMAX | P_in | Q_in | P_out | Q_out
1 | 3 | 3.8092 | 2.4379 | 6.3967e-09 | 0 | 0 | 0 | 0 | 0 | 1 | -90 | 90 | -0.0026497 | -0.00066408 | 0.00265 | 0.00066363
3 | 4 | 3.7555 | 2.4035 | 6.3065e-09 | 0 | 0 | 0 | 0 | 0 | 1 | -90 | 90 | -0.00265 | -0.00066363 | 0.0026503 | 0.00066319
4 | 5 | 0.83697 | 0.53566 | 1.4055e-09 | 0 | 0 | 0 | 0 | 0 | 1 | -90 | 90 | -0.011001 | -0.0027561 | 0.011002 | 0.0027567
5 | 6 | 0.71762 | 0.45928 | 1.2051e-09 | 0 | 0 | 0 | 0 | 0 | 1 | -90 | 90 | -0.032474 | -0.0081409 | 0.032482 | 0.008146
5 | 7 | 1.1456 | 0.7332 | 1.9238e-09 | 0 | 0 | 0 | 0 | 0 | 1 | -90 | 90 | 0.021472 | 0.0053842 | -0.021466 | -0.0053808
6 | 19 | 3.6393 | 2.3292 | 6.1114e-09 | 0 | 0 | 0 | 0 | 0 | 1 | -90 | 90 | -0.034553 | -0.008665 | 0.0346 | 0.0086942
7 | 25 | 0.25135 | 0.16086 | 4.2208e-10 | 0 | 0 | 0 | 0 | 0 | 1 | -90 | 90 | 0.01911 | 0.0047901 | -0.019109 | -0.0047895
19 | 18 | 0.51014 | 0.32649 | 8.5666e-10 | 0 | 0 | 0 | 0 | 0 | 1 | -90 | 90 | -0.054662 | -0.013722 | 0.054679 | 0.013733
25 | 26 | 0.92492 | 0.59195 | 1.5532e-09 | 0 | 0 | 0 | 0 | 0 | 1 | -90 | 90 | 0.012458 | 0.0031227 | -0.012456 | -0.0031218
18 | 11 | 1.7765 | 1.137 | 2.9832e-09 | 0 | 0 | 0 | 0 | 0 | 1 | -90 | 90 | -0.06581 | -0.016523 | 0.065892 | 0.016575
26 | 27 | 0.20694 | 0.13244 | 3.475e-10 | 0 | 0 | 0 | 0 | 0 | 1 | -90 | 90 | 0.0058085 | 0.0014558 | -0.0058085 | -0.0014557
8 | 9 | 0.43207 | 0.27652 | 7.2556e-10 | 0 | 0 | 0 | 0 | 0 | 1 | -90 | 90 | 0.084391 | 0.021262 | -0.084358 | -0.021241
8 | 10 | 0.14593 | 0.093394 | 7.3516e-10 | 0 | 0 | 0 | 0 | 0 | 1 | -90 | 90 | 0.328 | 0.083676 | -0.32783 | -0.08357
9 | 11 | 1.9006 | 1.2164 | 3.1916e-09 | 0 | 0 | 0 | 0 | 0 | 1 | -90 | 90 | 0.069998 | 0.017642 | -0.069898 | -0.017579
10 | 12 | 1.097 | 0.70206 | 5.5264e-09 | 0 | 0 | 0 | 0 | 0 | 1 | -90 | 90 | 0.30965 | 0.079013 | -0.30853 | -0.078296
12 | 39 | 1.662 | 1.0637 | 2.7909e-09 | 0 | 0 | 0 | 0 | 0 | 1 | -90 | 90 | 0.10786 | 0.027414 | -0.10765 | -0.027281
12 | 15 | 0.88734 | 0.5679 | 2.9802e-09 | 0 | 0 | 0 | 0 | 0 | 1 | -90 | 90 | 0.20067 | 0.050882 | -0.20029 | -0.050637
39 | 37 | 2.1136 | 1.3527 | 3.5492e-09 | 0 | 0 | 0 | 0 | 0 | 1 | -90 | 90 | 0.10429 | 0.02644 | -0.10405 | -0.026281
15 | 13 | 0.99252 | 0.63521 | 1.6667e-09 | 0 | 0 | 0 | 0 | 0 | 1 | -90 | 90 | 0.13671 | 0.034563 | -0.13651 | -0.034435
15 | 17 | 4.632 | 2.9645 | 7.7784e-09 | 0 | 0 | 0 | 0 | 0 | 1 | -90 | 90 | 0.063583 | 0.016074 | -0.063381 | -0.015945
37 | 41 | 4.4533 | 2.8501 | 7.4783e-09 | 0 | 0 | 0 | 0 | 0 | 1 | -90 | 90 | 0.010439 | 0.0026175 | -0.010434 | -0.0026149
37 | 42 | 1.0178 | 0.65136 | 1.7091e-09 | 0 | 0 | 0 | 0 | 0 | 1 | -90 | 90 | 0.0078644 | 0.001971 | -0.0078637 | -0.0019708
37 | 35 | 1.0271 | 0.65735 | 1.7248e-09 | 0 | 0 | 0 | 0 | 0 | 1 | -90 | 90 | 0.085742 | 0.021693 | -0.085661 | -0.021641
17 | 40 | 3.0135 | 1.9286 | 5.0604e-09 | 0 | 0 | 0 | 0 | 0 | 1 | -90 | 90 | 0.054131 | 0.013627 | -0.054035 | -0.013566
17 | 53 | 0.97962 | 0.62696 | 1.645e-09 | 0 | 0 | 0 | 0 | 0 | 1 | -90 | 90 | 0.0092501 | 0.0023185 | -0.0092492 | -0.0023181
40 | 52 | 1.6905 | 1.0819 | 2.8389e-09 | 0 | 0 | 0 | 0 | 0 | 1 | -90 | 90 | 0.035016 | 0.0087956 | -0.034994 | -0.0087814
40 | 50 | 1.0506 | 0.67241 | 1.7643e-09 | 0 | 0 | 0 | 0 | 0 | 1 | -90 | 90 | 0.019019 | 0.0047707 | -0.019015 | -0.0047682
52 | 57 | 1.7117 | 1.0955 | 2.8743e-09 | 0 | 0 | 0 | 0 | 0 | 1 | -90 | 90 | 0.032216 | 0.0080854 | -0.032197 | -0.0080733
52 | 55 | 0.57953 | 0.3709 | 9.7318e-10 | 0 | 0 | 0 | 0 | 0 | 1 | -90 | 90 | 0.0027772 | 0.00069597 | -0.0027772 | -0.00069604
50 | 49 | 0.80507 | 0.51525 | 1.3519e-09 | 0 | 0 | 0 | 0 | 0 | 1 | -90 | 90 | 0.016186 | 0.0040592 | -0.016183 | -0.0040578
13 | 14 | 2.8361 | 1.8151 | 4.7625e-09 | 0 | 0 | 0 | 0 | 0 | 1 | -90 | 90 | 0.096629 | 0.024441 | -0.096343 | -0.024258
14 | 16 | 3.0682 | 1.9636 | 5.1523e-09 | 0 | 0 | 0 | 0 | 0 | 1 | -90 | 90 | 0.062104 | 0.015677 | -0.061975 | -0.015595
16 | 20 | 3.4451 | 2.2048 | 5.7852e-09 | 0 | 0 | 0 | 0 | 0 | 1 | -90 | 90 | 0.061975 | 0.015596 | -0.061831 | -0.015504
20 | 21 | 1.7679 | 1.1315 | 2.9688e-09 | 0 | 0 | 0 | 0 | 0 | 1 | -90 | 90 | 0.024209 | 0.0060747 | -0.024198 | -0.0060677
21 | 22 | 1.0381 | 0.66438 | 1.7432e-09 | 0 | 0 | 0 | 0 | 0 | 1 | -90 | 90 | 0.022309 | 0.0055944 | -0.022303 | -0.0055909
21 | 23 | 0.71727 | 0.45905 | 1.2045e-09 | 0 | 0 | 0 | 0 | 0 | 1 | -90 | 90 | 0.0018888 | 0.00047329 | -0.0018888 | -0.00047339
22 | 24 | 0.80614 | 0.51593 | 1.3537e-09 | 0 | 0 | 0 | 0 | 0 | 1 | -90 | 90 | 0.018651 | 0.0046756 | -0.018648 | -0.0046738
28 | 29 | 0.75834 | 0.48534 | 1.2735e-09 | 0 | 0 | 0 | 0 | 0 | 1 | -90 | 90 | 0.033779 | 0.0084711 | -0.03377 | -0.0084651
28 | 30 | 2.6045 | 1.6669 | 4.3736e-09 | 0 | 0 | 0 | 0 | 0 | 1 | -90 | 90 | -0.043801 | -0.010983 | 0.043856 | 0.011018
29 | 31 | 1.4081 | 0.90121 | 2.3646e-09 | 0 | 0 | 0 | 0 | 0 | 1 | -90 | 90 | 0.016749 | 0.0041991 | -0.016744 | -0.0041966
30 | 32 | 0.59016 | 0.3777 | 9.9103e-10 | 0 | 0 | 0 | 0 | 0 | 1 | -90 | 90 | 0.017208 | 0.0043135 | -0.017206 | -0.0043124
30 | 33 | 1.5677 | 1.0033 | 2.6326e-09 | 0 | 0 | 0 | 0 | 0 | 1 | -90 | 90 | -0.061064 | -0.015331 | 0.061128 | 0.015372
33 | 38 | 0.92083 | 0.58933 | 1.5463e-09 | 0 | 0 | 0 | 0 | 0 | 1 | -90 | 90 | -0.064552 | -0.01623 | 0.064594 | 0.016256
38 | 36 | 0.6793 | 0.43475 | 1.1407e-09 | 0 | 0 | 0 | 0 | 0 | 1 | -90 | 90 | -0.064594 | -0.016256 | 0.064625 | 0.016276
36 | 34 | 1.7236 | 1.1031 | 2.8943e-09 | 0 | 0 | 0 | 0 | 0 | 1 | -90 | 90 | -0.064625 | -0.016276 | 0.064703 | 0.016326
34 | 35 | 2.1793 | 1.3948 | 3.6597e-09 | 0 | 0 | 0 | 0 | 0 | 1 | -90 | 90 | -0.082221 | -0.020717 | 0.082382 | 0.020819
42 | 48 | 1.0775 | 0.68957 | 1.8093e-09 | 0 | 0 | 0 | 0 | 0 | 1 | -90 | 90 | 0.0050146 | 0.0012567 | -0.0050143 | -0.0012567
57 | 58 | 2.5973 | 1.6623 | 4.3616e-09 | 0 | 0 | 0 | 0 | 0 | 1 | -90 | 90 | 0.019813 | 0.0049696 | -0.019802 | -0.0049629
49 | 51 | 0.32132 | 0.20564 | 5.3957e-10 | 0 | 0 | 0 | 0 | 0 | 1 | -90 | 90 | 0.0146 | 0.0036611 | -0.0146 | -0.0036607
43 | 44 | 0.5643 | 0.36115 | 9.4762e-10 | 0 | 0 | 0 | 0 | 0 | 1 | -90 | 90 | 0.0075681 | 0.0018967 | -0.0075677 | -0.0018966
43 | 45 | 1.0201 | 0.65286 | 1.713e-09 | 0 | 0 | 0 | 0 | 0 | 1 | -90 | 90 | -0.0087506 | -0.0021931 | 0.0087515 | 0.0021935
44 | 46 | 1.2762 | 0.81677 | 2.1431e-09 | 0 | 0 | 0 | 0 | 0 | 1 | -90 | 90 | 0.0046243 | 0.0011589 | -0.004624 | -0.0011589
45 | 47 | 0.96161 | 0.61543 | 1.6148e-09 | 0 | 0 | 0 | 0 | 0 | 1 | -90 | 90 | -0.011424 | -0.0028633 | 0.011425 | 0.002864
47 | 51 | 1.9084 | 1.2214 | 3.2047e-09 | 0 | 0 | 0 | 0 | 0 | 1 | -90 | 90 | -0.013421 | -0.0033641 | 0.013424 | 0.0033662