## bus_data
BUS_I | BUS_TYPE | Pd | Qd | Gs | Bs | area | Vm | Va | baseKV | zone | Vmax | Vmin
1 | 1 | 0.01036 | 0.0025966 | 0 | 0 | 1 | 0.99056 | -0.18183 | 0.4 | 1 | 1.1 | 0.9
3 | 1 | 0 | 0 | 0 | 0 | 1 | 0.99107 | -0.17184 | 0.4 | 1 | 1.1 | 0.9
4 | 1 | 0.017535 | 0.0043947 | 0 | 0 | 1 | 0.99121 | -0.16922 | 0.4 | 1 | 1.1 | 0.9
5 | 1 | 0.0016972 | 0.00042536 | 0 | 0 | 1 | 0.99099 | -0.17344 | 0.4 | 1 | 1.1 | 0.9
12 | 1 | 0.017531 | 0.0043936 | 0 | 0 | 1 | 0.99129 | -0.16759 | 0.4 | 1 | 1.1 | 0.9
30 | 1 | 0 | 0 | 0 | 0 | 1 | 0.9908 | -0.17709 | 0.4 | 1 | 1.1 | 0.9
11 | 1 | 0.0083442 | 0.0020912 | 0 | 0 | 1 | 0.99216 | -0.15071 | 0.4 | 1 | 1.1 | 0.9
31 | 1 | 0.0069589 | 0.0017441 | 0 | 0 | 1 | 0.98952 | -0.20191 | 0.4 | 1 | 1.1 | 0.9
6 | 1 | 0.020467 | 0.0051294 | 0 | 0 | 1 | 0.99464 | -0.10301 | 0.4 | 1 | 1.1 | 0.9
8 | 1 | 0 | 0 | 0 | 0 | 1 | 0.99514 | -0.093206 | 0.4 | 1 | 1.1 | 0.9
9 | 1 | 0 | 0 | 0 | 0 | 1 | 0.99634 | -0.070194 | 0.4 | 1 | 1.1 | 0.9
10 | 1 | 0.028765 | 0.0072091 | 0 | 0 | 1 | 0.99387 | -0.11781 | 0.4 | 1 | 1.1 | 0.9
19 | 1 | 0.02894 | 0.007253 | 0 | 0 | 1 | 0.99437 | -0.10806 | 0.4 | 1 | 1.1 | 0.9
20 | 1 | 0.056152 | 0.014073 | 0 | 0 | 1 | 0.99775 | -0.043069 | 0.4 | 1 | 1.1 | 0.9
16 | 1 | 0.034579 | 0.0086664 | 0 | 0 | 1 | 0.99381 | -0.11902 | 0.4 | 1 | 1.1 | 0.9
14 | 1 | 0.0021699 | 0.00054384 | 0 | 0 | 1 | 0.99424 | -0.11053 | 0.4 | 1 | 1.1 | 0.9
21 | 3 | 0.023852 | 0.0059778 | 0 | 0 | 1 | 1 | 0 | 0.4 | 1 | 1.1 | 0.9
15 | 1 | 0.0022134 | 0.00055472 | 0 | 0 | 1 | 0.99365 | -0.1221 | 0.4 | 1 | 1.1 | 0.9
13 | 1 | 0.01495 | 0.0037469 | 0 | 0 | 1 | 0.99285 | -0.13751 | 0.4 | 1 | 1.1 | 0.9
17 | 1 | 0 | 0 | 0 | 0 | 1 | 0.99364 | -0.12221 | 0.4 | 1 | 1.1 | 0.9
18 | 1 | 0.0020308 | 0.00050896 | 0 | 0 | 1 | 0.99362 | -0.12261 | 0.4 | 1 | 1.1 | 0.9
22 | 1 | 0.038521 | 0.0096543 | 0 | 0 | 1 | 0.99946 | -0.01028 | 0.4 | 1 | 1.1 | 0.9
23 | 1 | 0.012204 | 0.0030587 | 0 | 0 | 1 | 0.99929 | -0.013589 | 0.4 | 1 | 1.1 | 0.9
24 | 1 | 0.019847 | 0.004974 | 0 | 0 | 1 | 0.99572 | -0.082314 | 0.4 | 1 | 1.1 | 0.9
25 | 1 | 0.018311 | 0.0045892 | 0 | 0 | 1 | 0.99531 | -0.090121 | 0.4 | 1 | 1.1 | 0.9
29 | 1 | 0.0055718 | 0.0013964 | 0 | 0 | 1 | 0.99525 | -0.091296 | 0.4 | 1 | 1.1 | 0.9
27 | 1 | 0.01887 | 0.0047292 | 0 | 0 | 1 | 0.99505 | -0.095232 | 0.4 | 1 | 1.1 | 0.9
26 | 1 | 0.040413 | 0.010128 | 0 | 0 | 1 | 0.99495 | -0.097063 | 0.4 | 1 | 1.1 | 0.9
28 | 1 | 0.0054579 | 0.0013679 | 0 | 0 | 1 | 0.9949 | -0.098058 | 0.4 | 1 | 1.1 | 0.9

## generator_data
GEN_BUS | PG | QG | QMAX | QMIN | VG | MBASE | GEN_STATUS | PMAX | PMIN
21 | 0.43762 | 0.11041 | 10 | -10 | 1 | 100 | 1 | 10 | 0

## branch_data
F_BUS | T_BUS | BR_R | BR_X | BR_B | RATE_A | RATE_B | RATE_C | TAP | SHIFT | BR_STATUS | ANGMIN | ANGMAX | P_in | Q_in | P_out | Q_out
1 | 3 | 4.2396 | 2.7133 | 7.1194e-09 | 0 | 0 | 0 | 0 | 0 | 1 | -90 | 90 | -0.01036 | -0.0025966 | 0.010365 | 0.002599
3 | 4 | 0.60666 | 0.38827 | 1.0188e-09 | 0 | 0 | 0 | 0 | 0 | 1 | -90 | 90 | -0.019031 | -0.0047718 | 0.019034 | 0.0047732
3 | 5 | 0.81141 | 0.51931 | 1.3626e-09 | 0 | 0 | 0 | 0 | 0 | 1 | -90 | 90 | 0.0086662 | 0.0021728 | -0.0086655 | -0.0021725
4 | 12 | 0.19689 | 0.12601 | 3.3063e-10 | 0 | 0 | 0 | 0 | 0 | 1 | -90 | 90 | -0.036569 | -0.0091679 | 0.036572 | 0.0091697
5 | 30 | 2.309 | 1.4777 | 3.8774e-09 | 0 | 0 | 0 | 0 | 0 | 1 | -90 | 90 | 0.0069684 | 0.0017472 | -0.0069671 | -0.0017468
12 | 11 | 1.3754 | 0.88026 | 2.3097e-09 | 0 | 0 | 0 | 0 | 0 | 1 | -90 | 90 | -0.054102 | -0.013563 | 0.054146 | 0.013591
30 | 31 | 15.6657 | 10.0261 | 2.6307e-08 | 0 | 0 | 0 | 0 | 0 | 1 | -90 | 90 | 0.0069671 | 0.0017468 | -0.0069589 | -0.0017441
11 | 13 | 0.93336 | 0.59735 | 1.5674e-09 | 0 | 0 | 0 | 0 | 0 | 1 | -90 | 90 | -0.06249 | -0.015682 | 0.062529 | 0.015707
6 | 8 | 2.1245 | 1.3597 | 3.5676e-09 | 0 | 0 | 0 | 0 | 0 | 1 | -90 | 90 | -0.020467 | -0.0051294 | 0.020476 | 0.0051352
8 | 9 | 1.1614 | 0.7433 | 1.9503e-09 | 0 | 0 | 0 | 0 | 0 | 1 | -90 | 90 | -0.088146 | -0.022126 | 0.088243 | 0.022188
8 | 10 | 1.614 | 1.033 | 2.7103e-09 | 0 | 0 | 0 | 0 | 0 | 1 | -90 | 90 | 0.06767 | 0.016991 | -0.067591 | -0.01694
9 | 19 | 1.5499 | 0.99196 | 2.6028e-09 | 0 | 0 | 0 | 0 | 0 | 1 | -90 | 90 | 0.1089 | 0.027446 | -0.1087 | -0.027321
9 | 20 | 0.61492 | 0.39355 | 2.0652e-09 | 0 | 0 | 0 | 0 | 0 | 1 | -90 | 90 | -0.19714 | -0.049634 | 0.19739 | 0.049798
10 | 16 | 0.13793 | 0.088277 | 2.3163e-10 | 0 | 0 | 0 | 0 | 0 | 1 | -90 | 90 | 0.038826 | 0.0097312 | -0.038824 | -0.0097298
19 | 14 | 0.13731 | 0.087879 | 2.3058e-10 | 0 | 0 | 0 | 0 | 0 | 1 | -90 | 90 | 0.079759 | 0.020068 | -0.079749 | -0.020062
20 | 21 | 0.7622 | 0.48781 | 2.5599e-09 | 0 | 0 | 0 | 0 | 0 | 1 | -90 | 90 | -0.25355 | -0.063871 | 0.25407 | 0.064205
16 | 15 | 3.2041 | 2.0506 | 5.3806e-09 | 0 | 0 | 0 | 0 | 0 | 1 | -90 | 90 | 0.0042448 | 0.0010634 | -0.0042442 | -0.0010635
14 | 13 | 1.5429 | 0.98745 | 2.5909e-09 | 0 | 0 | 0 | 0 | 0 | 1 | -90 | 90 | 0.077579 | 0.019518 | -0.077479 | -0.019454
21 | 22 | 0.28929 | 0.18515 | 9.716e-10 | 0 | 0 | 0 | 0 | 0 | 1 | -90 | 90 | 0.1597 | 0.040222 | -0.15962 | -0.040172
15 | 17 | 0.25693 | 0.16444 | 4.3146e-10 | 0 | 0 | 0 | 0 | 0 | 1 | -90 | 90 | 0.0020308 | 0.00050881 | -0.0020308 | -0.00050884
17 | 18 | 0.86602 | 0.55425 | 1.4543e-09 | 0 | 0 | 0 | 0 | 0 | 1 | -90 | 90 | 0.0020308 | 0.00050884 | -0.0020308 | -0.00050896
22 | 23 | 0.12275 | 0.078558 | 2.0613e-10 | 0 | 0 | 0 | 0 | 0 | 1 | -90 | 90 | 0.1211 | 0.030518 | -0.12108 | -0.030505
23 | 24 | 2.8258 | 1.8085 | 4.7452e-09 | 0 | 0 | 0 | 0 | 0 | 1 | -90 | 90 | 0.10888 | 0.027447 | -0.10852 | -0.027219
24 | 25 | 0.39132 | 0.25045 | 6.5713e-10 | 0 | 0 | 0 | 0 | 0 | 1 | -90 | 90 | 0.088676 | 0.022245 | -0.088643 | -0.022224
25 | 29 | 0.074197 | 0.047486 | 1.246e-10 | 0 | 0 | 0 | 0 | 0 | 1 | -90 | 90 | 0.070332 | 0.017635 | -0.070328 | -0.017632
29 | 27 | 0.26991 | 0.17274 | 4.5325e-10 | 0 | 0 | 0 | 0 | 0 | 1 | -90 | 90 | 0.064757 | 0.016236 | -0.064744 | -0.016228
27 | 26 | 0.17711 | 0.11335 | 2.9741e-10 | 0 | 0 | 0 | 0 | 0 | 1 | -90 | 90 | 0.045875 | 0.011499 | -0.045871 | -0.011496
26 | 28 | 0.80936 | 0.51799 | 1.3591e-09 | 0 | 0 | 0 | 0 | 0 | 1 | -90 | 90 | 0.0054582 | 0.0013679 | -0.0054579 | -0.0013679