## bus_data
BUS_I | BUS_TYPE | Pd | Qd | Gs | Bs | area | Vm | Va | baseKV | zone | Vmax | Vmin
1 | 1 | 0.0028725 | 0.00071992 | 0 | 0 | 1 | 0.98192 | -0.34601 | 0.4 | 1 | 1.1 | 0.9
2 | 1 | 0.0026456 | 0.00066306 | 0 | 0 | 1 | 0.98239 | -0.33696 | 0.4 | 1 | 1.1 | 0.9
3 | 1 | 0.003146 | 0.00078847 | 0 | 0 | 1 | 0.98171 | -0.35018 | 0.4 | 1 | 1.1 | 0.9
4 | 1 | 0.0028906 | 0.00072445 | 0 | 0 | 1 | 0.98265 | -0.33175 | 0.4 | 1 | 1.1 | 0.9
5 | 1 | 0.003728 | 0.00093433 | 0 | 0 | 1 | 0.98155 | -0.35324 | 0.4 | 1 | 1.1 | 0.9
23 | 1 | 0.0022642 | 0.00056745 | 0 | 0 | 1 | 0.98323 | -0.32049 | 0.4 | 1 | 1.1 | 0.9
16 | 1 | 0.0026708 | 0.00066938 | 0 | 0 | 1 | 0.98137 | -0.35669 | 0.4 | 1 | 1.1 | 0.9
21 | 1 | 0.003026 | 0.00075838 | 0 | 0 | 1 | 0.98345 | -0.31632 | 0.4 | 1 | 1.1 | 0.9
14 | 1 | 0.0039416 | 0.00098787 | 0 | 0 | 1 | 0.98073 | -0.3691 | 0.4 | 1 | 1.1 | 0.9
6 | 1 | 0.0081245 | 0.0020362 | 0 | 0 | 1 | 0.97422 | -0.49655 | 0.4 | 1 | 1.1 | 0.9
7 | 1 | 0.012246 | 0.003069 | 0 | 0 | 1 | 0.97339 | -0.51298 | 0.4 | 1 | 1.1 | 0.9
8 | 1 | 0.0091856 | 0.0023021 | 0 | 0 | 1 | 0.97615 | -0.45873 | 0.4 | 1 | 1.1 | 0.9
95 | 1 | 0.0023594 | 0.00059133 | 0 | 0 | 1 | 0.97413 | -0.49837 | 0.4 | 1 | 1.1 | 0.9
9 | 1 | 0.0072664 | 0.0018211 | 0 | 0 | 1 | 0.97283 | -0.52394 | 0.4 | 1 | 1.1 | 0.9
10 | 1 | 0 | 0 | 0 | 0 | 1 | 0.97817 | -0.41902 | 0.4 | 1 | 1.1 | 0.9
11 | 1 | 0.0074698 | 0.0018721 | 0 | 0 | 1 | 0.9723 | -0.53433 | 0.4 | 1 | 1.1 | 0.9
42 | 1 | 0 | 0 | 0 | 0 | 1 | 0.97813 | -0.41986 | 0.4 | 1 | 1.1 | 0.9
39 | 1 | 0.0051816 | 0.0012986 | 0 | 0 | 1 | 0.97871 | -0.4086 | 0.4 | 1 | 1.1 | 0.9
17 | 1 | 0.01581 | 0.0039624 | 0 | 0 | 1 | 0.97151 | -0.55004 | 0.4 | 1 | 1.1 | 0.9
56 | 1 | 0.0043228 | 0.0010834 | 0 | 0 | 1 | 0.97801 | -0.42218 | 0.4 | 1 | 1.1 | 0.9
40 | 1 | 0.0042819 | 0.0010732 | 0 | 0 | 1 | 0.97925 | -0.39809 | 0.4 | 1 | 1.1 | 0.9
18 | 1 | 0 | 0 | 0 | 0 | 1 | 0.97119 | -0.55638 | 0.4 | 1 | 1.1 | 0.9
12 | 1 | 0.0074492 | 0.0018669 | 0 | 0 | 1 | 0.98067 | -0.37038 | 0.4 | 1 | 1.1 | 0.9
13 | 1 | 0.0031764 | 0.00079608 | 0 | 0 | 1 | 0.98008 | -0.3819 | 0.4 | 1 | 1.1 | 0.9
15 | 1 | 0.0031734 | 0.00079532 | 0 | 0 | 1 | 0.97991 | -0.38523 | 0.4 | 1 | 1.1 | 0.9
41 | 1 | 0.0042801 | 0.0010727 | 0 | 0 | 1 | 0.97954 | -0.3924 | 0.4 | 1 | 1.1 | 0.9
19 | 1 | 0.0040085 | 0.0010046 | 0 | 0 | 1 | 0.97048 | -0.57045 | 0.4 | 1 | 1.1 | 0.9
25 | 1 | 0.0051146 | 0.0012818 | 0 | 0 | 1 | 0.97046 | -0.57081 | 0.4 | 1 | 1.1 | 0.9
26 | 1 | 0.0048619 | 0.0012185 | 0 | 0 | 1 | 0.9703 | -0.57401 | 0.4 | 1 | 1.1 | 0.9
22 | 1 | 0.0017705 | 0.00044373 | 0 | 0 | 1 | 0.98424 | -0.30101 | 0.4 | 1 | 1.1 | 0.9
24 | 1 | 0.015876 | 0.0039788 | 0 | 0 | 1 | 0.98428 | -0.30018 | 0.4 | 1 | 1.1 | 0.9
27 | 1 | 0.0020329 | 0.00050948 | 0 | 0 | 1 | 0.98512 | -0.28389 | 0.4 | 1 | 1.1 | 0.9
43 | 1 | 0.0021434 | 0.00053718 | 0 | 0 | 1 | 0.98557 | -0.27527 | 0.4 | 1 | 1.1 | 0.9
96 | 1 | 0.0016828 | 0.00042175 | 0 | 0 | 1 | 0.98559 | -0.27485 | 0.4 | 1 | 1.1 | 0.9
28 | 1 | 0.0048248 | 0.0012092 | 0 | 0 | 1 | 0.99863 | -0.026354 | 0.4 | 1 | 1.1 | 0.9
29 | 1 | 0.0029575 | 0.00074123 | 0 | 0 | 1 | 0.99903 | -0.018646 | 0.4 | 1 | 1.1 | 0.9
30 | 1 | 0 | 0 | 0 | 0 | 1 | 0.99782 | -0.041932 | 0.4 | 1 | 1.1 | 0.9
31 | 3 | 0.0031877 | 0.00079891 | 0 | 0 | 1 | 1 | 0 | 0.4 | 1 | 1.1 | 0.9
32 | 1 | 0.0081727 | 0.0020483 | 0 | 0 | 1 | 0.99762 | -0.045783 | 0.4 | 1 | 1.1 | 0.9
33 | 1 | 0.0022731 | 0.00056969 | 0 | 0 | 1 | 0.9974 | -0.049922 | 0.4 | 1 | 1.1 | 0.9
44 | 1 | 0.0025125 | 0.0006297 | 0 | 0 | 1 | 0.99977 | -0.0043394 | 0.4 | 1 | 1.1 | 0.9
53 | 1 | 0.0062783 | 0.0015735 | 0 | 0 | 1 | 0.99715 | -0.054698 | 0.4 | 1 | 1.1 | 0.9
78 | 1 | 0.0070518 | 0.0017674 | 0 | 0 | 1 | 0.99736 | -0.05064 | 0.4 | 1 | 1.1 | 0.9
37 | 1 | 0.0028102 | 0.00070431 | 0 | 0 | 1 | 0.99949 | -0.0096288 | 0.4 | 1 | 1.1 | 0.9
54 | 1 | 0.007607 | 0.0019065 | 0 | 0 | 1 | 0.99715 | -0.05471 | 0.4 | 1 | 1.1 | 0.9
79 | 1 | 0.002613 | 0.00065489 | 0 | 0 | 1 | 0.99695 | -0.058617 | 0.4 | 1 | 1.1 | 0.9
34 | 1 | 0.0040467 | 0.0010142 | 0 | 0 | 1 | 0.99531 | -0.088731 | 0.4 | 1 | 1.1 | 0.9
35 | 1 | 0.0034933 | 0.0008755 | 0 | 0 | 1 | 0.9975 | -0.04723 | 0.4 | 1 | 1.1 | 0.9
36 | 1 | 0.0020312 | 0.00050907 | 0 | 0 | 1 | 0.99454 | -0.10338 | 0.4 | 1 | 1.1 | 0.9
38 | 1 | 0.0040973 | 0.0010269 | 0 | 0 | 1 | 0.99381 | -0.11723 | 0.4 | 1 | 1.1 | 0.9
45 | 1 | 0.0017011 | 0.00042634 | 0 | 0 | 1 | 0.99204 | -0.15102 | 0.4 | 1 | 1.1 | 0.9
46 | 1 | 0 | 0 | 0 | 0 | 1 | 0.99081 | -0.17444 | 0.4 | 1 | 1.1 | 0.9
97 | 1 | 0 | 0 | 0 | 0 | 1 | 0.98693 | -0.24898 | 0.4 | 1 | 1.1 | 0.9
47 | 1 | 0.0087405 | 0.0021906 | 0 | 0 | 1 | 0.99056 | -0.17941 | 0.4 | 1 | 1.1 | 0.9
48 | 1 | 0.0016744 | 0.00041965 | 0 | 0 | 1 | 0.99006 | -0.18884 | 0.4 | 1 | 1.1 | 0.9
93 | 1 | 0 | 0 | 0 | 0 | 1 | 0.98772 | -0.23406 | 0.4 | 1 | 1.1 | 0.9
50 | 1 | 0.0017043 | 0.00042713 | 0 | 0 | 1 | 0.98978 | -0.19431 | 0.4 | 1 | 1.1 | 0.9
62 | 1 | 0 | 0 | 0 | 0 | 1 | 0.98755 | -0.23733 | 0.4 | 1 | 1.1 | 0.9
49 | 1 | 0.0016704 | 0.00041864 | 0 | 0 | 1 | 0.98909 | -0.20755 | 0.4 | 1 | 1.1 | 0.9
51 | 1 | 0.0016718 | 0.000419 | 0 | 0 | 1 | 0.98881 | -0.21289 | 0.4 | 1 | 1.1 | 0.9
52 | 1 | 0.001672 | 0.00041904 | 0 | 0 | 1 | 0.98858 | -0.21731 | 0.4 | 1 | 1.1 | 0.9
55 | 1 | 0.0076812 | 0.0019251 | 0 | 0 | 1 | 0.99704 | -0.056945 | 0.4 | 1 | 1.1 | 0.9
59 | 1 | 0.0015904 | 0.0003986 | 0 | 0 | 1 | 0.98712 | -0.24572 | 0.4 | 1 | 1.1 | 0.9
60 | 1 | 0.0032381 | 0.00081154 | 0 | 0 | 1 | 0.98738 | -0.24078 | 0.4 | 1 | 1.1 | 0.9
61 | 1 | 0.0018525 | 0.00046428 | 0 | 0 | 1 | 0.98709 | -0.24635 | 0.4 | 1 | 1.1 | 0.9
63 | 1 | 0.0027426 | 0.00068735 | 0 | 0 | 1 | 0.98703 | -0.24749 | 0.4 | 1 | 1.1 | 0.9
87 | 1 | 0 | 0 | 0 | 0 | 1 | 0.98618 | -0.26396 | 0.4 | 1 | 1.1 | 0.9
94 | 1 | 0.0024439 | 0.0006125 | 0 | 0 | 1 | 0.98702 | -0.24775 | 0.4 | 1 | 1.1 | 0.9
89 | 1 | 0.011303 | 0.0028327 | 0 | 0 | 1 | 0.98396 | -0.3071 | 0.4 | 1 | 1.1 | 0.9
85 | 1 | 0.0054309 | 0.0013611 | 0 | 0 | 1 | 0.98593 | -0.26872 | 0.4 | 1 | 1.1 | 0.9
64 | 1 | 0.0041709 | 0.0010453 | 0 | 0 | 1 | 0.97887 | -0.40648 | 0.4 | 1 | 1.1 | 0.9
65 | 1 | 0.0030554 | 0.00076575 | 0 | 0 | 1 | 0.97892 | -0.40552 | 0.4 | 1 | 1.1 | 0.9
66 | 1 | 0.0022567 | 0.00056558 | 0 | 0 | 1 | 0.97885 | -0.40678 | 0.4 | 1 | 1.1 | 0.9
67 | 1 | 0.002967 | 0.0007436 | 0 | 0 | 1 | 0.97898 | -0.40425 | 0.4 | 1 | 1.1 | 0.9
68 | 1 | 0.0036262 | 0.00090881 | 0 | 0 | 1 | 0.97914 | -0.40113 | 0.4 | 1 | 1.1 | 0.9
69 | 1 | 0.003264 | 0.00081803 | 0 | 0 | 1 | 0.97928 | -0.39846 | 0.4 | 1 | 1.1 | 0.9
70 | 1 | 0 | 0 | 0 | 0 | 1 | 0.97932 | -0.3977 | 0.4 | 1 | 1.1 | 0.9
72 | 1 | 0.0021401 | 0.00053636 | 0 | 0 | 1 | 0.98016 | -0.38107 | 0.4 | 1 | 1.1 | 0.9
75 | 1 | 0.0092786 | 0.0023254 | 0 | 0 | 1 | 0.97882 | -0.40752 | 0.4 | 1 | 1.1 | 0.9
71 | 1 | 0.0019412 | 0.00048651 | 0 | 0 | 1 | 0.98119 | -0.36092 | 0.4 | 1 | 1.1 | 0.9
76 | 1 | 0.0027504 | 0.00068931 | 0 | 0 | 1 | 0.97876 | -0.40856 | 0.4 | 1 | 1.1 | 0.9
73 | 1 | 0.002441 | 0.00061176 | 0 | 0 | 1 | 0.98138 | -0.35733 | 0.4 | 1 | 1.1 | 0.9
74 | 1 | 0 | 0 | 0 | 0 | 1 | 0.98327 | -0.32036 | 0.4 | 1 | 1.1 | 0.9
77 | 1 | 0.0044259 | 0.0011092 | 0 | 0 | 1 | 0.97858 | -0.41209 | 0.4 | 1 | 1.1 | 0.9
80 | 1 | 0.0041253 | 0.0010339 | 0 | 0 | 1 | 0.97857 | -0.4124 | 0.4 | 1 | 1.1 | 0.9
83 | 1 | 0 | 0 | 0 | 0 | 1 | 0.99669 | -0.063605 | 0.4 | 1 | 1.1 | 0.9
84 | 1 | 0.0030193 | 0.00075672 | 0 | 0 | 1 | 0.99661 | -0.065189 | 0.4 | 1 | 1.1 | 0.9
81 | 1 | 0.0097869 | 0.0024528 | 0 | 0 | 1 | 0.99649 | -0.067471 | 0.4 | 1 | 1.1 | 0.9
90 | 1 | 0.0022468 | 0.00056309 | 0 | 0 | 1 | 0.99646 | -0.06814 | 0.4 | 1 | 1.1 | 0.9
91 | 1 | 0.0068313 | 0.0017121 | 0 | 0 | 1 | 0.99645 | -0.068255 | 0.4 | 1 | 1.1 | 0.9
86 | 1 | 0.0037853 | 0.00094869 | 0 | 0 | 1 | 0.9859 | -0.26941 | 0.4 | 1 | 1.1 | 0.9
88 | 1 | 0.0017644 | 0.00044221 | 0 | 0 | 1 | 0.98582 | -0.27096 | 0.4 | 1 | 1.1 | 0.9
92 | 1 | 0.0021552 | 0.00054014 | 0 | 0 | 1 | 0.98582 | -0.27096 | 0.4 | 1 | 1.1 | 0.9

## generator_data
GEN_BUS | PG | QG | QMAX | QMIN | VG | MBASE | GEN_STATUS | PMAX | PMIN
31 | 0.35927 | 0.092035 | 10 | -10 | 1 | 100 | 1 | 10 | 0

## branch_data
F_BUS | T_BUS | BR_R | BR_X | BR_B | RATE_A | RATE_B | RATE_C | TAP | SHIFT | BR_STATUS | ANGMIN | ANGMAX | P_in | Q_in | P_out | Q_out
1 | 2 | 0.31369 | 0.20076 | 1.5803e-09 | 0 | 0 | 0 | 0 | 0 | 1 | -90 | 90 | -0.12541 | -0.031714 | 0.12546 | 0.031748
1 | 3 | 0.14809 | 0.094777 | 7.4604e-10 | 0 | 0 | 0 | 0 | 0 | 1 | -90 | 90 | 0.12254 | 0.030994 | -0.12251 | -0.030978
2 | 4 | 0.17707 | 0.11333 | 8.9205e-10 | 0 | 0 | 0 | 0 | 0 | 1 | -90 | 90 | -0.12811 | -0.032411 | 0.12814 | 0.032432
3 | 5 | 0.11138 | 0.07128 | 5.6109e-10 | 0 | 0 | 0 | 0 | 0 | 1 | -90 | 90 | 0.11937 | 0.03019 | -0.11935 | -0.030178
4 | 23 | 0.3747 | 0.23981 | 1.8877e-09 | 0 | 0 | 0 | 0 | 0 | 1 | -90 | 90 | -0.13103 | -0.033156 | 0.1311 | 0.033201
5 | 16 | 0.12938 | 0.0828 | 6.5177e-10 | 0 | 0 | 0 | 0 | 0 | 1 | -90 | 90 | 0.11562 | 0.029244 | -0.1156 | -0.029232
23 | 21 | 0.1364 | 0.087293 | 6.8714e-10 | 0 | 0 | 0 | 0 | 0 | 1 | -90 | 90 | -0.13337 | -0.033769 | 0.13339 | 0.033786
16 | 14 | 0.47712 | 0.30536 | 2.4036e-09 | 0 | 0 | 0 | 0 | 0 | 1 | -90 | 90 | 0.11293 | 0.028563 | -0.11286 | -0.02852
21 | 22 | 0.49007 | 0.31364 | 2.4689e-09 | 0 | 0 | 0 | 0 | 0 | 1 | -90 | 90 | -0.13642 | -0.034544 | 0.13652 | 0.034608
14 | 12 | 0.050642 | 0.032411 | 2.5513e-10 | 0 | 0 | 0 | 0 | 0 | 1 | -90 | 90 | 0.10892 | 0.027532 | -0.10891 | -0.027528
6 | 7 | 1.2305 | 0.78754 | 2.0664e-09 | 0 | 0 | 0 | 0 | 0 | 1 | -90 | 90 | 0.056899 | 0.014307 | -0.056854 | -0.014278
6 | 8 | 2.3963 | 1.5336 | 4.024e-09 | 0 | 0 | 0 | 0 | 0 | 1 | -90 | 90 | -0.067383 | -0.016934 | 0.067504 | 0.017011
6 | 95 | 3.2774 | 2.0975 | 5.5036e-09 | 0 | 0 | 0 | 0 | 0 | 1 | -90 | 90 | 0.0023596 | 0.00059096 | -0.0023594 | -0.00059135
7 | 9 | 1.0441 | 0.66823 | 1.7534e-09 | 0 | 0 | 0 | 0 | 0 | 1 | -90 | 90 | 0.044609 | 0.011209 | -0.044585 | -0.011194
8 | 10 | 2.2232 | 1.4228 | 3.7333e-09 | 0 | 0 | 0 | 0 | 0 | 1 | -90 | 90 | -0.07669 | -0.019313 | 0.076836 | 0.019406
9 | 11 | 1.1825 | 0.75678 | 1.9857e-09 | 0 | 0 | 0 | 0 | 0 | 1 | -90 | 90 | 0.037319 | 0.0093733 | -0.037301 | -0.0093616
10 | 42 | 0.82727 | 0.52945 | 1.3892e-09 | 0 | 0 | 0 | 0 | 0 | 1 | -90 | 90 | 0.0043234 | 0.0010833 | -0.0043232 | -0.0010834
10 | 39 | 0.55337 | 0.35415 | 1.8585e-09 | 0 | 0 | 0 | 0 | 0 | 1 | -90 | 90 | -0.081159 | -0.02049 | 0.0812 | 0.020515
11 | 17 | 2.2317 | 1.4283 | 3.7476e-09 | 0 | 0 | 0 | 0 | 0 | 1 | -90 | 90 | 0.029831 | 0.0074895 | -0.029809 | -0.0074755
42 | 56 | 2.3041 | 1.4746 | 3.8692e-09 | 0 | 0 | 0 | 0 | 0 | 1 | -90 | 90 | 0.0043232 | 0.0010834 | -0.0043227 | -0.0010834
39 | 40 | 0.52566 | 0.33642 | 1.7654e-09 | 0 | 0 | 0 | 0 | 0 | 1 | -90 | 90 | -0.086381 | -0.021814 | 0.086425 | 0.021842
17 | 18 | 1.9167 | 1.2267 | 3.2187e-09 | 0 | 0 | 0 | 0 | 0 | 1 | -90 | 90 | 0.013999 | 0.003513 | -0.013995 | -0.0035106
40 | 41 | 0.27087 | 0.17336 | 1.3646e-09 | 0 | 0 | 0 | 0 | 0 | 1 | -90 | 90 | -0.090707 | -0.022915 | 0.090732 | 0.02293
18 | 19 | 4.2509 | 2.7206 | 7.1384e-09 | 0 | 0 | 0 | 0 | 0 | 1 | -90 | 90 | 0.013995 | 0.0035106 | -0.013985 | -0.0035053
12 | 13 | 0.49225 | 0.31504 | 2.4799e-09 | 0 | 0 | 0 | 0 | 0 | 1 | -90 | 90 | 0.10147 | 0.025661 | -0.10141 | -0.025625
13 | 15 | 0.14647 | 0.093738 | 7.3786e-10 | 0 | 0 | 0 | 0 | 0 | 1 | -90 | 90 | 0.098233 | 0.024829 | -0.098218 | -0.024819
15 | 41 | 0.32662 | 0.20904 | 1.6455e-09 | 0 | 0 | 0 | 0 | 0 | 1 | -90 | 90 | 0.095044 | 0.024024 | -0.095012 | -0.024003
19 | 25 | 0.15122 | 0.096781 | 2.5394e-10 | 0 | 0 | 0 | 0 | 0 | 1 | -90 | 90 | 0.0099771 | 0.0025006 | -0.0099769 | -0.0025005
25 | 26 | 2.7796 | 1.7789 | 4.6677e-09 | 0 | 0 | 0 | 0 | 0 | 1 | -90 | 90 | 0.0048625 | 0.0012186 | -0.0048618 | -0.0012186
22 | 24 | 0.026196 | 0.016765 | 1.3197e-10 | 0 | 0 | 0 | 0 | 0 | 1 | -90 | 90 | -0.13829 | -0.035052 | 0.1383 | 0.035055
24 | 27 | 0.46242 | 0.29595 | 2.3296e-09 | 0 | 0 | 0 | 0 | 0 | 1 | -90 | 90 | -0.15417 | -0.039034 | 0.15429 | 0.039111
27 | 43 | 0.24161 | 0.15463 | 1.2172e-09 | 0 | 0 | 0 | 0 | 0 | 1 | -90 | 90 | -0.15632 | -0.039621 | 0.15639 | 0.039662
43 | 96 | 0.011693 | 0.0074833 | 5.8906e-11 | 0 | 0 | 0 | 0 | 0 | 1 | -90 | 90 | -0.15853 | -0.040199 | 0.15854 | 0.040201
96 | 97 | 0.70927 | 0.45393 | 3.5731e-09 | 0 | 0 | 0 | 0 | 0 | 1 | -90 | 90 | -0.16022 | -0.040623 | 0.16042 | 0.04075
28 | 29 | 0.504 | 0.32256 | 8.4634e-10 | 0 | 0 | 0 | 0 | 0 | 1 | -90 | 90 | -0.068482 | -0.017198 | 0.068507 | 0.017214
28 | 30 | 1.0946 | 0.70054 | 1.8381e-09 | 0 | 0 | 0 | 0 | 0 | 1 | -90 | 90 | 0.063657 | 0.015989 | -0.06361 | -0.015959
29 | 31 | 1.1702 | 0.74896 | 1.9652e-09 | 0 | 0 | 0 | 0 | 0 | 1 | -90 | 90 | -0.071464 | -0.017955 | 0.071528 | 0.017996
30 | 32 | 0.57771 | 0.36974 | 9.7014e-10 | 0 | 0 | 0 | 0 | 0 | 1 | -90 | 90 | 0.029755 | 0.0074626 | -0.029749 | -0.0074592
30 | 33 | 1.0537 | 0.67437 | 1.7694e-09 | 0 | 0 | 0 | 0 | 0 | 1 | -90 | 90 | 0.033855 | 0.0084962 | -0.033842 | -0.0084882
31 | 44 | 0.069547 | 0.04451 | 3.5037e-10 | 0 | 0 | 0 | 0 | 0 | 1 | -90 | 90 | 0.28456 | 0.07324 | -0.2845 | -0.073202
32 | 53 | 1.8431 | 1.1796 | 3.095e-09 | 0 | 0 | 0 | 0 | 0 | 1 | -90 | 90 | 0.021577 | 0.005411 | -0.021567 | -0.0054054
33 | 78 | 0.10153 | 0.064981 | 1.705e-10 | 0 | 0 | 0 | 0 | 0 | 1 | -90 | 90 | 0.031569 | 0.0079185 | -0.031568 | -0.0079178
44 | 37 | 0.085496 | 0.054717 | 4.3071e-10 | 0 | 0 | 0 | 0 | 0 | 1 | -90 | 90 | 0.28198 | 0.072572 | -0.28191 | -0.072526
53 | 54 | 0.0037346 | 0.0023901 | 6.2714e-12 | 0 | 0 | 0 | 0 | 0 | 1 | -90 | 90 | 0.015289 | 0.0038319 | -0.015289 | -0.0038319
78 | 79 | 1.451 | 0.92866 | 2.4367e-09 | 0 | 0 | 0 | 0 | 0 | 1 | -90 | 90 | 0.024516 | 0.0061504 | -0.024507 | -0.0061447
37 | 35 | 0.61262 | 0.39207 | 3.0862e-09 | 0 | 0 | 0 | 0 | 0 | 1 | -90 | 90 | 0.2791 | 0.071822 | -0.27859 | -0.071496
54 | 55 | 1.2966 | 0.82983 | 2.1773e-09 | 0 | 0 | 0 | 0 | 0 | 1 | -90 | 90 | 0.007682 | 0.0019254 | -0.0076812 | -0.0019251
79 | 83 | 1.0152 | 0.64971 | 1.7047e-09 | 0 | 0 | 0 | 0 | 0 | 1 | -90 | 90 | 0.021894 | 0.0054898 | -0.021888 | -0.0054867
34 | 35 | 0.682 | 0.43648 | 3.4358e-09 | 0 | 0 | 0 | 0 | 0 | 1 | -90 | 90 | -0.27455 | -0.070267 | 0.2751 | 0.07062
34 | 36 | 0.24372 | 0.15598 | 1.2278e-09 | 0 | 0 | 0 | 0 | 0 | 1 | -90 | 90 | 0.2705 | 0.069253 | -0.27031 | -0.06913
36 | 38 | 0.23177 | 0.14833 | 1.1676e-09 | 0 | 0 | 0 | 0 | 0 | 1 | -90 | 90 | 0.26828 | 0.068621 | -0.2681 | -0.068506
38 | 45 | 0.57285 | 0.36662 | 2.8859e-09 | 0 | 0 | 0 | 0 | 0 | 1 | -90 | 90 | 0.264 | 0.06748 | -0.26357 | -0.067204
45 | 46 | 0.39862 | 0.25512 | 2.0082e-09 | 0 | 0 | 0 | 0 | 0 | 1 | -90 | 90 | 0.26187 | 0.066778 | -0.26157 | -0.066589
46 | 47 | 0.23899 | 0.15295 | 4.0133e-10 | 0 | 0 | 0 | 0 | 0 | 1 | -90 | 90 | 0.092169 | 0.023359 | -0.092147 | -0.023345
46 | 48 | 0.37804 | 0.24195 | 1.9045e-09 | 0 | 0 | 0 | 0 | 0 | 1 | -90 | 90 | 0.1694 | 0.04323 | -0.16928 | -0.043154
97 | 52 | 0.87115 | 0.55754 | 4.3887e-09 | 0 | 0 | 0 | 0 | 0 | 1 | -90 | 90 | -0.16042 | -0.04075 | 0.16066 | 0.040906
47 | 93 | 2.8959 | 1.8534 | 4.863e-09 | 0 | 0 | 0 | 0 | 0 | 1 | -90 | 90 | 0.083407 | 0.021155 | -0.083188 | -0.021016
48 | 50 | 0.14517 | 0.09291 | 7.3134e-10 | 0 | 0 | 0 | 0 | 0 | 1 | -90 | 90 | 0.16761 | 0.042735 | -0.16756 | -0.042706
93 | 62 | 0.17273 | 0.11055 | 2.9007e-10 | 0 | 0 | 0 | 0 | 0 | 1 | -90 | 90 | 0.083188 | 0.021016 | -0.083175 | -0.021007
50 | 49 | 0.3541 | 0.22662 | 1.7839e-09 | 0 | 0 | 0 | 0 | 0 | 1 | -90 | 90 | 0.16586 | 0.042279 | -0.16575 | -0.042212
62 | 87 | 1.6395 | 1.0493 | 2.7532e-09 | 0 | 0 | 0 | 0 | 0 | 1 | -90 | 90 | 0.071303 | 0.018031 | -0.071212 | -0.017973
62 | 60 | 1.2687 | 0.81195 | 2.1305e-09 | 0 | 0 | 0 | 0 | 0 | 1 | -90 | 90 | 0.011872 | 0.0029763 | -0.01187 | -0.0029752
49 | 51 | 0.14431 | 0.092356 | 7.2699e-10 | 0 | 0 | 0 | 0 | 0 | 1 | -90 | 90 | 0.16408 | 0.041793 | -0.16404 | -0.041766
51 | 52 | 0.12029 | 0.076985 | 6.0599e-10 | 0 | 0 | 0 | 0 | 0 | 1 | -90 | 90 | 0.16237 | 0.041347 | -0.16234 | -0.041325
59 | 60 | 2.5037 | 1.6024 | 4.2045e-09 | 0 | 0 | 0 | 0 | 0 | 1 | -90 | 90 | -0.0086299 | -0.0021628 | 0.0086319 | 0.0021637
59 | 61 | 0.38838 | 0.24857 | 6.522e-10 | 0 | 0 | 0 | 0 | 0 | 1 | -90 | 90 | 0.0070395 | 0.0017642 | -0.0070393 | -0.0017641
61 | 63 | 0.96278 | 0.61618 | 1.6168e-09 | 0 | 0 | 0 | 0 | 0 | 1 | -90 | 90 | 0.0051868 | 0.0012998 | -0.0051865 | -0.0012998
63 | 94 | 0.45212 | 0.28936 | 7.5924e-10 | 0 | 0 | 0 | 0 | 0 | 1 | -90 | 90 | 0.0024439 | 0.00061245 | -0.0024439 | -0.00061251
87 | 89 | 3.2491 | 2.0794 | 5.4561e-09 | 0 | 0 | 0 | 0 | 0 | 1 | -90 | 90 | 0.058073 | 0.014679 | -0.057953 | -0.014603
87 | 85 | 1.5813 | 1.012 | 2.6554e-09 | 0 | 0 | 0 | 0 | 0 | 1 | -90 | 90 | 0.013139 | 0.0032938 | -0.013136 | -0.0032922
89 | 74 | 1.2386 | 0.7927 | 2.0799e-09 | 0 | 0 | 0 | 0 | 0 | 1 | -90 | 90 | 0.046651 | 0.011771 | -0.046621 | -0.011752
85 | 86 | 0.38667 | 0.24747 | 6.4933e-10 | 0 | 0 | 0 | 0 | 0 | 1 | -90 | 90 | 0.0077054 | 0.0019311 | -0.0077052 | -0.001931
64 | 65 | 0.643 | 0.41152 | 1.0798e-09 | 0 | 0 | 0 | 0 | 0 | 1 | -90 | 90 | -0.0064275 | -0.0016109 | 0.0064278 | 0.001611
64 | 66 | 0.57273 | 0.36655 | 9.6176e-10 | 0 | 0 | 0 | 0 | 0 | 1 | -90 | 90 | 0.0022567 | 0.00056552 | -0.0022566 | -0.00056559
65 | 67 | 0.57309 | 0.36678 | 9.6237e-10 | 0 | 0 | 0 | 0 | 0 | 1 | -90 | 90 | -0.0094832 | -0.0023767 | 0.0094837 | 0.002377
67 | 68 | 1.0786 | 0.69028 | 1.8112e-09 | 0 | 0 | 0 | 0 | 0 | 1 | -90 | 90 | -0.012451 | -0.0031206 | 0.012453 | 0.0031216
68 | 69 | 0.71186 | 0.45559 | 1.1954e-09 | 0 | 0 | 0 | 0 | 0 | 1 | -90 | 90 | -0.016079 | -0.0040304 | 0.016081 | 0.0040316
69 | 70 | 0.17002 | 0.10882 | 2.8552e-10 | 0 | 0 | 0 | 0 | 0 | 1 | -90 | 90 | -0.019345 | -0.0048497 | 0.019345 | 0.0048501
70 | 72 | 1.7922 | 1.147 | 3.0097e-09 | 0 | 0 | 0 | 0 | 0 | 1 | -90 | 90 | -0.039937 | -0.010015 | 0.039969 | 0.010035
70 | 75 | 2.0512 | 1.3128 | 3.4445e-09 | 0 | 0 | 0 | 0 | 0 | 1 | -90 | 90 | 0.020592 | 0.0051647 | -0.020582 | -0.0051589
72 | 71 | 2.0651 | 1.3217 | 3.4678e-09 | 0 | 0 | 0 | 0 | 0 | 1 | -90 | 90 | -0.042109 | -0.010571 | 0.042149 | 0.010597
75 | 76 | 0.39398 | 0.25215 | 6.616e-10 | 0 | 0 | 0 | 0 | 0 | 1 | -90 | 90 | 0.011303 | 0.0028334 | -0.011303 | -0.0028331
71 | 73 | 0.35195 | 0.22525 | 5.9102e-10 | 0 | 0 | 0 | 0 | 0 | 1 | -90 | 90 | -0.04409 | -0.011083 | 0.044098 | 0.011088
76 | 77 | 1.7711 | 1.1335 | 2.9741e-09 | 0 | 0 | 0 | 0 | 0 | 1 | -90 | 90 | 0.0085525 | 0.0021438 | -0.0085511 | -0.0021432
73 | 74 | 3.4423 | 2.2031 | 5.7806e-09 | 0 | 0 | 0 | 0 | 0 | 1 | -90 | 90 | -0.046539 | -0.0117 | 0.046621 | 0.011752
77 | 80 | 0.32766 | 0.2097 | 5.5024e-10 | 0 | 0 | 0 | 0 | 0 | 1 | -90 | 90 | 0.0041253 | 0.0010339 | -0.0041252 | -0.0010339
83 | 84 | 0.58312 | 0.3732 | 9.7922e-10 | 0 | 0 | 0 | 0 | 0 | 1 | -90 | 90 | 0.0121 | 0.003033 | -0.012099 | -0.0030325
83 | 81 | 1.7585 | 1.1255 | 2.953e-09 | 0 | 0 | 0 | 0 | 0 | 1 | -90 | 90 | 0.0097887 | 0.0024537 | -0.0097869 | -0.0024528
84 | 90 | 1.447 | 0.92606 | 2.4298e-09 | 0 | 0 | 0 | 0 | 0 | 1 | -90 | 90 | 0.0090794 | 0.0022758 | -0.0090781 | -0.0022752
90 | 91 | 0.074871 | 0.047918 | 1.2573e-10 | 0 | 0 | 0 | 0 | 0 | 1 | -90 | 90 | 0.0068314 | 0.0017121 | -0.0068313 | -0.0017121
86 | 88 | 1.7229 | 1.1026 | 2.8932e-09 | 0 | 0 | 0 | 0 | 0 | 1 | -90 | 90 | 0.0039199 | 0.00098227 | -0.0039196 | -0.00098236
88 | 92 | 0.0080358 | 0.0051429 | 1.3494e-11 | 0 | 0 | 0 | 0 | 0 | 1 | -90 | 90 | 0.0021552 | 0.00054015 | -0.0021552 | -0.00054015