## bus_data
BUS_I | BUS_TYPE | Pd | Qd | Gs | Bs | area | Vm | Va | baseKV | zone | Vmax | Vmin
1 | 1 | 0.044442 | 0.011138 | 0 | 0 | 1 | 0.98625 | -0.26364 | 0.4 | 1 | 1.1 | 0.9
2 | 1 | 0.019323 | 0.0048428 | 0 | 0 | 1 | 0.98662 | -0.25659 | 0.4 | 1 | 1.1 | 0.9
4 | 1 | 0.023971 | 0.0060076 | 0 | 0 | 1 | 0.98827 | -0.22439 | 0.4 | 1 | 1.1 | 0.9
13 | 1 | 0 | 0 | 0 | 0 | 1 | 0.98929 | -0.20463 | 0.4 | 1 | 1.1 | 0.9
14 | 1 | 0 | 0 | 0 | 0 | 1 | 0.99118 | -0.16803 | 0.4 | 1 | 1.1 | 0.9
5 | 1 | 0.024055 | 0.0060287 | 0 | 0 | 1 | 0.98776 | -0.23392 | 0.4 | 1 | 1.1 | 0.9
6 | 1 | 0.0090282 | 0.0022627 | 0 | 0 | 1 | 0.9875 | -0.2389 | 0.4 | 1 | 1.1 | 0.9
7 | 1 | 0.0091542 | 0.0022943 | 0 | 0 | 1 | 0.98813 | -0.22662 | 0.4 | 1 | 1.1 | 0.9
8 | 1 | 0.0052242 | 0.0013093 | 0 | 0 | 1 | 0.98655 | -0.25712 | 0.4 | 1 | 1.1 | 0.9
9 | 1 | 0.009602 | 0.0024065 | 0 | 0 | 1 | 0.98885 | -0.21287 | 0.4 | 1 | 1.1 | 0.9
12 | 1 | 0 | 0 | 0 | 0 | 1 | 0.98582 | -0.27131 | 0.4 | 1 | 1.1 | 0.9
19 | 1 | 0.0026439 | 0.00066263 | 0 | 0 | 1 | 0.99015 | -0.18782 | 0.4 | 1 | 1.1 | 0.9
15 | 1 | 0.0035123 | 0.00088028 | 0 | 0 | 1 | 0.98536 | -0.28028 | 0.4 | 1 | 1.1 | 0.9
11 | 1 | 0.010927 | 0.0027385 | 0 | 0 | 1 | 0.98551 | -0.27728 | 0.4 | 1 | 1.1 | 0.9
10 | 1 | 0.0056227 | 0.0014092 | 0 | 0 | 1 | 0.98532 | -0.28113 | 0.4 | 1 | 1.1 | 0.9
46 | 1 | 0.0024588 | 0.00061624 | 0 | 0 | 1 | 0.98445 | -0.29783 | 0.4 | 1 | 1.1 | 0.9
16 | 1 | 0.0095701 | 0.0023985 | 0 | 0 | 1 | 0.99163 | -0.15951 | 0.4 | 1 | 1.1 | 0.9
17 | 1 | 0.0083436 | 0.0020911 | 0 | 0 | 1 | 0.99282 | -0.13655 | 0.4 | 1 | 1.1 | 0.9
44 | 1 | 0.0037488 | 0.00093955 | 0 | 0 | 1 | 0.98409 | -0.30481 | 0.4 | 1 | 1.1 | 0.9
18 | 1 | 0.0084376 | 0.0021147 | 0 | 0 | 1 | 0.99355 | -0.12269 | 0.4 | 1 | 1.1 | 0.9
54 | 1 | 0 | 0 | 0 | 0 | 1 | 0.99508 | -0.093373 | 0.4 | 1 | 1.1 | 0.9
56 | 1 | 0.0078174 | 0.0019592 | 0 | 0 | 1 | 0.99289 | -0.13546 | 0.4 | 1 | 1.1 | 0.9
52 | 1 | 0.0083214 | 0.0020855 | 0 | 0 | 1 | 0.99668 | -0.062992 | 0.4 | 1 | 1.1 | 0.9
20 | 1 | 0.007853 | 0.0019682 | 0 | 0 | 1 | 0.97688 | -0.44545 | 0.4 | 1 | 1.1 | 0.9
21 | 1 | 0.012007 | 0.0030093 | 0 | 0 | 1 | 0.97638 | -0.45523 | 0.4 | 1 | 1.1 | 0.9
22 | 1 | 0 | 0 | 0 | 0 | 1 | 0.9787 | -0.40977 | 0.4 | 1 | 1.1 | 0.9
23 | 1 | 0.0073911 | 0.0018524 | 0 | 0 | 1 | 0.97571 | -0.46848 | 0.4 | 1 | 1.1 | 0.9
24 | 1 | 0.010375 | 0.0026003 | 0 | 0 | 1 | 0.97812 | -0.42121 | 0.4 | 1 | 1.1 | 0.9
25 | 1 | 0.0074948 | 0.0018784 | 0 | 0 | 1 | 0.97979 | -0.38849 | 0.4 | 1 | 1.1 | 0.9
41 | 1 | 0.0072223 | 0.0018101 | 0 | 0 | 1 | 0.97521 | -0.47816 | 0.4 | 1 | 1.1 | 0.9
75 | 1 | 0.0059895 | 0.0015011 | 0 | 0 | 1 | 0.97806 | -0.42243 | 0.4 | 1 | 1.1 | 0.9
79 | 1 | 0 | 0 | 0 | 0 | 1 | 0.98087 | -0.36736 | 0.4 | 1 | 1.1 | 0.9
39 | 1 | 0.0074338 | 0.0018631 | 0 | 0 | 1 | 0.97485 | -0.48529 | 0.4 | 1 | 1.1 | 0.9
36 | 1 | 0.002413 | 0.00060475 | 0 | 0 | 1 | 0.9814 | -0.35708 | 0.4 | 1 | 1.1 | 0.9
78 | 1 | 0.0074966 | 0.0018788 | 0 | 0 | 1 | 0.9808 | -0.36884 | 0.4 | 1 | 1.1 | 0.9
26 | 1 | 0.0080385 | 0.0020146 | 0 | 0 | 1 | 0.98728 | -0.24387 | 0.4 | 1 | 1.1 | 0.9
27 | 1 | 0.0077067 | 0.0019315 | 0 | 0 | 1 | 0.98841 | -0.22197 | 0.4 | 1 | 1.1 | 0.9
28 | 1 | 0.0077057 | 0.0019312 | 0 | 0 | 1 | 0.98691 | -0.25112 | 0.4 | 1 | 1.1 | 0.9
29 | 1 | 0.0077089 | 0.001932 | 0 | 0 | 1 | 0.98943 | -0.20218 | 0.4 | 1 | 1.1 | 0.9
30 | 1 | 0.0077419 | 0.0019403 | 0 | 0 | 1 | 0.98621 | -0.26467 | 0.4 | 1 | 1.1 | 0.9
57 | 1 | 0.0072743 | 0.0018231 | 0 | 0 | 1 | 0.98946 | -0.2016 | 0.4 | 1 | 1.1 | 0.9
67 | 1 | 0.0067602 | 0.0016943 | 0 | 0 | 1 | 0.98577 | -0.27324 | 0.4 | 1 | 1.1 | 0.9
63 | 1 | 0.0075592 | 0.0018945 | 0 | 0 | 1 | 0.99062 | -0.17922 | 0.4 | 1 | 1.1 | 0.9
59 | 1 | 0.0077405 | 0.00194 | 0 | 0 | 1 | 0.98563 | -0.27589 | 0.4 | 1 | 1.1 | 0.9
31 | 1 | 0.0023928 | 0.0005997 | 0 | 0 | 1 | 0.98226 | -0.34032 | 0.4 | 1 | 1.1 | 0.9
32 | 1 | 0.0024276 | 0.00060841 | 0 | 0 | 1 | 0.98243 | -0.33703 | 0.4 | 1 | 1.1 | 0.9
33 | 1 | 0 | 0 | 0 | 0 | 1 | 0.98174 | -0.35045 | 0.4 | 1 | 1.1 | 0.9
34 | 1 | 0 | 0 | 0 | 0 | 1 | 0.98243 | -0.33696 | 0.4 | 1 | 1.1 | 0.9
35 | 1 | 0.0056549 | 0.0014173 | 0 | 0 | 1 | 0.98168 | -0.35154 | 0.4 | 1 | 1.1 | 0.9
45 | 1 | 0.0031099 | 0.00077942 | 0 | 0 | 1 | 0.98165 | -0.35225 | 0.4 | 1 | 1.1 | 0.9
42 | 1 | 0.0044469 | 0.0011145 | 0 | 0 | 1 | 0.98321 | -0.32187 | 0.4 | 1 | 1.1 | 0.9
61 | 1 | 0.011248 | 0.0028189 | 0 | 0 | 1 | 0.98121 | -0.3609 | 0.4 | 1 | 1.1 | 0.9
43 | 1 | 0.0026597 | 0.00066659 | 0 | 0 | 1 | 0.9834 | -0.31826 | 0.4 | 1 | 1.1 | 0.9
37 | 1 | 0.0094267 | 0.0023625 | 0 | 0 | 1 | 0.97459 | -0.49044 | 0.4 | 1 | 1.1 | 0.9
38 | 1 | 0.0053747 | 0.001347 | 0 | 0 | 1 | 0.97419 | -0.4984 | 0.4 | 1 | 1.1 | 0.9
40 | 1 | 0.0017333 | 0.00043442 | 0 | 0 | 1 | 0.97358 | -0.51028 | 0.4 | 1 | 1.1 | 0.9
64 | 1 | 0.0074333 | 0.0018629 | 0 | 0 | 1 | 0.97337 | -0.51454 | 0.4 | 1 | 1.1 | 0.9
65 | 1 | 0.0017042 | 0.00042712 | 0 | 0 | 1 | 0.97328 | -0.51637 | 0.4 | 1 | 1.1 | 0.9
60 | 1 | 0.0084345 | 0.0021139 | 0 | 0 | 1 | 0.98116 | -0.36192 | 0.4 | 1 | 1.1 | 0.9
47 | 1 | 0.0043381 | 0.0010872 | 0 | 0 | 1 | 0.98439 | -0.30025 | 0.4 | 1 | 1.1 | 0.9
48 | 1 | 0.0029259 | 0.00073329 | 0 | 0 | 1 | 0.98437 | -0.30052 | 0.4 | 1 | 1.1 | 0.9
49 | 1 | 0.0054446 | 0.0013646 | 0 | 0 | 1 | 0.9845 | -0.29803 | 0.4 | 1 | 1.1 | 0.9
51 | 1 | 0 | 0 | 0 | 0 | 1 | 0.98492 | -0.28988 | 0.4 | 1 | 1.1 | 0.9
58 | 1 | 0 | 0 | 0 | 0 | 1 | 0.98413 | -0.30519 | 0.4 | 1 | 1.1 | 0.9
81 | 1 | 0.0062631 | 0.0015697 | 0 | 0 | 1 | 0.98317 | -0.32397 | 0.4 | 1 | 1.1 | 0.9
53 | 1 | 0.0096128 | 0.0024092 | 0 | 0 | 1 | 0.99725 | -0.052099 | 0.4 | 1 | 1.1 | 0.9
55 | 3 | 0.0086564 | 0.0021695 | 0 | 0 | 1 | 1 | 0 | 0.4 | 1 | 1.1 | 0.9
62 | 1 | 0 | 0 | 0 | 0 | 1 | 0.99238 | -0.14531 | 0.4 | 1 | 1.1 | 0.9
80 | 1 | 0.0061994 | 0.0015537 | 0 | 0 | 1 | 0.98289 | -0.32942 | 0.4 | 1 | 1.1 | 0.9
66 | 1 | 0.0017027 | 0.00042674 | 0 | 0 | 1 | 0.97314 | -0.51898 | 0.4 | 1 | 1.1 | 0.9
83 | 1 | 0.0016987 | 0.00042573 | 0 | 0 | 1 | 0.97302 | -0.52138 | 0.4 | 1 | 1.1 | 0.9
84 | 1 | 0.001738 | 0.00043558 | 0 | 0 | 1 | 0.97291 | -0.52356 | 0.4 | 1 | 1.1 | 0.9
70 | 1 | 0.002019 | 0.000506 | 0 | 0 | 1 | 0.9719 | -0.54353 | 0.4 | 1 | 1.1 | 0.9
71 | 1 | 0.0015672 | 0.00039279 | 0 | 0 | 1 | 0.97205 | -0.54055 | 0.4 | 1 | 1.1 | 0.9
72 | 1 | 0.0015823 | 0.00039657 | 0 | 0 | 1 | 0.9719 | -0.54354 | 0.4 | 1 | 1.1 | 0.9
73 | 1 | 0.0015943 | 0.00039958 | 0 | 0 | 1 | 0.97213 | -0.53902 | 0.4 | 1 | 1.1 | 0.9
74 | 1 | 0.0038416 | 0.0009628 | 0 | 0 | 1 | 0.97187 | -0.54406 | 0.4 | 1 | 1.1 | 0.9
76 | 1 | 0 | 0 | 0 | 0 | 1 | 0.97262 | -0.52937 | 0.4 | 1 | 1.1 | 0.9
77 | 1 | 0.0020687 | 0.00051846 | 0 | 0 | 1 | 0.97284 | -0.52494 | 0.4 | 1 | 1.1 | 0.9
85 | 1 | 0.0020542 | 0.00051483 | 0 | 0 | 1 | 0.97286 | -0.52452 | 0.4 | 1 | 1.1 | 0.9
82 | 1 | 0.0069492 | 0.0017416 | 0 | 0 | 1 | 0.98282 | -0.33089 | 0.4 | 1 | 1.1 | 0.9

## generator_data
GEN_BUS | PG | QG | QMAX | QMIN | VG | MBASE | GEN_STATUS | PMAX | PMIN
55 | 0.50348 | 0.12892 | 10 | -10 | 1 | 100 | 1 | 10 | 0

## branch_data
F_BUS | T_BUS | BR_R | BR_X | BR_B | RATE_A | RATE_B | RATE_C | TAP | SHIFT | BR_STATUS | ANGMIN | ANGMAX | P_in | Q_in | P_out | Q_out
1 | 2 | 0.69236 | 0.44311 | 1.1627e-09 | 0 | 0 | 0 | 0 | 0 | 1 | -90 | 90 | -0.044441 | -0.011138 | 0.044456 | 0.011148
2 | 4 | 2.207 | 1.4125 | 3.7061e-09 | 0 | 0 | 0 | 0 | 0 | 1 | -90 | 90 | -0.063779 | -0.01599 | 0.063877 | 0.016053
4 | 13 | 0.98671 | 0.6315 | 1.657e-09 | 0 | 0 | 0 | 0 | 0 | 1 | -90 | 90 | -0.087848 | -0.02206 | 0.08793 | 0.022113
13 | 14 | 1.834 | 1.1738 | 3.0798e-09 | 0 | 0 | 0 | 0 | 0 | 1 | -90 | 90 | -0.08793 | -0.022113 | 0.088085 | 0.022211
14 | 16 | 0.11184 | 0.071579 | 7.5125e-10 | 0 | 0 | 0 | 0 | 0 | 1 | -90 | 90 | -0.33807 | -0.085797 | 0.33821 | 0.085885
14 | 19 | 0.35177 | 0.22513 | 2.3629e-09 | 0 | 0 | 0 | 0 | 0 | 1 | -90 | 90 | 0.24998 | 0.063585 | -0.24975 | -0.063433
5 | 6 | 0.10774 | 0.068952 | 7.2368e-10 | 0 | 0 | 0 | 0 | 0 | 1 | -90 | 90 | 0.20376 | 0.0517 | -0.20371 | -0.051669
5 | 7 | 0.14123 | 0.090388 | 9.4866e-10 | 0 | 0 | 0 | 0 | 0 | 1 | -90 | 90 | -0.22781 | -0.057729 | 0.22789 | 0.05778
6 | 8 | 0.41199 | 0.26367 | 2.7673e-09 | 0 | 0 | 0 | 0 | 0 | 1 | -90 | 90 | 0.19468 | 0.049406 | -0.19451 | -0.049297
7 | 9 | 0.25582 | 0.16373 | 1.7184e-09 | 0 | 0 | 0 | 0 | 0 | 1 | -90 | 90 | -0.23705 | -0.060074 | 0.2372 | 0.060174
8 | 12 | 0.32916 | 0.21066 | 2.211e-09 | 0 | 0 | 0 | 0 | 0 | 1 | -90 | 90 | 0.18929 | 0.047988 | -0.18916 | -0.047906
9 | 19 | 0.44882 | 0.28725 | 3.0148e-09 | 0 | 0 | 0 | 0 | 0 | 1 | -90 | 90 | -0.2468 | -0.06258 | 0.2471 | 0.062771
12 | 15 | 0.22809 | 0.14598 | 1.5321e-09 | 0 | 0 | 0 | 0 | 0 | 1 | -90 | 90 | 0.1726 | 0.043755 | -0.17253 | -0.043708
12 | 11 | 1.5731 | 1.0068 | 2.6417e-09 | 0 | 0 | 0 | 0 | 0 | 1 | -90 | 90 | 0.016555 | 0.0041506 | -0.01655 | -0.0041479
15 | 46 | 0.45474 | 0.29103 | 3.0545e-09 | 0 | 0 | 0 | 0 | 0 | 1 | -90 | 90 | 0.16902 | 0.042828 | -0.16887 | -0.042737
11 | 10 | 2.9729 | 1.9026 | 4.9923e-09 | 0 | 0 | 0 | 0 | 0 | 1 | -90 | 90 | 0.0056237 | 0.0014094 | -0.0056227 | -0.0014092
46 | 44 | 0.18321 | 0.11726 | 1.2307e-09 | 0 | 0 | 0 | 0 | 0 | 1 | -90 | 90 | 0.16641 | 0.042121 | -0.16636 | -0.042085
16 | 17 | 0.29384 | 0.18806 | 1.9737e-09 | 0 | 0 | 0 | 0 | 0 | 1 | -90 | 90 | -0.34778 | -0.088284 | 0.34816 | 0.08853
17 | 18 | 0.17348 | 0.11103 | 1.1653e-09 | 0 | 0 | 0 | 0 | 0 | 1 | -90 | 90 | -0.35651 | -0.090621 | 0.35674 | 0.090773
44 | 43 | 0.36103 | 0.23106 | 2.4251e-09 | 0 | 0 | 0 | 0 | 0 | 1 | -90 | 90 | 0.16261 | 0.041146 | -0.1625 | -0.041079
18 | 54 | 0.35919 | 0.22988 | 2.4127e-09 | 0 | 0 | 0 | 0 | 0 | 1 | -90 | 90 | -0.36518 | -0.092888 | 0.3657 | 0.093218
54 | 56 | 1.723 | 1.1027 | 2.8934e-09 | 0 | 0 | 0 | 0 | 0 | 1 | -90 | 90 | 0.109 | 0.027634 | -0.10878 | -0.027494
54 | 52 | 0.28745 | 0.18397 | 1.9308e-09 | 0 | 0 | 0 | 0 | 0 | 1 | -90 | 90 | -0.4747 | -0.12085 | 0.47539 | 0.1213
56 | 62 | 0.43338 | 0.27736 | 7.2776e-10 | 0 | 0 | 0 | 0 | 0 | 1 | -90 | 90 | 0.10096 | 0.025534 | -0.10091 | -0.025504
52 | 53 | 0.10149 | 0.064953 | 6.8171e-10 | 0 | 0 | 0 | 0 | 0 | 1 | -90 | 90 | -0.48371 | -0.12338 | 0.48397 | 0.12355
20 | 21 | 0.52512 | 0.33607 | 8.8181e-10 | 0 | 0 | 0 | 0 | 0 | 1 | -90 | 90 | 0.079784 | 0.020069 | -0.079747 | -0.020045
20 | 22 | 1.7486 | 1.1191 | 2.9364e-09 | 0 | 0 | 0 | 0 | 0 | 1 | -90 | 90 | -0.087637 | -0.022037 | 0.087787 | 0.022132
21 | 23 | 0.83736 | 0.53591 | 1.4062e-09 | 0 | 0 | 0 | 0 | 0 | 1 | -90 | 90 | 0.06774 | 0.017036 | -0.067697 | -0.017008
22 | 24 | 2.9996 | 1.9198 | 5.0372e-09 | 0 | 0 | 0 | 0 | 0 | 1 | -90 | 90 | 0.016374 | 0.0041068 | -0.016365 | -0.0041016
22 | 25 | 0.88098 | 0.56383 | 1.4794e-09 | 0 | 0 | 0 | 0 | 0 | 1 | -90 | 90 | -0.10416 | -0.026239 | 0.10427 | 0.026307
23 | 41 | 0.6856 | 0.43878 | 1.1513e-09 | 0 | 0 | 0 | 0 | 0 | 1 | -90 | 90 | 0.060306 | 0.015156 | -0.060278 | -0.015138
24 | 75 | 0.87425 | 0.55952 | 1.4681e-09 | 0 | 0 | 0 | 0 | 0 | 1 | -90 | 90 | 0.0059898 | 0.0015012 | -0.0059894 | -0.0015012
25 | 79 | 0.81779 | 0.52338 | 1.3733e-09 | 0 | 0 | 0 | 0 | 0 | 1 | -90 | 90 | -0.11176 | -0.028185 | 0.11187 | 0.028257
41 | 39 | 0.57336 | 0.36695 | 9.6282e-10 | 0 | 0 | 0 | 0 | 0 | 1 | -90 | 90 | 0.053056 | 0.013328 | -0.053038 | -0.013317
79 | 36 | 0.37353 | 0.23906 | 2.5091e-09 | 0 | 0 | 0 | 0 | 0 | 1 | -90 | 90 | -0.11937 | -0.030136 | 0.11943 | 0.030174
79 | 78 | 0.8528 | 0.54579 | 1.4321e-09 | 0 | 0 | 0 | 0 | 0 | 1 | -90 | 90 | 0.007497 | 0.0018791 | -0.0074965 | -0.0018789
39 | 37 | 0.48135 | 0.30806 | 8.0831e-10 | 0 | 0 | 0 | 0 | 0 | 1 | -90 | 90 | 0.045604 | 0.011453 | -0.045593 | -0.011446
36 | 33 | 0.23588 | 0.15097 | 1.5844e-09 | 0 | 0 | 0 | 0 | 0 | 1 | -90 | 90 | -0.12184 | -0.030778 | 0.12188 | 0.030803
26 | 27 | 1.3665 | 0.87458 | 2.2948e-09 | 0 | 0 | 0 | 0 | 0 | 1 | -90 | 90 | -0.070251 | -0.017659 | 0.070324 | 0.017706
26 | 28 | 0.50994 | 0.32636 | 8.5633e-10 | 0 | 0 | 0 | 0 | 0 | 1 | -90 | 90 | 0.062212 | 0.015645 | -0.062191 | -0.015631
27 | 29 | 1.1143 | 0.71314 | 1.8712e-09 | 0 | 0 | 0 | 0 | 0 | 1 | -90 | 90 | -0.078031 | -0.019638 | 0.078105 | 0.019685
28 | 30 | 1.0876 | 0.69605 | 1.8263e-09 | 0 | 0 | 0 | 0 | 0 | 1 | -90 | 90 | 0.054485 | 0.0137 | -0.05445 | -0.013677
29 | 57 | 0.02974 | 0.019034 | 4.9942e-11 | 0 | 0 | 0 | 0 | 0 | 1 | -90 | 90 | -0.085814 | -0.021617 | 0.085816 | 0.021618
30 | 67 | 0.8008 | 0.51251 | 1.3448e-09 | 0 | 0 | 0 | 0 | 0 | 1 | -90 | 90 | 0.046708 | 0.011737 | -0.046689 | -0.011725
57 | 63 | 1.0597 | 0.67823 | 1.7796e-09 | 0 | 0 | 0 | 0 | 0 | 1 | -90 | 90 | -0.09309 | -0.023441 | 0.09319 | 0.023505
67 | 59 | 0.28927 | 0.18513 | 4.8577e-10 | 0 | 0 | 0 | 0 | 0 | 1 | -90 | 90 | 0.039928 | 0.010031 | -0.039923 | -0.010028
63 | 62 | 1.4887 | 0.95275 | 2.4999e-09 | 0 | 0 | 0 | 0 | 0 | 1 | -90 | 90 | -0.10075 | -0.0254 | 0.10091 | 0.025504
59 | 51 | 1.8945 | 1.2125 | 3.1814e-09 | 0 | 0 | 0 | 0 | 0 | 1 | -90 | 90 | 0.032183 | 0.0080876 | -0.032161 | -0.0080741
31 | 32 | 0.11011 | 0.070467 | 7.3959e-10 | 0 | 0 | 0 | 0 | 0 | 1 | -90 | 90 | -0.12999 | -0.032859 | 0.13001 | 0.032872
31 | 33 | 0.3451 | 0.22086 | 2.3181e-09 | 0 | 0 | 0 | 0 | 0 | 1 | -90 | 90 | 0.1276 | 0.03226 | -0.12754 | -0.03222
32 | 34 | 0.0024885 | 0.0015926 | 1.6715e-11 | 0 | 0 | 0 | 0 | 0 | 1 | -90 | 90 | -0.13244 | -0.033481 | 0.13244 | 0.033481
33 | 35 | 0.82919 | 0.53068 | 1.3924e-09 | 0 | 0 | 0 | 0 | 0 | 1 | -90 | 90 | 0.0056552 | 0.0014173 | -0.0056549 | -0.0014173
34 | 45 | 2.9 | 1.856 | 4.8699e-09 | 0 | 0 | 0 | 0 | 0 | 1 | -90 | 90 | 0.022817 | 0.0057275 | -0.0228 | -0.0057174
34 | 42 | 0.42285 | 0.27062 | 2.8403e-09 | 0 | 0 | 0 | 0 | 0 | 1 | -90 | 90 | -0.15526 | -0.039209 | 0.15537 | 0.03928
45 | 61 | 1.8989 | 1.2153 | 3.1887e-09 | 0 | 0 | 0 | 0 | 0 | 1 | -90 | 90 | 0.01969 | 0.0049379 | -0.019682 | -0.0049331
42 | 43 | 0.098487 | 0.063032 | 6.6155e-10 | 0 | 0 | 0 | 0 | 0 | 1 | -90 | 90 | -0.15982 | -0.040395 | 0.15984 | 0.040412
61 | 60 | 0.52019 | 0.33292 | 8.7355e-10 | 0 | 0 | 0 | 0 | 0 | 1 | -90 | 90 | 0.0084348 | 0.0021141 | -0.0084344 | -0.0021139
37 | 38 | 0.93838 | 0.60057 | 1.5758e-09 | 0 | 0 | 0 | 0 | 0 | 1 | -90 | 90 | 0.036166 | 0.0090838 | -0.036153 | -0.0090752
38 | 40 | 1.6424 | 1.0511 | 2.758e-09 | 0 | 0 | 0 | 0 | 0 | 1 | -90 | 90 | 0.030778 | 0.0077281 | -0.030761 | -0.0077172
40 | 64 | 0.62409 | 0.39942 | 1.048e-09 | 0 | 0 | 0 | 0 | 0 | 1 | -90 | 90 | 0.029027 | 0.0072828 | -0.029022 | -0.0072792
64 | 65 | 0.36029 | 0.23058 | 6.0502e-10 | 0 | 0 | 0 | 0 | 0 | 1 | -90 | 90 | 0.021588 | 0.0054161 | -0.021587 | -0.005415
65 | 66 | 0.55848 | 0.35743 | 9.3784e-10 | 0 | 0 | 0 | 0 | 0 | 1 | -90 | 90 | 0.019882 | 0.0049879 | -0.01988 | -0.0049864
47 | 48 | 0.39483 | 0.25269 | 6.6302e-10 | 0 | 0 | 0 | 0 | 0 | 1 | -90 | 90 | 0.0029259 | 0.00073326 | -0.0029258 | -0.0007333
47 | 49 | 1.3265 | 0.84896 | 2.2275e-09 | 0 | 0 | 0 | 0 | 0 | 1 | -90 | 90 | -0.0072639 | -0.0018205 | 0.0072647 | 0.0018208
49 | 51 | 2.7884 | 1.7846 | 4.6825e-09 | 0 | 0 | 0 | 0 | 0 | 1 | -90 | 90 | -0.012709 | -0.0031853 | 0.012714 | 0.003188
51 | 58 | 3.427 | 2.1932 | 5.7548e-09 | 0 | 0 | 0 | 0 | 0 | 1 | -90 | 90 | 0.019447 | 0.0048861 | -0.019433 | -0.0048776
58 | 81 | 4.1962 | 2.6856 | 7.0465e-09 | 0 | 0 | 0 | 0 | 0 | 1 | -90 | 90 | 0.019433 | 0.0048776 | -0.019416 | -0.0048671
81 | 80 | 1.7939 | 1.1481 | 3.0124e-09 | 0 | 0 | 0 | 0 | 0 | 1 | -90 | 90 | 0.013152 | 0.0032975 | -0.013149 | -0.0032956
53 | 55 | 0.47742 | 0.30555 | 3.2068e-09 | 0 | 0 | 0 | 0 | 0 | 1 | -90 | 90 | -0.49358 | -0.12596 | 0.49483 | 0.12675
80 | 82 | 0.91851 | 0.58785 | 1.5424e-09 | 0 | 0 | 0 | 0 | 0 | 1 | -90 | 90 | 0.0069497 | 0.0017418 | -0.0069492 | -0.0017417
66 | 83 | 0.55953 | 0.3581 | 9.396e-10 | 0 | 0 | 0 | 0 | 0 | 1 | -90 | 90 | 0.018177 | 0.0045596 | -0.018175 | -0.0045584
83 | 84 | 0.56328 | 0.3605 | 9.459e-10 | 0 | 0 | 0 | 0 | 0 | 1 | -90 | 90 | 0.016477 | 0.0041326 | -0.016475 | -0.0041316
84 | 85 | 0.27548 | 0.17631 | 4.626e-10 | 0 | 0 | 0 | 0 | 0 | 1 | -90 | 90 | 0.014737 | 0.003696 | -0.014736 | -0.0036956
70 | 71 | 1.6963 | 1.0856 | 2.8486e-09 | 0 | 0 | 0 | 0 | 0 | 1 | -90 | 90 | -0.0074428 | -0.0018654 | 0.0074439 | 0.0018658
70 | 72 | 0.0061008 | 0.0039045 | 1.0245e-11 | 0 | 0 | 0 | 0 | 0 | 1 | -90 | 90 | 0.0054239 | 0.0013594 | -0.0054239 | -0.0013594
71 | 73 | 0.71833 | 0.45973 | 1.2063e-09 | 0 | 0 | 0 | 0 | 0 | 1 | -90 | 90 | -0.0090111 | -0.0022586 | 0.0090117 | 0.0022589
72 | 74 | 0.56977 | 0.36466 | 9.568e-10 | 0 | 0 | 0 | 0 | 0 | 1 | -90 | 90 | 0.0038416 | 0.00096281 | -0.0038415 | -0.00096284
73 | 76 | 3.8572 | 2.4686 | 6.4772e-09 | 0 | 0 | 0 | 0 | 0 | 1 | -90 | 90 | -0.010606 | -0.0026585 | 0.010611 | 0.002661
76 | 77 | 1.7728 | 1.1346 | 2.9769e-09 | 0 | 0 | 0 | 0 | 0 | 1 | -90 | 90 | -0.010611 | -0.002661 | 0.010613 | 0.0026622
77 | 85 | 0.13922 | 0.089101 | 2.3379e-10 | 0 | 0 | 0 | 0 | 0 | 1 | -90 | 90 | -0.012682 | -0.0031807 | 0.012682 | 0.0031808