## bus_data
BUS_I | BUS_TYPE | Pd | Qd | Gs | Bs | area | Vm | Va | baseKV | zone | Vmax | Vmin
1 | 1 | 0.0062999 | 0.0015789 | 0 | 0 | 1 | 0.97496 | -0.48156 | 0.4 | 1 | 1.1 | 0.9
3 | 1 | 0 | 0 | 0 | 0 | 1 | 0.9753 | -0.4749 | 0.4 | 1 | 1.1 | 0.9
4 | 1 | 0 | 0 | 0 | 0 | 1 | 0.97564 | -0.4681 | 0.4 | 1 | 1.1 | 0.9
30 | 1 | 0.0047577 | 0.0011924 | 0 | 0 | 1 | 0.97581 | -0.46477 | 0.4 | 1 | 1.1 | 0.9
18 | 1 | 0.00496 | 0.0012431 | 0 | 0 | 1 | 0.97609 | -0.45924 | 0.4 | 1 | 1.1 | 0.9
5 | 1 | 0.0047029 | 0.0011787 | 0 | 0 | 1 | 0.97319 | -0.51619 | 0.4 | 1 | 1.1 | 0.9
6 | 1 | 0.043285 | 0.010848 | 0 | 0 | 1 | 0.97344 | -0.51134 | 0.4 | 1 | 1.1 | 0.9
19 | 1 | 0.0026548 | 0.00066535 | 0 | 0 | 1 | 0.97387 | -0.50286 | 0.4 | 1 | 1.1 | 0.9
20 | 1 | 0 | 0 | 0 | 0 | 1 | 0.97449 | -0.49064 | 0.4 | 1 | 1.1 | 0.9
7 | 1 | 0.045502 | 0.011404 | 0 | 0 | 1 | 0.98129 | -0.35787 | 0.4 | 1 | 1.1 | 0.9
8 | 1 | 0 | 0 | 0 | 0 | 1 | 0.98219 | -0.34024 | 0.4 | 1 | 1.1 | 0.9
9 | 1 | 0 | 0 | 0 | 0 | 1 | 0.98264 | -0.33152 | 0.4 | 1 | 1.1 | 0.9
14 | 1 | 0.0087691 | 0.0021978 | 0 | 0 | 1 | 0.98193 | -0.34528 | 0.4 | 1 | 1.1 | 0.9
15 | 1 | 0 | 0 | 0 | 0 | 1 | 0.98596 | -0.26718 | 0.4 | 1 | 1.1 | 0.9
10 | 1 | 0 | 0 | 0 | 0 | 1 | 0.97889 | -0.40445 | 0.4 | 1 | 1.1 | 0.9
16 | 1 | 0.011145 | 0.0027931 | 0 | 0 | 1 | 0.97957 | -0.39112 | 0.4 | 1 | 1.1 | 0.9
17 | 1 | 0 | 0 | 0 | 0 | 1 | 0.97788 | -0.42401 | 0.4 | 1 | 1.1 | 0.9
24 | 1 | 0.012585 | 0.0031541 | 0 | 0 | 1 | 0.98185 | -0.34683 | 0.4 | 1 | 1.1 | 0.9
37 | 1 | 0.013399 | 0.0033582 | 0 | 0 | 1 | 0.98707 | -0.24594 | 0.4 | 1 | 1.1 | 0.9
23 | 1 | 0.020038 | 0.0050219 | 0 | 0 | 1 | 0.98054 | -0.37228 | 0.4 | 1 | 1.1 | 0.9
29 | 1 | 0.0064771 | 0.0016233 | 0 | 0 | 1 | 0.97769 | -0.42786 | 0.4 | 1 | 1.1 | 0.9
13 | 1 | 0.0025039 | 0.00062753 | 0 | 0 | 1 | 0.97727 | -0.43607 | 0.4 | 1 | 1.1 | 0.9
11 | 1 | 0 | 0 | 0 | 0 | 1 | 0.97678 | -0.44566 | 0.4 | 1 | 1.1 | 0.9
12 | 1 | 0.0054874 | 0.0013753 | 0 | 0 | 1 | 0.97657 | -0.44989 | 0.4 | 1 | 1.1 | 0.9
35 | 1 | 0.0032998 | 0.000827 | 0 | 0 | 1 | 0.9889 | -0.2107 | 0.4 | 1 | 1.1 | 0.9
27 | 1 | 0.010621 | 0.002662 | 0 | 0 | 1 | 0.97701 | -0.44109 | 0.4 | 1 | 1.1 | 0.9
21 | 1 | 0.0038832 | 0.00097323 | 0 | 0 | 1 | 0.97486 | -0.48334 | 0.4 | 1 | 1.1 | 0.9
22 | 1 | 0.012704 | 0.0031839 | 0 | 0 | 1 | 0.97366 | -0.50694 | 0.4 | 1 | 1.1 | 0.9
28 | 1 | 0.0095963 | 0.0024051 | 0 | 0 | 1 | 0.97561 | -0.46862 | 0.4 | 1 | 1.1 | 0.9
31 | 1 | 0 | 0 | 0 | 0 | 1 | 0.97313 | -0.51734 | 0.4 | 1 | 1.1 | 0.9
26 | 1 | 0.0020352 | 0.00051006 | 0 | 0 | 1 | 0.97581 | -0.46467 | 0.4 | 1 | 1.1 | 0.9
32 | 1 | 0.030726 | 0.0077006 | 0 | 0 | 1 | 0.97214 | -0.53701 | 0.4 | 1 | 1.1 | 0.9
25 | 1 | 0.0021377 | 0.00053575 | 0 | 0 | 1 | 0.97669 | -0.44734 | 0.4 | 1 | 1.1 | 0.9
33 | 1 | 0.014011 | 0.0035116 | 0 | 0 | 1 | 0.97169 | -0.54584 | 0.4 | 1 | 1.1 | 0.9
56 | 1 | 0.011507 | 0.002884 | 0 | 0 | 1 | 0.97094 | -0.56071 | 0.4 | 1 | 1.1 | 0.9
54 | 1 | 0.0073712 | 0.0018474 | 0 | 0 | 1 | 0.97103 | -0.55887 | 0.4 | 1 | 1.1 | 0.9
66 | 1 | 0.012673 | 0.0031761 | 0 | 0 | 1 | 0.97146 | -0.55027 | 0.4 | 1 | 1.1 | 0.9
55 | 1 | 0.01133 | 0.0028396 | 0 | 0 | 1 | 0.9711 | -0.55754 | 0.4 | 1 | 1.1 | 0.9
57 | 1 | 0.0057126 | 0.0014317 | 0 | 0 | 1 | 0.97126 | -0.55436 | 0.4 | 1 | 1.1 | 0.9
67 | 1 | 0.021872 | 0.0054818 | 0 | 0 | 1 | 0.97115 | -0.55651 | 0.4 | 1 | 1.1 | 0.9
34 | 1 | 0.003471 | 0.00086993 | 0 | 0 | 1 | 0.99029 | -0.18408 | 0.4 | 1 | 1.1 | 0.9
36 | 1 | 0 | 0 | 0 | 0 | 1 | 0.99097 | -0.17116 | 0.4 | 1 | 1.1 | 0.9
38 | 1 | 0.0032144 | 0.00080561 | 0 | 0 | 1 | 0.99141 | -0.16274 | 0.4 | 1 | 1.1 | 0.9
39 | 1 | 0.0027735 | 0.00069511 | 0 | 0 | 1 | 0.99359 | -0.12118 | 0.4 | 1 | 1.1 | 0.9
59 | 1 | 0.0025186 | 0.00063123 | 0 | 0 | 1 | 0.99377 | -0.11778 | 0.4 | 1 | 1.1 | 0.9
46 | 1 | 0 | 0 | 0 | 0 | 1 | 0.99558 | -0.083577 | 0.4 | 1 | 1.1 | 0.9
40 | 1 | 0.0056674 | 0.0014204 | 0 | 0 | 1 | 0.99997 | -0.00050642 | 0.4 | 1 | 1.1 | 0.9
41 | 3 | 0.0047836 | 0.0011989 | 0 | 0 | 1 | 1 | 0 | 0.4 | 1 | 1.1 | 0.9
42 | 1 | 0 | 0 | 0 | 0 | 1 | 0.99776 | -0.042332 | 0.4 | 1 | 1.1 | 0.9
44 | 1 | 0.014104 | 0.0035347 | 0 | 0 | 1 | 0.99744 | -0.048378 | 0.4 | 1 | 1.1 | 0.9
45 | 1 | 0.0080458 | 0.0020165 | 0 | 0 | 1 | 0.99609 | -0.07399 | 0.4 | 1 | 1.1 | 0.9
43 | 1 | 0.017184 | 0.0043067 | 0 | 0 | 1 | 0.99702 | -0.056525 | 0.4 | 1 | 1.1 | 0.9
60 | 1 | 0.027259 | 0.0068318 | 0 | 0 | 1 | 0.9935 | -0.12355 | 0.4 | 1 | 1.1 | 0.9
61 | 1 | 0 | 0 | 0 | 0 | 1 | 0.99242 | -0.14442 | 0.4 | 1 | 1.1 | 0.9
47 | 1 | 0.035248 | 0.008834 | 0 | 0 | 1 | 0.98692 | -0.2509 | 0.4 | 1 | 1.1 | 0.9
48 | 1 | 0.0069194 | 0.0017342 | 0 | 0 | 1 | 0.98751 | -0.23948 | 0.4 | 1 | 1.1 | 0.9
50 | 1 | 0 | 0 | 0 | 0 | 1 | 0.98784 | -0.23295 | 0.4 | 1 | 1.1 | 0.9
51 | 1 | 0.005248 | 0.0013153 | 0 | 0 | 1 | 0.98777 | -0.23429 | 0.4 | 1 | 1.1 | 0.9
52 | 1 | 0.017192 | 0.0043088 | 0 | 0 | 1 | 0.98684 | -0.2524 | 0.4 | 1 | 1.1 | 0.9
53 | 1 | 0.014699 | 0.003684 | 0 | 0 | 1 | 0.99016 | -0.18805 | 0.4 | 1 | 1.1 | 0.9
62 | 1 | 0.0059041 | 0.0014797 | 0 | 0 | 1 | 0.9916 | -0.16024 | 0.4 | 1 | 1.1 | 0.9
63 | 1 | 0 | 0 | 0 | 0 | 1 | 0.99076 | -0.17655 | 0.4 | 1 | 1.1 | 0.9
64 | 1 | 0 | 0 | 0 | 0 | 1 | 0.99022 | -0.18698 | 0.4 | 1 | 1.1 | 0.9
65 | 1 | 0.035498 | 0.0088967 | 0 | 0 | 1 | 0.98999 | -0.19151 | 0.4 | 1 | 1.1 | 0.9

## generator_data
GEN_BUS | PG | QG | QMAX | QMIN | VG | MBASE | GEN_STATUS | PMAX | PMIN
41 | 0.57133 | 0.14689 | 10 | -10 | 1 | 100 | 1 | 10 | 0

## branch_data
F_BUS | T_BUS | BR_R | BR_X | BR_B | RATE_A | RATE_B | RATE_C | TAP | SHIFT | BR_STATUS | ANGMIN | ANGMAX | P_in | Q_in | P_out | Q_out
1 | 3 | 4.5059 | 2.8837 | 7.5665e-09 | 0 | 0 | 0 | 0 | 0 | 1 | -90 | 90 | -0.0062999 | -0.0015789 | 0.0063019 | 0.0015795
3 | 4 | 4.6044 | 2.9468 | 7.7321e-09 | 0 | 0 | 0 | 0 | 0 | 1 | -90 | 90 | -0.0063019 | -0.0015795 | 0.006304 | 0.00158
4 | 30 | 2.2503 | 1.4402 | 3.7789e-09 | 0 | 0 | 0 | 0 | 0 | 1 | -90 | 90 | -0.006304 | -0.00158 | 0.006305 | 0.0015803
30 | 18 | 2.1348 | 1.3663 | 3.5849e-09 | 0 | 0 | 0 | 0 | 0 | 1 | -90 | 90 | -0.011063 | -0.0027727 | 0.011066 | 0.0027742
18 | 12 | 2.4941 | 1.5962 | 4.1882e-09 | 0 | 0 | 0 | 0 | 0 | 1 | -90 | 90 | -0.016026 | -0.0040173 | 0.016033 | 0.0040215
5 | 6 | 4.3702 | 2.7969 | 7.3387e-09 | 0 | 0 | 0 | 0 | 0 | 1 | -90 | 90 | -0.0047029 | -0.0011787 | 0.004704 | 0.0011787
6 | 19 | 0.75173 | 0.48111 | 1.2624e-09 | 0 | 0 | 0 | 0 | 0 | 1 | -90 | 90 | -0.047989 | -0.012027 | 0.048009 | 0.012039
19 | 20 | 1.026 | 0.65661 | 1.7229e-09 | 0 | 0 | 0 | 0 | 0 | 1 | -90 | 90 | -0.050663 | -0.012705 | 0.050693 | 0.012723
20 | 21 | 0.174 | 0.11136 | 1.461e-09 | 0 | 0 | 0 | 0 | 0 | 1 | -90 | 90 | -0.17894 | -0.044991 | 0.179 | 0.045031
20 | 22 | 0.54198 | 0.34686 | 4.5506e-09 | 0 | 0 | 0 | 0 | 0 | 1 | -90 | 90 | 0.12824 | 0.032268 | -0.12814 | -0.032205
7 | 8 | 1.6733 | 1.0709 | 2.81e-09 | 0 | 0 | 0 | 0 | 0 | 1 | -90 | 90 | -0.045502 | -0.011404 | 0.04554 | 0.011428
8 | 9 | 0.82984 | 0.5311 | 1.3935e-09 | 0 | 0 | 0 | 0 | 0 | 1 | -90 | 90 | -0.04554 | -0.011428 | 0.045559 | 0.01144
9 | 14 | 0.20537 | 0.13144 | 1.7243e-09 | 0 | 0 | 0 | 0 | 0 | 1 | -90 | 90 | 0.29204 | 0.074037 | -0.29185 | -0.073913
9 | 15 | 0.83311 | 0.53319 | 6.9951e-09 | 0 | 0 | 0 | 0 | 0 | 1 | -90 | 90 | -0.3376 | -0.085477 | 0.33865 | 0.086146
14 | 24 | 0.023902 | 0.015298 | 2.0069e-10 | 0 | 0 | 0 | 0 | 0 | 1 | -90 | 90 | 0.28308 | 0.071715 | -0.28306 | -0.071702
15 | 37 | 0.27622 | 0.17678 | 2.3193e-09 | 0 | 0 | 0 | 0 | 0 | 1 | -90 | 90 | -0.33865 | -0.086146 | 0.33899 | 0.086367
10 | 16 | 0.24143 | 0.15452 | 2.0272e-09 | 0 | 0 | 0 | 0 | 0 | 1 | -90 | 90 | -0.23858 | -0.06028 | 0.23873 | 0.060377
10 | 17 | 0.35352 | 0.22625 | 2.9682e-09 | 0 | 0 | 0 | 0 | 0 | 1 | -90 | 90 | 0.23858 | 0.06028 | -0.23836 | -0.060137
16 | 23 | 0.32653 | 0.20898 | 2.7417e-09 | 0 | 0 | 0 | 0 | 0 | 1 | -90 | 90 | -0.24988 | -0.06317 | 0.2501 | 0.063315
17 | 29 | 0.077352 | 0.049506 | 6.4948e-10 | 0 | 0 | 0 | 0 | 0 | 1 | -90 | 90 | 0.21431 | 0.054096 | -0.21427 | -0.054071
17 | 13 | 2.1512 | 1.3768 | 3.6124e-09 | 0 | 0 | 0 | 0 | 0 | 1 | -90 | 90 | 0.024052 | 0.0060415 | -0.024038 | -0.006033
24 | 23 | 0.40886 | 0.26167 | 3.4329e-09 | 0 | 0 | 0 | 0 | 0 | 1 | -90 | 90 | 0.27047 | 0.068548 | -0.27014 | -0.068337
37 | 35 | 0.44213 | 0.28296 | 3.7123e-09 | 0 | 0 | 0 | 0 | 0 | 1 | -90 | 90 | -0.35239 | -0.089726 | 0.35299 | 0.090109
29 | 27 | 0.27399 | 0.17535 | 2.3005e-09 | 0 | 0 | 0 | 0 | 0 | 1 | -90 | 90 | 0.20779 | 0.052447 | -0.20766 | -0.052363
13 | 11 | 1.907 | 1.2205 | 3.2023e-09 | 0 | 0 | 0 | 0 | 0 | 1 | -90 | 90 | 0.021534 | 0.0054054 | -0.021525 | -0.0053994
11 | 12 | 0.84084 | 0.53814 | 1.412e-09 | 0 | 0 | 0 | 0 | 0 | 1 | -90 | 90 | 0.021525 | 0.0053994 | -0.02152 | -0.0053968
35 | 34 | 0.33187 | 0.2124 | 2.7865e-09 | 0 | 0 | 0 | 0 | 0 | 1 | -90 | 90 | -0.35629 | -0.090936 | 0.35675 | 0.09123
27 | 25 | 0.1361 | 0.087106 | 1.1428e-09 | 0 | 0 | 0 | 0 | 0 | 1 | -90 | 90 | 0.19704 | 0.049701 | -0.19698 | -0.049664
21 | 28 | 0.3441 | 0.22023 | 2.8892e-09 | 0 | 0 | 0 | 0 | 0 | 1 | -90 | 90 | -0.18288 | -0.046004 | 0.18301 | 0.046087
22 | 31 | 0.38316 | 0.24522 | 3.2171e-09 | 0 | 0 | 0 | 0 | 0 | 1 | -90 | 90 | 0.11544 | 0.029021 | -0.11538 | -0.028984
28 | 26 | 0.087751 | 0.05616 | 7.3679e-10 | 0 | 0 | 0 | 0 | 0 | 1 | -90 | 90 | -0.19261 | -0.048492 | 0.19264 | 0.048515
31 | 32 | 0.7242 | 0.46349 | 6.0806e-09 | 0 | 0 | 0 | 0 | 0 | 1 | -90 | 90 | 0.11538 | 0.028984 | -0.11527 | -0.028916
26 | 25 | 0.38149 | 0.24415 | 3.2031e-09 | 0 | 0 | 0 | 0 | 0 | 1 | -90 | 90 | -0.19468 | -0.049025 | 0.19484 | 0.049128
32 | 33 | 0.44264 | 0.28329 | 3.7166e-09 | 0 | 0 | 0 | 0 | 0 | 1 | -90 | 90 | 0.084549 | 0.021215 | -0.084513 | -0.021193
33 | 66 | 0.26575 | 0.17008 | 2.2314e-09 | 0 | 0 | 0 | 0 | 0 | 1 | -90 | 90 | 0.070502 | 0.017681 | -0.070487 | -0.017672
56 | 54 | 0.6735 | 0.43104 | 4.524e-09 | 0 | 0 | 0 | 0 | 0 | 1 | -90 | 90 | -0.011507 | -0.002884 | 0.011508 | 0.0028842
54 | 55 | 0.29833 | 0.19093 | 2.5049e-09 | 0 | 0 | 0 | 0 | 0 | 1 | -90 | 90 | -0.018879 | -0.0047316 | 0.018881 | 0.0047321
66 | 67 | 1.2071 | 0.77256 | 4.0542e-09 | 0 | 0 | 0 | 0 | 0 | 1 | -90 | 90 | 0.021879 | 0.0054855 | -0.021872 | -0.0054818
66 | 57 | 0.48207 | 0.30852 | 4.0476e-09 | 0 | 0 | 0 | 0 | 0 | 1 | -90 | 90 | 0.035935 | 0.0090101 | -0.035928 | -0.009006
55 | 57 | 0.44466 | 0.28458 | 3.7335e-09 | 0 | 0 | 0 | 0 | 0 | 1 | -90 | 90 | -0.030211 | -0.0075717 | 0.030215 | 0.0075743
34 | 36 | 0.15982 | 0.10228 | 1.3419e-09 | 0 | 0 | 0 | 0 | 0 | 1 | -90 | 90 | -0.36022 | -0.0921 | 0.36045 | 0.092244
36 | 38 | 0.10428 | 0.066736 | 8.7553e-10 | 0 | 0 | 0 | 0 | 0 | 1 | -90 | 90 | -0.36045 | -0.092244 | 0.3606 | 0.092338
38 | 39 | 0.51144 | 0.32732 | 4.2942e-09 | 0 | 0 | 0 | 0 | 0 | 1 | -90 | 90 | -0.36381 | -0.093143 | 0.36454 | 0.093613
39 | 59 | 0.041727 | 0.026705 | 3.5035e-10 | 0 | 0 | 0 | 0 | 0 | 1 | -90 | 90 | -0.36732 | -0.094308 | 0.36738 | 0.094347
59 | 46 | 0.41658 | 0.26661 | 3.4978e-09 | 0 | 0 | 0 | 0 | 0 | 1 | -90 | 90 | -0.3699 | -0.094978 | 0.37051 | 0.095371
46 | 60 | 1.1976 | 0.76646 | 6.0332e-09 | 0 | 0 | 0 | 0 | 0 | 1 | -90 | 90 | 0.14881 | 0.03762 | -0.14853 | -0.037439
46 | 45 | 0.083231 | 0.053268 | 6.9883e-10 | 0 | 0 | 0 | 0 | 0 | 1 | -90 | 90 | -0.51932 | -0.13299 | 0.51957 | 0.13315
40 | 41 | 0.40051 | 0.25633 | 6.7257e-10 | 0 | 0 | 0 | 0 | 0 | 1 | -90 | 90 | -0.0056674 | -0.0014204 | 0.0056675 | 0.0014204
41 | 42 | 0.34336 | 0.21975 | 2.883e-09 | 0 | 0 | 0 | 0 | 0 | 1 | -90 | 90 | 0.56088 | 0.14427 | -0.55972 | -0.14353
42 | 44 | 0.86199 | 0.55168 | 1.4475e-09 | 0 | 0 | 0 | 0 | 0 | 1 | -90 | 90 | 0.031303 | 0.0078509 | -0.031294 | -0.0078453
42 | 45 | 0.27117 | 0.17355 | 2.2768e-09 | 0 | 0 | 0 | 0 | 0 | 1 | -90 | 90 | 0.52842 | 0.13568 | -0.52761 | -0.13516
44 | 43 | 2.1134 | 1.3526 | 3.549e-09 | 0 | 0 | 0 | 0 | 0 | 1 | -90 | 90 | 0.01719 | 0.0043106 | -0.017184 | -0.0043067
60 | 61 | 0.76419 | 0.48908 | 2.5666e-09 | 0 | 0 | 0 | 0 | 0 | 1 | -90 | 90 | 0.12127 | 0.030607 | -0.12115 | -0.03053
61 | 62 | 1.6849 | 1.0784 | 2.8295e-09 | 0 | 0 | 0 | 0 | 0 | 1 | -90 | 90 | 0.041487 | 0.010429 | -0.041455 | -0.01041
61 | 53 | 2.4229 | 1.5507 | 4.0688e-09 | 0 | 0 | 0 | 0 | 0 | 1 | -90 | 90 | 0.079661 | 0.0201 | -0.079495 | -0.019994
47 | 48 | 1.4154 | 0.90583 | 2.3768e-09 | 0 | 0 | 0 | 0 | 0 | 1 | -90 | 90 | -0.035248 | -0.008834 | 0.035267 | 0.0088461
48 | 50 | 0.67682 | 0.43316 | 1.1366e-09 | 0 | 0 | 0 | 0 | 0 | 1 | -90 | 90 | -0.042187 | -0.01058 | 0.0422 | 0.010589
50 | 51 | 1.1196 | 0.71655 | 1.8801e-09 | 0 | 0 | 0 | 0 | 0 | 1 | -90 | 90 | 0.0052484 | 0.0013153 | -0.005248 | -0.0013153
50 | 52 | 4.9439 | 3.1641 | 8.3022e-09 | 0 | 0 | 0 | 0 | 0 | 1 | -90 | 90 | 0.017208 | 0.0043182 | -0.017192 | -0.0043088
50 | 53 | 3.0466 | 1.9498 | 5.116e-09 | 0 | 0 | 0 | 0 | 0 | 1 | -90 | 90 | -0.064657 | -0.016222 | 0.064795 | 0.01631
62 | 63 | 2.0231 | 1.2948 | 3.3974e-09 | 0 | 0 | 0 | 0 | 0 | 1 | -90 | 90 | 0.035551 | 0.00893 | -0.035524 | -0.0089126
63 | 64 | 1.2917 | 0.8267 | 2.1691e-09 | 0 | 0 | 0 | 0 | 0 | 1 | -90 | 90 | 0.035524 | 0.0089126 | -0.035506 | -0.0089015
64 | 65 | 0.56148 | 0.35935 | 9.4288e-10 | 0 | 0 | 0 | 0 | 0 | 1 | -90 | 90 | 0.035506 | 0.0089015 | -0.035498 | -0.0088967