## bus_data
BUS_I | BUS_TYPE | Pd | Qd | Gs | Bs | area | Vm | Va | baseKV | zone | Vmax | Vmin
1 | 1 | 0.0010229 | 0.00025636 | 0 | 0 | 1 | 0.97747 | -0.43443 | 0.4 | 1 | 1.1 | 0.9
2 | 1 | 0.010539 | 0.0026413 | 0 | 0 | 1 | 0.97741 | -0.43553 | 0.4 | 1 | 1.1 | 0.9
3 | 1 | 0 | 0 | 0 | 0 | 1 | 0.97779 | -0.42818 | 0.4 | 1 | 1.1 | 0.9
4 | 1 | 0 | 0 | 0 | 0 | 1 | 0.97705 | -0.44262 | 0.4 | 1 | 1.1 | 0.9
5 | 1 | 0.0031745 | 0.00079562 | 0 | 0 | 1 | 0.97891 | -0.40607 | 0.4 | 1 | 1.1 | 0.9
6 | 1 | 0.0025648 | 0.00064279 | 0 | 0 | 1 | 0.97749 | -0.43411 | 0.4 | 1 | 1.1 | 0.9
94 | 1 | 0.00319 | 0.00079948 | 0 | 0 | 1 | 0.97689 | -0.44584 | 0.4 | 1 | 1.1 | 0.9
93 | 1 | 0.0050525 | 0.0012663 | 0 | 0 | 1 | 0.97678 | -0.44799 | 0.4 | 1 | 1.1 | 0.9
146 | 1 | 0.0033329 | 0.00083529 | 0 | 0 | 1 | 0.97946 | -0.39544 | 0.4 | 1 | 1.1 | 0.9
34 | 1 | 0.00225 | 0.00056391 | 0 | 0 | 1 | 0.97715 | -0.44066 | 0.4 | 1 | 1.1 | 0.9
144 | 1 | 0.0031885 | 0.00079911 | 0 | 0 | 1 | 0.97688 | -0.44593 | 0.4 | 1 | 1.1 | 0.9
63 | 1 | 0 | 0 | 0 | 0 | 1 | 0.97583 | -0.4667 | 0.4 | 1 | 1.1 | 0.9
145 | 1 | 0.0028709 | 0.00071951 | 0 | 0 | 1 | 0.97983 | -0.38811 | 0.4 | 1 | 1.1 | 0.9
32 | 1 | 0.0074456 | 0.001866 | 0 | 0 | 1 | 0.97708 | -0.44203 | 0.4 | 1 | 1.1 | 0.9
7 | 1 | 0.0051349 | 0.0012869 | 0 | 0 | 1 | 0.98696 | -0.24955 | 0.4 | 1 | 1.1 | 0.9
8 | 1 | 0.0028801 | 0.00072181 | 0 | 0 | 1 | 0.98675 | -0.25353 | 0.4 | 1 | 1.1 | 0.9
9 | 1 | 0.0028517 | 0.0007147 | 0 | 0 | 1 | 0.98741 | -0.24086 | 0.4 | 1 | 1.1 | 0.9
10 | 1 | 0.0029316 | 0.00073472 | 0 | 0 | 1 | 0.98623 | -0.26353 | 0.4 | 1 | 1.1 | 0.9
11 | 1 | 0.0028494 | 0.00071414 | 0 | 0 | 1 | 0.98796 | -0.23023 | 0.4 | 1 | 1.1 | 0.9
103 | 1 | 0 | 0 | 0 | 0 | 1 | 0.98535 | -0.28068 | 0.4 | 1 | 1.1 | 0.9
91 | 1 | 0 | 0 | 0 | 0 | 1 | 0.98913 | -0.20765 | 0.4 | 1 | 1.1 | 0.9
77 | 1 | 0.0028733 | 0.00072012 | 0 | 0 | 1 | 0.98514 | -0.28475 | 0.4 | 1 | 1.1 | 0.9
101 | 1 | 0.0051148 | 0.0012819 | 0 | 0 | 1 | 0.98477 | -0.29203 | 0.4 | 1 | 1.1 | 0.9
92 | 1 | 0.0025312 | 0.00063438 | 0 | 0 | 1 | 0.98903 | -0.20952 | 0.4 | 1 | 1.1 | 0.9
30 | 1 | 0.0054411 | 0.0013637 | 0 | 0 | 1 | 0.98971 | -0.19648 | 0.4 | 1 | 1.1 | 0.9
12 | 1 | 0.0028505 | 0.00071441 | 0 | 0 | 1 | 0.98591 | -0.27026 | 0.4 | 1 | 1.1 | 0.9
13 | 1 | 0.0018386 | 0.00046079 | 0 | 0 | 1 | 0.98661 | -0.2567 | 0.4 | 1 | 1.1 | 0.9
14 | 1 | 0.0045361 | 0.0011369 | 0 | 0 | 1 | 0.98544 | -0.27947 | 0.4 | 1 | 1.1 | 0.9
15 | 1 | 0.0017354 | 0.00043493 | 0 | 0 | 1 | 0.98701 | -0.24884 | 0.4 | 1 | 1.1 | 0.9
16 | 1 | 0.0034317 | 0.00086006 | 0 | 0 | 1 | 0.9851 | -0.28599 | 0.4 | 1 | 1.1 | 0.9
26 | 1 | 0.0013505 | 0.00033847 | 0 | 0 | 1 | 0.98748 | -0.23973 | 0.4 | 1 | 1.1 | 0.9
78 | 1 | 0.0082974 | 0.0020795 | 0 | 0 | 1 | 0.98474 | -0.29311 | 0.4 | 1 | 1.1 | 0.9
86 | 1 | 0.0032936 | 0.00082545 | 0 | 0 | 1 | 0.98752 | -0.23898 | 0.4 | 1 | 1.1 | 0.9
79 | 1 | 0.0033219 | 0.00083254 | 0 | 0 | 1 | 0.98467 | -0.29448 | 0.4 | 1 | 1.1 | 0.9
17 | 1 | 0.0016187 | 0.00040569 | 0 | 0 | 1 | 0.98597 | -0.26896 | 0.4 | 1 | 1.1 | 0.9
18 | 1 | 0 | 0 | 0 | 0 | 1 | 0.98862 | -0.21751 | 0.4 | 1 | 1.1 | 0.9
19 | 1 | 0 | 0 | 0 | 0 | 1 | 0.98504 | -0.28697 | 0.4 | 1 | 1.1 | 0.9
20 | 1 | 0.0021874 | 0.00054822 | 0 | 0 | 1 | 0.98858 | -0.21829 | 0.4 | 1 | 1.1 | 0.9
21 | 1 | 0.0036456 | 0.00091368 | 0 | 0 | 1 | 0.98794 | -0.23073 | 0.4 | 1 | 1.1 | 0.9
22 | 1 | 0.0023234 | 0.0005823 | 0 | 0 | 1 | 0.99066 | -0.17827 | 0.4 | 1 | 1.1 | 0.9
23 | 1 | 0 | 0 | 0 | 0 | 1 | 0.98294 | -0.32783 | 0.4 | 1 | 1.1 | 0.9
24 | 1 | 0.0019708 | 0.00049393 | 0 | 0 | 1 | 0.98494 | -0.28896 | 0.4 | 1 | 1.1 | 0.9
25 | 1 | 0.0079381 | 0.0019895 | 0 | 0 | 1 | 0.98456 | -0.29622 | 0.4 | 1 | 1.1 | 0.9
135 | 1 | 0.0015421 | 0.00038648 | 0 | 0 | 1 | 0.99149 | -0.16218 | 0.4 | 1 | 1.1 | 0.9
131 | 1 | 0.005556 | 0.0013925 | 0 | 0 | 1 | 0.98224 | -0.34152 | 0.4 | 1 | 1.1 | 0.9
36 | 1 | 0.0023254 | 0.0005828 | 0 | 0 | 1 | 0.98486 | -0.29038 | 0.4 | 1 | 1.1 | 0.9
90 | 1 | 0.0036254 | 0.00090862 | 0 | 0 | 1 | 0.98441 | -0.29916 | 0.4 | 1 | 1.1 | 0.9
35 | 1 | 0 | 0 | 0 | 0 | 1 | 0.97691 | -0.44542 | 0.4 | 1 | 1.1 | 0.9
38 | 1 | 0.0018485 | 0.00046327 | 0 | 0 | 1 | 0.97686 | -0.44636 | 0.4 | 1 | 1.1 | 0.9
33 | 1 | 0.0018707 | 0.00046884 | 0 | 0 | 1 | 0.977 | -0.44371 | 0.4 | 1 | 1.1 | 0.9
62 | 1 | 0 | 0 | 0 | 0 | 1 | 0.99259 | -0.1412 | 0.4 | 1 | 1.1 | 0.9
127 | 1 | 0 | 0 | 0 | 0 | 1 | 0.98161 | -0.35377 | 0.4 | 1 | 1.1 | 0.9
37 | 1 | 0.0018153 | 0.00045495 | 0 | 0 | 1 | 0.98486 | -0.29039 | 0.4 | 1 | 1.1 | 0.9
89 | 1 | 0 | 0 | 0 | 0 | 1 | 0.98437 | -0.30011 | 0.4 | 1 | 1.1 | 0.9
27 | 1 | 0.0036748 | 0.000921 | 0 | 0 | 1 | 0.99033 | -0.18457 | 0.4 | 1 | 1.1 | 0.9
28 | 1 | 0.0033749 | 0.00084582 | 0 | 0 | 1 | 0.99032 | -0.18466 | 0.4 | 1 | 1.1 | 0.9
29 | 1 | 0 | 0 | 0 | 0 | 1 | 0.99051 | -0.18097 | 0.4 | 1 | 1.1 | 0.9
31 | 1 | 0.0024193 | 0.00060632 | 0 | 0 | 1 | 0.99105 | -0.17075 | 0.4 | 1 | 1.1 | 0.9
109 | 1 | 0.0013923 | 0.00034893 | 0 | 0 | 1 | 0.99113 | -0.16917 | 0.4 | 1 | 1.1 | 0.9
110 | 1 | 0.0013895 | 0.00034825 | 0 | 0 | 1 | 0.99133 | -0.16533 | 0.4 | 1 | 1.1 | 0.9
39 | 1 | 0 | 0 | 0 | 0 | 1 | 0.97682 | -0.44718 | 0.4 | 1 | 1.1 | 0.9
40 | 1 | 0.0013601 | 0.00034088 | 0 | 0 | 1 | 0.97681 | -0.44738 | 0.4 | 1 | 1.1 | 0.9
41 | 1 | 0.0014001 | 0.00035089 | 0 | 0 | 1 | 0.97681 | -0.44732 | 0.4 | 1 | 1.1 | 0.9
42 | 1 | 0.0032393 | 0.00081184 | 0 | 0 | 1 | 0.99438 | -0.10754 | 0.4 | 1 | 1.1 | 0.9
43 | 1 | 0.013264 | 0.0033244 | 0 | 0 | 1 | 0.99429 | -0.10924 | 0.4 | 1 | 1.1 | 0.9
44 | 1 | 0.010968 | 0.0027487 | 0 | 0 | 1 | 0.995 | -0.095617 | 0.4 | 1 | 1.1 | 0.9
45 | 1 | 0.012868 | 0.0032251 | 0 | 0 | 1 | 0.99402 | -0.11448 | 0.4 | 1 | 1.1 | 0.9
46 | 1 | 0 | 0 | 0 | 0 | 1 | 0.99596 | -0.076987 | 0.4 | 1 | 1.1 | 0.9
72 | 1 | 0.011743 | 0.0029431 | 0 | 0 | 1 | 0.99725 | -0.052328 | 0.4 | 1 | 1.1 | 0.9
69 | 1 | 0.010205 | 0.0025577 | 0 | 0 | 1 | 0.99525 | -0.090644 | 0.4 | 1 | 1.1 | 0.9
97 | 1 | 0 | 0 | 0 | 0 | 1 | 0.9977 | -0.04361 | 0.4 | 1 | 1.1 | 0.9
70 | 1 | 0.0025666 | 0.00064325 | 0 | 0 | 1 | 0.99453 | -0.10451 | 0.4 | 1 | 1.1 | 0.9
47 | 1 | 0.002563 | 0.00064234 | 0 | 0 | 1 | 0.98802 | -0.23031 | 0.4 | 1 | 1.1 | 0.9
48 | 1 | 0.0055714 | 0.0013963 | 0 | 0 | 1 | 0.98804 | -0.2298 | 0.4 | 1 | 1.1 | 0.9
49 | 1 | 0 | 0 | 0 | 0 | 1 | 0.98762 | -0.23807 | 0.4 | 1 | 1.1 | 0.9
50 | 1 | 0.0031655 | 0.00079335 | 0 | 0 | 1 | 0.98869 | -0.21723 | 0.4 | 1 | 1.1 | 0.9
51 | 1 | 0.008643 | 0.0021661 | 0 | 0 | 1 | 0.9871 | -0.24815 | 0.4 | 1 | 1.1 | 0.9
117 | 1 | 0 | 0 | 0 | 0 | 1 | 0.98876 | -0.21592 | 0.4 | 1 | 1.1 | 0.9
52 | 1 | 0 | 0 | 0 | 0 | 1 | 0.98698 | -0.2505 | 0.4 | 1 | 1.1 | 0.9
118 | 1 | 0.0030033 | 0.00075271 | 0 | 0 | 1 | 0.98783 | -0.2339 | 0.4 | 1 | 1.1 | 0.9
108 | 1 | 0.0069894 | 0.0017517 | 0 | 0 | 1 | 0.99052 | -0.18167 | 0.4 | 1 | 1.1 | 0.9
53 | 1 | 0.0017131 | 0.00042935 | 0 | 0 | 1 | 0.98676 | -0.25476 | 0.4 | 1 | 1.1 | 0.9
87 | 1 | 0.0039299 | 0.00098492 | 0 | 0 | 1 | 0.98668 | -0.2564 | 0.4 | 1 | 1.1 | 0.9
54 | 1 | 0.0012377 | 0.0003102 | 0 | 0 | 1 | 0.97568 | -0.46958 | 0.4 | 1 | 1.1 | 0.9
55 | 1 | 0.0012363 | 0.00030985 | 0 | 0 | 1 | 0.97573 | -0.4686 | 0.4 | 1 | 1.1 | 0.9
56 | 1 | 0.0010324 | 0.00025873 | 0 | 0 | 1 | 0.97567 | -0.46989 | 0.4 | 1 | 1.1 | 0.9
57 | 1 | 0.0014674 | 0.00036776 | 0 | 0 | 1 | 0.97573 | -0.46856 | 0.4 | 1 | 1.1 | 0.9
64 | 1 | 0 | 0 | 0 | 0 | 1 | 0.9757 | -0.46931 | 0.4 | 1 | 1.1 | 0.9
58 | 1 | 0.0073707 | 0.0018473 | 0 | 0 | 1 | 0.99389 | -0.11632 | 0.4 | 1 | 1.1 | 0.9
59 | 1 | 0.0014415 | 0.00036126 | 0 | 0 | 1 | 0.99445 | -0.10558 | 0.4 | 1 | 1.1 | 0.9
60 | 1 | 0.0021118 | 0.00052927 | 0 | 0 | 1 | 0.99299 | -0.13351 | 0.4 | 1 | 1.1 | 0.9
61 | 1 | 0.003567 | 0.00089396 | 0 | 0 | 1 | 0.99575 | -0.080849 | 0.4 | 1 | 1.1 | 0.9
99 | 1 | 0.0063272 | 0.0015857 | 0 | 0 | 1 | 0.99578 | -0.080191 | 0.4 | 1 | 1.1 | 0.9
136 | 1 | 0.0015391 | 0.00038574 | 0 | 0 | 1 | 0.99201 | -0.15225 | 0.4 | 1 | 1.1 | 0.9
147 | 1 | 0.0015388 | 0.00038565 | 0 | 0 | 1 | 0.99177 | -0.1569 | 0.4 | 1 | 1.1 | 0.9
82 | 1 | 0.0015037 | 0.00037686 | 0 | 0 | 1 | 0.97551 | -0.47299 | 0.4 | 1 | 1.1 | 0.9
80 | 1 | 0.0013663 | 0.00034242 | 0 | 0 | 1 | 0.97568 | -0.46967 | 0.4 | 1 | 1.1 | 0.9
85 | 1 | 0.0011572 | 0.00029001 | 0 | 0 | 1 | 0.97543 | -0.47462 | 0.4 | 1 | 1.1 | 0.9
65 | 1 | 0.0047635 | 0.0011939 | 0 | 0 | 1 | 0.98645 | -0.2608 | 0.4 | 1 | 1.1 | 0.9
66 | 1 | 0.0055771 | 0.0013977 | 0 | 0 | 1 | 0.98656 | -0.25859 | 0.4 | 1 | 1.1 | 0.9
67 | 1 | 0.0081115 | 0.0020329 | 0 | 0 | 1 | 0.98643 | -0.26111 | 0.4 | 1 | 1.1 | 0.9
68 | 1 | 0.0061529 | 0.0015421 | 0 | 0 | 1 | 0.98675 | -0.25502 | 0.4 | 1 | 1.1 | 0.9
138 | 1 | 0.0050777 | 0.0012726 | 0 | 0 | 1 | 0.98698 | -0.25045 | 0.4 | 1 | 1.1 | 0.9
137 | 1 | 0.0054381 | 0.0013629 | 0 | 0 | 1 | 0.98724 | -0.2453 | 0.4 | 1 | 1.1 | 0.9
71 | 1 | 0 | 0 | 0 | 0 | 1 | 0.9943 | -0.10887 | 0.4 | 1 | 1.1 | 0.9
107 | 1 | 0.0024334 | 0.00060987 | 0 | 0 | 1 | 0.9939 | -0.11661 | 0.4 | 1 | 1.1 | 0.9
115 | 1 | 0 | 0 | 0 | 0 | 1 | 0.99149 | -0.16313 | 0.4 | 1 | 1.1 | 0.9
105 | 1 | 0.0026269 | 0.00065836 | 0 | 0 | 1 | 0.99329 | -0.12837 | 0.4 | 1 | 1.1 | 0.9
134 | 1 | 0.0090081 | 0.0022576 | 0 | 0 | 1 | 0.99078 | -0.17695 | 0.4 | 1 | 1.1 | 0.9
113 | 1 | 0 | 0 | 0 | 0 | 1 | 0.9906 | -0.18039 | 0.4 | 1 | 1.1 | 0.9
95 | 3 | 0.00725 | 0.001817 | 0 | 0 | 1 | 1 | 0 | 0.4 | 1 | 1.1 | 0.9
73 | 1 | 0.007503 | 0.0018804 | 0 | 0 | 1 | 0.9839 | -0.30878 | 0.4 | 1 | 1.1 | 0.9
74 | 1 | 0.0029676 | 0.00074374 | 0 | 0 | 1 | 0.98296 | -0.32701 | 0.4 | 1 | 1.1 | 0.9
75 | 1 | 0.0029248 | 0.00073302 | 0 | 0 | 1 | 0.98501 | -0.28718 | 0.4 | 1 | 1.1 | 0.9
76 | 1 | 0.0029114 | 0.00072965 | 0 | 0 | 1 | 0.98285 | -0.32918 | 0.4 | 1 | 1.1 | 0.9
141 | 1 | 0.0033817 | 0.00084753 | 0 | 0 | 1 | 0.98116 | -0.36214 | 0.4 | 1 | 1.1 | 0.9
140 | 1 | 0.0028744 | 0.00072039 | 0 | 0 | 1 | 0.98078 | -0.36948 | 0.4 | 1 | 1.1 | 0.9
83 | 1 | 0.0024596 | 0.00061643 | 0 | 0 | 1 | 0.97532 | -0.47677 | 0.4 | 1 | 1.1 | 0.9
84 | 1 | 0.00069887 | 0.00017515 | 0 | 0 | 1 | 0.97532 | -0.4768 | 0.4 | 1 | 1.1 | 0.9
88 | 1 | 0.0035564 | 0.00089132 | 0 | 0 | 1 | 0.98432 | -0.30102 | 0.4 | 1 | 1.1 | 0.9
96 | 1 | 0.0065849 | 0.0016503 | 0 | 0 | 1 | 0.99947 | -0.010185 | 0.4 | 1 | 1.1 | 0.9
98 | 1 | 0.0069498 | 0.0017418 | 0 | 0 | 1 | 0.99927 | -0.013985 | 0.4 | 1 | 1.1 | 0.9
100 | 1 | 0.0064918 | 0.001627 | 0 | 0 | 1 | 0.99911 | -0.017035 | 0.4 | 1 | 1.1 | 0.9
102 | 1 | 0.00482 | 0.001208 | 0 | 0 | 1 | 0.98471 | -0.29321 | 0.4 | 1 | 1.1 | 0.9
104 | 1 | 0.011684 | 0.0029283 | 0 | 0 | 1 | 0.98468 | -0.29378 | 0.4 | 1 | 1.1 | 0.9
106 | 1 | 0.0068212 | 0.0017095 | 0 | 0 | 1 | 0.99234 | -0.14654 | 0.4 | 1 | 1.1 | 0.9
148 | 1 | 0.0015392 | 0.00038575 | 0 | 0 | 1 | 0.99156 | -0.16081 | 0.4 | 1 | 1.1 | 0.9
111 | 1 | 0.0040858 | 0.001024 | 0 | 0 | 1 | 0.9904 | -0.1843 | 0.4 | 1 | 1.1 | 0.9
112 | 1 | 0.0086127 | 0.0021585 | 0 | 0 | 1 | 0.99025 | -0.18721 | 0.4 | 1 | 1.1 | 0.9
114 | 1 | 0.0027161 | 0.00068072 | 0 | 0 | 1 | 0.9902 | -0.18816 | 0.4 | 1 | 1.1 | 0.9
116 | 1 | 0.0046329 | 0.0011611 | 0 | 0 | 1 | 0.99036 | -0.18502 | 0.4 | 1 | 1.1 | 0.9
122 | 1 | 0.0067343 | 0.0016878 | 0 | 0 | 1 | 0.99009 | -0.19032 | 0.4 | 1 | 1.1 | 0.9
121 | 1 | 0.013393 | 0.0033565 | 0 | 0 | 1 | 0.99054 | -0.18161 | 0.4 | 1 | 1.1 | 0.9
123 | 1 | 0.0053507 | 0.001341 | 0 | 0 | 1 | 0.98999 | -0.19225 | 0.4 | 1 | 1.1 | 0.9
139 | 1 | 0.0042299 | 0.0010601 | 0 | 0 | 1 | 0.98777 | -0.23503 | 0.4 | 1 | 1.1 | 0.9
119 | 1 | 0.013961 | 0.003499 | 0 | 0 | 1 | 0.98987 | -0.19456 | 0.4 | 1 | 1.1 | 0.9
120 | 1 | 0.0087299 | 0.0021879 | 0 | 0 | 1 | 0.9903 | -0.18615 | 0.4 | 1 | 1.1 | 0.9
124 | 1 | 0.015908 | 0.0039869 | 0 | 0 | 1 | 0.98071 | -0.37138 | 0.4 | 1 | 1.1 | 0.9
125 | 1 | 0 | 0 | 0 | 0 | 1 | 0.98101 | -0.36558 | 0.4 | 1 | 1.1 | 0.9
126 | 1 | 0 | 0 | 0 | 0 | 1 | 0.98031 | -0.37922 | 0.4 | 1 | 1.1 | 0.9
133 | 1 | 0.016275 | 0.0040789 | 0 | 0 | 1 | 0.98002 | -0.38505 | 0.4 | 1 | 1.1 | 0.9
132 | 1 | 0.008284 | 0.0020762 | 0 | 0 | 1 | 0.98016 | -0.38229 | 0.4 | 1 | 1.1 | 0.9
130 | 1 | 0.0013888 | 0.00034808 | 0 | 0 | 1 | 0.98149 | -0.35624 | 0.4 | 1 | 1.1 | 0.9
128 | 1 | 0.0026085 | 0.00065376 | 0 | 0 | 1 | 0.98143 | -0.35732 | 0.4 | 1 | 1.1 | 0.9
129 | 1 | 0.0025343 | 0.00063516 | 0 | 0 | 1 | 0.9814 | -0.35785 | 0.4 | 1 | 1.1 | 0.9
142 | 1 | 0.0028751 | 0.00072057 | 0 | 0 | 1 | 0.98045 | -0.37595 | 0.4 | 1 | 1.1 | 0.9
143 | 1 | 0.0028702 | 0.00071933 | 0 | 0 | 1 | 0.98014 | -0.38216 | 0.4 | 1 | 1.1 | 0.9

## generator_data
GEN_BUS | PG | QG | QMAX | QMIN | VG | MBASE | GEN_STATUS | PMAX | PMIN
95 | 0.55671 | 0.14199 | 10 | -10 | 1 | 100 | 1 | 10 | 0

## branch_data
F_BUS | T_BUS | BR_R | BR_X | BR_B | RATE_A | RATE_B | RATE_C | TAP | SHIFT | BR_STATUS | ANGMIN | ANGMAX | P_in | Q_in | P_out | Q_out
1 | 2 | 0.44706 | 0.28612 | 7.5073e-10 | 0 | 0 | 0 | 0 | 0 | 1 | -90 | 90 | 0.010539 | 0.0026417 | -0.010539 | -0.0026414
1 | 3 | 2.3166 | 1.4826 | 3.8901e-09 | 0 | 0 | 0 | 0 | 0 | 1 | -90 | 90 | -0.011562 | -0.002898 | 0.011566 | 0.0028999
3 | 4 | 2.6199 | 1.6767 | 4.3996e-09 | 0 | 0 | 0 | 0 | 0 | 1 | -90 | 90 | 0.023626 | 0.0059308 | -0.023609 | -0.0059208
3 | 5 | 1.7596 | 1.1261 | 2.9549e-09 | 0 | 0 | 0 | 0 | 0 | 1 | -90 | 90 | -0.053943 | -0.013534 | 0.054 | 0.01357
3 | 6 | 1.3565 | 0.86815 | 2.2779e-09 | 0 | 0 | 0 | 0 | 0 | 1 | -90 | 90 | 0.018752 | 0.0047032 | -0.018747 | -0.0047
4 | 94 | 2.1585 | 1.3814 | 3.6247e-09 | 0 | 0 | 0 | 0 | 0 | 1 | -90 | 90 | 0.0063793 | 0.0015989 | -0.0063784 | -0.0015986
4 | 93 | 1.3354 | 0.85463 | 2.2424e-09 | 0 | 0 | 0 | 0 | 0 | 1 | -90 | 90 | 0.01723 | 0.0043219 | -0.017226 | -0.0043193
5 | 146 | 0.80031 | 0.5122 | 1.3439e-09 | 0 | 0 | 0 | 0 | 0 | 1 | -90 | 90 | -0.057175 | -0.014366 | 0.057204 | 0.014384
6 | 34 | 1.7321 | 1.1085 | 2.9086e-09 | 0 | 0 | 0 | 0 | 0 | 1 | -90 | 90 | 0.016182 | 0.0040572 | -0.016177 | -0.0040543
94 | 144 | 0.1248 | 0.079871 | 2.0957e-10 | 0 | 0 | 0 | 0 | 0 | 1 | -90 | 90 | 0.0031884 | 0.00079912 | -0.0031884 | -0.00079913
93 | 63 | 6.5702 | 4.2049 | 1.1033e-08 | 0 | 0 | 0 | 0 | 0 | 1 | -90 | 90 | 0.012173 | 0.003053 | -0.012162 | -0.0030471
146 | 145 | 0.52217 | 0.33419 | 8.7686e-10 | 0 | 0 | 0 | 0 | 0 | 1 | -90 | 90 | -0.060536 | -0.015219 | 0.060558 | 0.015233
34 | 32 | 0.42267 | 0.27051 | 7.0977e-10 | 0 | 0 | 0 | 0 | 0 | 1 | -90 | 90 | 0.013927 | 0.0034904 | -0.013926 | -0.0034898
63 | 64 | 1.5494 | 0.9916 | 2.6018e-09 | 0 | 0 | 0 | 0 | 0 | 1 | -90 | 90 | 0.0071881 | 0.001801 | -0.0071872 | -0.0018007
63 | 57 | 1.5965 | 1.0218 | 2.681e-09 | 0 | 0 | 0 | 0 | 0 | 1 | -90 | 90 | 0.0049742 | 0.0012462 | -0.0049738 | -0.0012461
145 | 143 | 0.4044 | 0.25881 | 6.7909e-10 | 0 | 0 | 0 | 0 | 0 | 1 | -90 | 90 | -0.063429 | -0.015952 | 0.063447 | 0.015964
32 | 33 | 1.1101 | 0.71048 | 1.8642e-09 | 0 | 0 | 0 | 0 | 0 | 1 | -90 | 90 | 0.0064805 | 0.0016238 | -0.0064799 | -0.0016236
7 | 8 | 0.14247 | 0.091181 | 2.3925e-10 | 0 | 0 | 0 | 0 | 0 | 1 | -90 | 90 | 0.12263 | 0.03102 | -0.12261 | -0.031005
7 | 9 | 0.2988 | 0.19123 | 5.0176e-10 | 0 | 0 | 0 | 0 | 0 | 1 | -90 | 90 | -0.12777 | -0.032307 | 0.12782 | 0.032341
8 | 10 | 0.36656 | 0.2346 | 6.1555e-10 | 0 | 0 | 0 | 0 | 0 | 1 | -90 | 90 | 0.11973 | 0.030283 | -0.11967 | -0.030247
9 | 11 | 0.35764 | 0.22889 | 6.0057e-10 | 0 | 0 | 0 | 0 | 0 | 1 | -90 | 90 | -0.13067 | -0.033056 | 0.13074 | 0.033098
10 | 103 | 0.64368 | 0.41196 | 1.0809e-09 | 0 | 0 | 0 | 0 | 0 | 1 | -90 | 90 | 0.11674 | 0.029512 | -0.11665 | -0.029451
11 | 91 | 0.74514 | 0.47689 | 1.2513e-09 | 0 | 0 | 0 | 0 | 0 | 1 | -90 | 90 | -0.13359 | -0.033813 | 0.13374 | 0.033905
103 | 77 | 0.18759 | 0.12006 | 3.1501e-10 | 0 | 0 | 0 | 0 | 0 | 1 | -90 | 90 | 0.095014 | 0.024025 | -0.094996 | -0.024013
103 | 101 | 2.2839 | 1.4617 | 3.8353e-09 | 0 | 0 | 0 | 0 | 0 | 1 | -90 | 90 | 0.021632 | 0.0054261 | -0.02162 | -0.005419
91 | 92 | 3.2334 | 2.0694 | 5.4297e-09 | 0 | 0 | 0 | 0 | 0 | 1 | -90 | 90 | 0.0025314 | 0.000634 | -0.0025312 | -0.00063439
91 | 30 | 0.36251 | 0.23201 | 6.0876e-10 | 0 | 0 | 0 | 0 | 0 | 1 | -90 | 90 | -0.13627 | -0.034539 | 0.13634 | 0.034586
77 | 75 | 0.11535 | 0.073826 | 1.9371e-10 | 0 | 0 | 0 | 0 | 0 | 1 | -90 | 90 | 0.092123 | 0.023293 | -0.092112 | -0.023286
101 | 102 | 0.3087 | 0.19757 | 5.1839e-10 | 0 | 0 | 0 | 0 | 0 | 1 | -90 | 90 | 0.016505 | 0.0041371 | -0.016504 | -0.0041365
30 | 29 | 0.48433 | 0.30997 | 1.6267e-09 | 0 | 0 | 0 | 0 | 0 | 1 | -90 | 90 | -0.14178 | -0.03595 | 0.14189 | 0.036017
12 | 13 | 2.6349 | 1.6863 | 4.4246e-09 | 0 | 0 | 0 | 0 | 0 | 1 | -90 | 90 | -0.022455 | -0.0056332 | 0.022469 | 0.0056421
12 | 14 | 2.0472 | 1.3102 | 3.4377e-09 | 0 | 0 | 0 | 0 | 0 | 1 | -90 | 90 | 0.019604 | 0.0049188 | -0.019596 | -0.0049136
13 | 15 | 1.4116 | 0.90344 | 2.3705e-09 | 0 | 0 | 0 | 0 | 0 | 1 | -90 | 90 | -0.024308 | -0.0061029 | 0.024317 | 0.0061085
14 | 16 | 1.8871 | 1.2077 | 3.1689e-09 | 0 | 0 | 0 | 0 | 0 | 1 | -90 | 90 | 0.01506 | 0.0037768 | -0.015055 | -0.0037741
15 | 26 | 1.5299 | 0.97916 | 2.5692e-09 | 0 | 0 | 0 | 0 | 0 | 1 | -90 | 90 | -0.026053 | -0.0065434 | 0.026064 | 0.0065504
16 | 78 | 2.6611 | 1.7031 | 4.4687e-09 | 0 | 0 | 0 | 0 | 0 | 1 | -90 | 90 | 0.011623 | 0.002914 | -0.011619 | -0.0029119
26 | 86 | 0.12003 | 0.076821 | 2.0157e-10 | 0 | 0 | 0 | 0 | 0 | 1 | -90 | 90 | -0.027414 | -0.0068889 | 0.027415 | 0.0068895
78 | 79 | 1.7912 | 1.1464 | 3.0079e-09 | 0 | 0 | 0 | 0 | 0 | 1 | -90 | 90 | 0.0033221 | 0.00083239 | -0.0033218 | -0.00083254
86 | 21 | 1.1772 | 0.7534 | 1.9768e-09 | 0 | 0 | 0 | 0 | 0 | 1 | -90 | 90 | -0.030709 | -0.0077149 | 0.030721 | 0.0077225
17 | 18 | 2.9808 | 1.9077 | 5.0056e-09 | 0 | 0 | 0 | 0 | 0 | 1 | -90 | 90 | -0.075691 | -0.019078 | 0.075878 | 0.019197
17 | 19 | 1.0622 | 0.67978 | 1.7836e-09 | 0 | 0 | 0 | 0 | 0 | 1 | -90 | 90 | 0.074073 | 0.018672 | -0.074009 | -0.018631
18 | 20 | 1.5731 | 1.0068 | 2.6416e-09 | 0 | 0 | 0 | 0 | 0 | 1 | -90 | 90 | 0.0021875 | 0.00054802 | -0.0021874 | -0.00054822
18 | 21 | 1.6867 | 1.0795 | 2.8323e-09 | 0 | 0 | 0 | 0 | 0 | 1 | -90 | 90 | 0.034388 | 0.0086498 | -0.034367 | -0.0086362
18 | 22 | 1.5393 | 0.98517 | 2.5849e-09 | 0 | 0 | 0 | 0 | 0 | 1 | -90 | 90 | -0.11245 | -0.028394 | 0.11267 | 0.02853
19 | 23 | 3.3744 | 2.1596 | 5.6665e-09 | 0 | 0 | 0 | 0 | 0 | 1 | -90 | 90 | 0.052769 | 0.013306 | -0.052666 | -0.013241
19 | 24 | 1.42 | 0.90883 | 2.3846e-09 | 0 | 0 | 0 | 0 | 0 | 1 | -90 | 90 | 0.0061123 | 0.0015318 | -0.0061117 | -0.0015316
19 | 25 | 2.6599 | 1.7023 | 4.4667e-09 | 0 | 0 | 0 | 0 | 0 | 1 | -90 | 90 | 0.015128 | 0.0037935 | -0.015121 | -0.0037896
22 | 135 | 0.62015 | 0.3969 | 1.0414e-09 | 0 | 0 | 0 | 0 | 0 | 1 | -90 | 90 | -0.11499 | -0.029112 | 0.11508 | 0.029169
23 | 131 | 1.1273 | 0.72149 | 1.8931e-09 | 0 | 0 | 0 | 0 | 0 | 1 | -90 | 90 | 0.052666 | 0.013241 | -0.052631 | -0.013219
24 | 36 | 1.4888 | 0.95286 | 2.5002e-09 | 0 | 0 | 0 | 0 | 0 | 1 | -90 | 90 | 0.0041409 | 0.0010377 | -0.0041406 | -0.0010378
25 | 90 | 1.7791 | 1.1386 | 2.9876e-09 | 0 | 0 | 0 | 0 | 0 | 1 | -90 | 90 | 0.0071831 | 0.0018001 | -0.0071821 | -0.0017998
135 | 62 | 0.79931 | 0.51156 | 1.3423e-09 | 0 | 0 | 0 | 0 | 0 | 1 | -90 | 90 | -0.11662 | -0.029555 | 0.11674 | 0.02963
131 | 127 | 1.1257 | 0.72043 | 1.8903e-09 | 0 | 0 | 0 | 0 | 0 | 1 | -90 | 90 | 0.047075 | 0.011827 | -0.047048 | -0.011809
36 | 37 | 0.033344 | 0.02134 | 5.5994e-11 | 0 | 0 | 0 | 0 | 0 | 1 | -90 | 90 | 0.0018153 | 0.00045495 | -0.0018153 | -0.00045495
90 | 89 | 1.1632 | 0.74447 | 1.9534e-09 | 0 | 0 | 0 | 0 | 0 | 1 | -90 | 90 | 0.0035567 | 0.00089116 | -0.0035565 | -0.00089125
35 | 38 | 0.87494 | 0.55996 | 1.4693e-09 | 0 | 0 | 0 | 0 | 0 | 1 | -90 | 90 | 0.0046089 | 0.0011548 | -0.0046087 | -0.0011548
35 | 33 | 1.5803 | 1.0114 | 2.6537e-09 | 0 | 0 | 0 | 0 | 0 | 1 | -90 | 90 | -0.0046089 | -0.0011548 | 0.0046093 | 0.0011548
38 | 39 | 1.2768 | 0.81714 | 2.1441e-09 | 0 | 0 | 0 | 0 | 0 | 1 | -90 | 90 | 0.0027603 | 0.0006915 | -0.0027602 | -0.00069163
62 | 136 | 0.30954 | 0.19811 | 2.0792e-09 | 0 | 0 | 0 | 0 | 0 | 1 | -90 | 90 | 0.15905 | 0.040433 | -0.15897 | -0.040379
62 | 60 | 0.12426 | 0.079525 | 8.3465e-10 | 0 | 0 | 0 | 0 | 0 | 1 | -90 | 90 | -0.27579 | -0.070064 | 0.27589 | 0.070129
127 | 130 | 1.6378 | 1.0482 | 2.7503e-09 | 0 | 0 | 0 | 0 | 0 | 1 | -90 | 90 | 0.0065327 | 0.0016372 | -0.006532 | -0.0016369
127 | 125 | 1.2598 | 0.80625 | 2.1155e-09 | 0 | 0 | 0 | 0 | 0 | 1 | -90 | 90 | 0.040515 | 0.010172 | -0.040492 | -0.010158
89 | 88 | 1.1085 | 0.70945 | 1.8615e-09 | 0 | 0 | 0 | 0 | 0 | 1 | -90 | 90 | 0.0035565 | 0.00089125 | -0.0035564 | -0.00089133
27 | 28 | 0.12529 | 0.080183 | 2.1039e-10 | 0 | 0 | 0 | 0 | 0 | 1 | -90 | 90 | 0.0033749 | 0.00084582 | -0.0033749 | -0.00084583
27 | 29 | 2.2458 | 1.4373 | 3.7712e-09 | 0 | 0 | 0 | 0 | 0 | 1 | -90 | 90 | -0.0070497 | -0.0017668 | 0.0070509 | 0.0017672
29 | 31 | 0.30427 | 0.19473 | 2.0438e-09 | 0 | 0 | 0 | 0 | 0 | 1 | -90 | 90 | -0.14894 | -0.037784 | 0.14901 | 0.037831
31 | 109 | 0.046311 | 0.029639 | 3.1107e-10 | 0 | 0 | 0 | 0 | 0 | 1 | -90 | 90 | -0.15143 | -0.038437 | 0.15144 | 0.038445
109 | 110 | 0.11158 | 0.071409 | 7.4947e-10 | 0 | 0 | 0 | 0 | 0 | 1 | -90 | 90 | -0.15283 | -0.038794 | 0.15286 | 0.038812
110 | 148 | 0.13008 | 0.083251 | 8.7375e-10 | 0 | 0 | 0 | 0 | 0 | 1 | -90 | 90 | -0.15425 | -0.03916 | 0.15429 | 0.039181
39 | 40 | 0.62617 | 0.40075 | 1.0515e-09 | 0 | 0 | 0 | 0 | 0 | 1 | -90 | 90 | 0.0013601 | 0.00034079 | -0.0013601 | -0.00034089
39 | 41 | 0.40016 | 0.2561 | 6.7197e-10 | 0 | 0 | 0 | 0 | 0 | 1 | -90 | 90 | 0.0014001 | 0.00035084 | -0.0014 | -0.0003509
42 | 43 | 0.28769 | 0.18412 | 4.8311e-10 | 0 | 0 | 0 | 0 | 0 | 1 | -90 | 90 | 0.026138 | 0.0065526 | -0.026136 | -0.0065513
42 | 44 | 1.8002 | 1.1521 | 3.023e-09 | 0 | 0 | 0 | 0 | 0 | 1 | -90 | 90 | -0.029377 | -0.0073644 | 0.029394 | 0.0073748
43 | 45 | 1.8041 | 1.1546 | 3.0295e-09 | 0 | 0 | 0 | 0 | 0 | 1 | -90 | 90 | 0.012872 | 0.0032269 | -0.012868 | -0.0032251
44 | 46 | 2.0513 | 1.3128 | 3.4447e-09 | 0 | 0 | 0 | 0 | 0 | 1 | -90 | 90 | -0.040362 | -0.010124 | 0.040397 | 0.010146
46 | 72 | 0.50551 | 0.32353 | 3.3956e-09 | 0 | 0 | 0 | 0 | 0 | 1 | -90 | 90 | -0.21825 | -0.055116 | 0.2185 | 0.055281
46 | 69 | 0.34316 | 0.21962 | 2.305e-09 | 0 | 0 | 0 | 0 | 0 | 1 | -90 | 90 | 0.17785 | 0.04497 | -0.17773 | -0.044896
72 | 97 | 0.16983 | 0.10869 | 1.1408e-09 | 0 | 0 | 0 | 0 | 0 | 1 | -90 | 90 | -0.23025 | -0.058224 | 0.23034 | 0.058286
69 | 70 | 0.36912 | 0.23624 | 2.4794e-09 | 0 | 0 | 0 | 0 | 0 | 1 | -90 | 90 | 0.16753 | 0.042338 | -0.16741 | -0.042267
97 | 95 | 0.37283 | 0.23861 | 2.5043e-09 | 0 | 0 | 0 | 0 | 0 | 1 | -90 | 90 | -0.52831 | -0.13443 | 0.52942 | 0.13515
97 | 99 | 0.55374 | 0.3544 | 3.7195e-09 | 0 | 0 | 0 | 0 | 0 | 1 | -90 | 90 | 0.29797 | 0.076149 | -0.29744 | -0.075813
70 | 71 | 0.11796 | 0.075494 | 3.9617e-10 | 0 | 0 | 0 | 0 | 0 | 1 | -90 | 90 | 0.16485 | 0.041624 | -0.16481 | -0.041602
47 | 48 | 0.13139 | 0.084089 | 2.2064e-10 | 0 | 0 | 0 | 0 | 0 | 1 | -90 | 90 | -0.016863 | -0.0042298 | 0.016864 | 0.0042301
47 | 49 | 2.3765 | 1.521 | 3.9908e-09 | 0 | 0 | 0 | 0 | 0 | 1 | -90 | 90 | 0.0143 | 0.0035875 | -0.014295 | -0.0035845
48 | 50 | 2.4552 | 1.5713 | 4.123e-09 | 0 | 0 | 0 | 0 | 0 | 1 | -90 | 90 | -0.022435 | -0.0056264 | 0.022448 | 0.0056346
49 | 51 | 3.0811 | 1.9719 | 5.174e-09 | 0 | 0 | 0 | 0 | 0 | 1 | -90 | 90 | 0.014295 | 0.0035845 | -0.014288 | -0.0035806
50 | 117 | 0.22349 | 0.14303 | 3.753e-10 | 0 | 0 | 0 | 0 | 0 | 1 | -90 | 90 | -0.025614 | -0.006428 | 0.025615 | 0.0064289
51 | 52 | 1.8178 | 1.1634 | 3.0525e-09 | 0 | 0 | 0 | 0 | 0 | 1 | -90 | 90 | 0.0056451 | 0.0014145 | -0.0056444 | -0.0014144
117 | 118 | 1.8587 | 1.1896 | 3.1213e-09 | 0 | 0 | 0 | 0 | 0 | 1 | -90 | 90 | 0.042427 | 0.01066 | -0.042391 | -0.010637
117 | 108 | 2.213 | 1.4163 | 3.7163e-09 | 0 | 0 | 0 | 0 | 0 | 1 | -90 | 90 | -0.068042 | -0.017089 | 0.068154 | 0.01716
52 | 53 | 3.2987 | 2.1111 | 5.5393e-09 | 0 | 0 | 0 | 0 | 0 | 1 | -90 | 90 | 0.0056444 | 0.0014144 | -0.0056433 | -0.0014142
118 | 139 | 1.1691 | 0.74825 | 1.9633e-09 | 0 | 0 | 0 | 0 | 0 | 1 | -90 | 90 | 0.0042301 | 0.0010601 | -0.0042299 | -0.0010601
118 | 137 | 1.4188 | 0.90801 | 2.3825e-09 | 0 | 0 | 0 | 0 | 0 | 1 | -90 | 90 | 0.035157 | 0.0088246 | -0.035138 | -0.0088127
108 | 106 | 2.0654 | 1.3219 | 3.4684e-09 | 0 | 0 | 0 | 0 | 0 | 1 | -90 | 90 | -0.075143 | -0.018912 | 0.07527 | 0.018992
53 | 87 | 1.8209 | 1.1654 | 3.0578e-09 | 0 | 0 | 0 | 0 | 0 | 1 | -90 | 90 | 0.0039302 | 0.00098482 | -0.0039299 | -0.00098492
54 | 55 | 1.8399 | 1.1775 | 3.0897e-09 | 0 | 0 | 0 | 0 | 0 | 1 | -90 | 90 | -0.00227 | -0.00056875 | 0.0022701 | 0.00056852
54 | 56 | 1.2965 | 0.82975 | 2.1772e-09 | 0 | 0 | 0 | 0 | 0 | 1 | -90 | 90 | 0.0010324 | 0.00025854 | -0.0010323 | -0.00025874
55 | 57 | 0.046952 | 0.030049 | 7.8845e-11 | 0 | 0 | 0 | 0 | 0 | 1 | -90 | 90 | -0.0035064 | -0.00087838 | 0.0035064 | 0.00087838
64 | 82 | 2.6974 | 1.7263 | 4.5297e-09 | 0 | 0 | 0 | 0 | 0 | 1 | -90 | 90 | 0.0058209 | 0.0014584 | -0.0058199 | -0.0014582
64 | 80 | 1.1026 | 0.70569 | 1.8516e-09 | 0 | 0 | 0 | 0 | 0 | 1 | -90 | 90 | 0.0013663 | 0.00034227 | -0.0013663 | -0.00034243
58 | 59 | 0.16822 | 0.10766 | 1.1299e-09 | 0 | 0 | 0 | 0 | 0 | 1 | -90 | 90 | -0.28561 | -0.072653 | 0.28575 | 0.072747
58 | 60 | 0.27599 | 0.17663 | 1.8538e-09 | 0 | 0 | 0 | 0 | 0 | 1 | -90 | 90 | 0.27823 | 0.070805 | -0.278 | -0.070658
59 | 61 | 0.38616 | 0.24714 | 2.5939e-09 | 0 | 0 | 0 | 0 | 0 | 1 | -90 | 90 | -0.28719 | -0.073108 | 0.28754 | 0.073328
61 | 99 | 0.010148 | 0.0064949 | 6.8166e-11 | 0 | 0 | 0 | 0 | 0 | 1 | -90 | 90 | -0.2911 | -0.074221 | 0.29111 | 0.074227
136 | 147 | 0.13153 | 0.084178 | 8.8349e-10 | 0 | 0 | 0 | 0 | 0 | 1 | -90 | 90 | 0.15743 | 0.039994 | -0.15739 | -0.039971
147 | 148 | 0.11154 | 0.071387 | 7.4924e-10 | 0 | 0 | 0 | 0 | 0 | 1 | -90 | 90 | 0.15585 | 0.039586 | -0.15582 | -0.039567
82 | 85 | 1.6029 | 1.0259 | 2.6918e-09 | 0 | 0 | 0 | 0 | 0 | 1 | -90 | 90 | 0.0043162 | 0.0010813 | -0.0043159 | -0.0010813
85 | 83 | 2.9103 | 1.8626 | 4.8872e-09 | 0 | 0 | 0 | 0 | 0 | 1 | -90 | 90 | 0.0031587 | 0.00079132 | -0.0031584 | -0.00079158
65 | 66 | 0.74571 | 0.47725 | 1.2522e-09 | 0 | 0 | 0 | 0 | 0 | 1 | -90 | 90 | -0.012875 | -0.0032269 | 0.012877 | 0.0032276
65 | 67 | 0.17152 | 0.10977 | 2.8803e-10 | 0 | 0 | 0 | 0 | 0 | 1 | -90 | 90 | 0.0081116 | 0.002033 | -0.0081115 | -0.002033
66 | 68 | 0.84589 | 0.54137 | 1.4205e-09 | 0 | 0 | 0 | 0 | 0 | 1 | -90 | 90 | -0.018454 | -0.0046254 | 0.018457 | 0.0046272
68 | 138 | 0.80956 | 0.51812 | 1.3595e-09 | 0 | 0 | 0 | 0 | 0 | 1 | -90 | 90 | -0.02461 | -0.0061693 | 0.024615 | 0.0061726
138 | 137 | 0.75793 | 0.48508 | 1.2728e-09 | 0 | 0 | 0 | 0 | 0 | 1 | -90 | 90 | -0.029693 | -0.0074452 | 0.0297 | 0.0074497
71 | 107 | 0.395 | 0.2528 | 6.6331e-10 | 0 | 0 | 0 | 0 | 0 | 1 | -90 | 90 | 0.087303 | 0.022067 | -0.08727 | -0.022046
71 | 115 | 3.1047 | 1.987 | 5.2136e-09 | 0 | 0 | 0 | 0 | 0 | 1 | -90 | 90 | 0.077511 | 0.019535 | -0.07731 | -0.019407
107 | 105 | 0.61642 | 0.39451 | 1.0351e-09 | 0 | 0 | 0 | 0 | 0 | 1 | -90 | 90 | 0.084837 | 0.021436 | -0.084789 | -0.021406
115 | 134 | 1.3491 | 0.86341 | 2.2655e-09 | 0 | 0 | 0 | 0 | 0 | 1 | -90 | 90 | 0.04514 | 0.011331 | -0.04511 | -0.011312
115 | 113 | 2.3632 | 1.5125 | 3.9685e-09 | 0 | 0 | 0 | 0 | 0 | 1 | -90 | 90 | 0.032171 | 0.0080759 | -0.032144 | -0.0080593
105 | 106 | 0.98162 | 0.62823 | 1.6484e-09 | 0 | 0 | 0 | 0 | 0 | 1 | -90 | 90 | 0.082162 | 0.020748 | -0.082091 | -0.020702
134 | 121 | 0.56813 | 0.3636 | 9.5404e-10 | 0 | 0 | 0 | 0 | 0 | 1 | -90 | 90 | 0.036102 | 0.0090546 | -0.036094 | -0.0090495
113 | 116 | 1.219 | 0.78016 | 2.047e-09 | 0 | 0 | 0 | 0 | 0 | 1 | -90 | 90 | 0.016725 | 0.0041938 | -0.016721 | -0.0041916
113 | 111 | 1.1153 | 0.71381 | 1.8729e-09 | 0 | 0 | 0 | 0 | 0 | 1 | -90 | 90 | 0.015419 | 0.0038656 | -0.015416 | -0.0038639
95 | 96 | 2.2782 | 1.4581 | 3.8257e-09 | 0 | 0 | 0 | 0 | 0 | 1 | -90 | 90 | 0.02004 | 0.0050265 | -0.02003 | -0.0050207
73 | 74 | 0.97358 | 0.62309 | 1.6349e-09 | 0 | 0 | 0 | 0 | 0 | 1 | -90 | 90 | 0.081592 | 0.020614 | -0.081521 | -0.020568
73 | 75 | 1.0581 | 0.67717 | 1.7768e-09 | 0 | 0 | 0 | 0 | 0 | 1 | -90 | 90 | -0.089095 | -0.022494 | 0.089187 | 0.022553
74 | 76 | 0.12009 | 0.076859 | 2.0167e-10 | 0 | 0 | 0 | 0 | 0 | 1 | -90 | 90 | 0.078553 | 0.019825 | -0.078545 | -0.019819
76 | 141 | 1.8922 | 1.211 | 3.1775e-09 | 0 | 0 | 0 | 0 | 0 | 1 | -90 | 90 | 0.075633 | 0.01909 | -0.075514 | -0.019014
141 | 140 | 0.4402 | 0.28173 | 7.3922e-10 | 0 | 0 | 0 | 0 | 0 | 1 | -90 | 90 | 0.072133 | 0.018166 | -0.072107 | -0.01815
140 | 142 | 0.40436 | 0.25879 | 6.7902e-10 | 0 | 0 | 0 | 0 | 0 | 1 | -90 | 90 | 0.069233 | 0.01743 | -0.069211 | -0.017416
83 | 84 | 0.18996 | 0.12157 | 3.1899e-10 | 0 | 0 | 0 | 0 | 0 | 1 | -90 | 90 | 0.00069885 | 0.00017513 | -0.00069885 | -0.00017516
96 | 98 | 1.2656 | 0.80997 | 2.1252e-09 | 0 | 0 | 0 | 0 | 0 | 1 | -90 | 90 | 0.013445 | 0.0033704 | -0.013443 | -0.003369
98 | 100 | 2.1025 | 1.3456 | 3.5306e-09 | 0 | 0 | 0 | 0 | 0 | 1 | -90 | 90 | 0.0064927 | 0.0016272 | -0.0064918 | -0.001627
102 | 104 | 0.2134 | 0.13658 | 3.5836e-10 | 0 | 0 | 0 | 0 | 0 | 1 | -90 | 90 | 0.011684 | 0.0029285 | -0.011684 | -0.0029283
111 | 112 | 1.1322 | 0.72464 | 1.9013e-09 | 0 | 0 | 0 | 0 | 0 | 1 | -90 | 90 | 0.01133 | 0.0028399 | -0.011329 | -0.0028391
112 | 114 | 1.5267 | 0.97711 | 2.5638e-09 | 0 | 0 | 0 | 0 | 0 | 1 | -90 | 90 | 0.0027162 | 0.00068054 | -0.0027161 | -0.00068072
116 | 122 | 1.9286 | 1.2343 | 3.2387e-09 | 0 | 0 | 0 | 0 | 0 | 1 | -90 | 90 | 0.012089 | 0.0030305 | -0.012085 | -0.0030289
122 | 123 | 1.5851 | 1.0145 | 2.6619e-09 | 0 | 0 | 0 | 0 | 0 | 1 | -90 | 90 | 0.0053512 | 0.0013411 | -0.0053507 | -0.001341
121 | 120 | 0.87982 | 0.56309 | 1.4775e-09 | 0 | 0 | 0 | 0 | 0 | 1 | -90 | 90 | 0.022701 | 0.005693 | -0.022696 | -0.00569
119 | 120 | 2.6457 | 1.6933 | 4.4429e-09 | 0 | 0 | 0 | 0 | 0 | 1 | -90 | 90 | -0.013961 | -0.003499 | 0.013967 | 0.0035021
124 | 125 | 1.5729 | 1.0067 | 2.6414e-09 | 0 | 0 | 0 | 0 | 0 | 1 | -90 | 90 | -0.015908 | -0.0039869 | 0.015912 | 0.0039895
125 | 126 | 2.395 | 1.5328 | 4.0218e-09 | 0 | 0 | 0 | 0 | 0 | 1 | -90 | 90 | 0.02458 | 0.0061681 | -0.024564 | -0.0061583
126 | 133 | 1.5414 | 0.98651 | 2.5885e-09 | 0 | 0 | 0 | 0 | 0 | 1 | -90 | 90 | 0.016279 | 0.0040816 | -0.016275 | -0.0040789
126 | 132 | 1.5936 | 1.0199 | 2.6762e-09 | 0 | 0 | 0 | 0 | 0 | 1 | -90 | 90 | 0.0082852 | 0.0020767 | -0.0082839 | -0.0020762
130 | 128 | 0.90305 | 0.57795 | 1.5165e-09 | 0 | 0 | 0 | 0 | 0 | 1 | -90 | 90 | 0.0051431 | 0.0012889 | -0.0051429 | -0.0012888
128 | 129 | 0.90015 | 0.5761 | 1.5116e-09 | 0 | 0 | 0 | 0 | 0 | 1 | -90 | 90 | 0.0025344 | 0.00063506 | -0.0025343 | -0.00063517
142 | 143 | 0.40433 | 0.25877 | 6.7899e-10 | 0 | 0 | 0 | 0 | 0 | 1 | -90 | 90 | 0.066336 | 0.016696 | -0.066317 | -0.016683