## bus_data
BUS_I | BUS_TYPE | Pd | Qd | Gs | Bs | area | Vm | Va | baseKV | zone | Vmax | Vmin
1 | 1 | 0.0024713 | 0.00061937 | 0 | 0 | 1 | 0.99123 | -0.16859 | 0.4 | 1 | 1.1 | 0.9
2 | 1 | 0 | 0 | 0 | 0 | 1 | 0.99127 | -0.16777 | 0.4 | 1 | 1.1 | 0.9
10 | 1 | 0 | 0 | 0 | 0 | 1 | 0.99171 | -0.15927 | 0.4 | 1 | 1.1 | 0.9
12 | 1 | 0 | 0 | 0 | 0 | 1 | 0.99216 | -0.15056 | 0.4 | 1 | 1.1 | 0.9
9 | 1 | 0.022653 | 0.0056775 | 0 | 0 | 1 | 0.99055 | -0.18171 | 0.4 | 1 | 1.1 | 0.9
3 | 1 | 0.093609 | 0.023461 | 0 | 0 | 1 | 0.99495 | -0.096973 | 0.4 | 1 | 1.1 | 0.9
4 | 1 | 0 | 0 | 0 | 0 | 1 | 0.9949 | -0.098028 | 0.4 | 1 | 1.1 | 0.9
5 | 3 | 0 | 0 | 0 | 0 | 1 | 1 | 0 | 0.4 | 1 | 1.1 | 0.9
6 | 1 | 0.0011492 | 0.00028802 | 0 | 0 | 1 | 0.99484 | -0.099212 | 0.4 | 1 | 1.1 | 0.9
7 | 1 | 0.082214 | 0.020605 | 0 | 0 | 1 | 0.99977 | -0.0043475 | 0.4 | 1 | 1.1 | 0.9
8 | 1 | 0.021143 | 0.005299 | 0 | 0 | 1 | 0.99715 | -0.054571 | 0.4 | 1 | 1.1 | 0.9
15 | 1 | 0 | 0 | 0 | 0 | 1 | 0.99481 | -0.099694 | 0.4 | 1 | 1.1 | 0.9
21 | 1 | 0 | 0 | 0 | 0 | 1 | 0.99328 | -0.12877 | 0.4 | 1 | 1.1 | 0.9
25 | 1 | 0 | 0 | 0 | 0 | 1 | 0.99399 | -0.11519 | 0.4 | 1 | 1.1 | 0.9
16 | 1 | 0.0013788 | 0.00034557 | 0 | 0 | 1 | 0.99474 | -0.10113 | 0.4 | 1 | 1.1 | 0.9
17 | 1 | 0 | 0 | 0 | 0 | 1 | 0.9923 | -0.14765 | 0.4 | 1 | 1.1 | 0.9
19 | 1 | 0.038718 | 0.0097035 | 0 | 0 | 1 | 0.99109 | -0.17118 | 0.4 | 1 | 1.1 | 0.9
24 | 1 | 0.072972 | 0.018288 | 0 | 0 | 1 | 0.99146 | -0.16414 | 0.4 | 1 | 1.1 | 0.9
22 | 1 | 0.028912 | 0.0072461 | 0 | 0 | 1 | 0.99019 | -0.18858 | 0.4 | 1 | 1.1 | 0.9
18 | 1 | 0.028864 | 0.0072339 | 0 | 0 | 1 | 0.99094 | -0.17409 | 0.4 | 1 | 1.1 | 0.9
20 | 1 | 0.034086 | 0.0085427 | 0 | 0 | 1 | 0.98898 | -0.21208 | 0.4 | 1 | 1.1 | 0.9

## generator_data
GEN_BUS | PG | QG | QMAX | QMIN | VG | MBASE | GEN_STATUS | PMAX | PMIN
5 | 0.43065 | 0.10889 | 10 | -10 | 1 | 100 | 1 | 10 | 0

## branch_data
F_BUS | T_BUS | BR_R | BR_X | BR_B | RATE_A | RATE_B | RATE_C | TAP | SHIFT | BR_STATUS | ANGMIN | ANGMAX | P_in | Q_in | P_out | Q_out
1 | 2 | 1.4655 | 0.93789 | 2.4609e-09 | 0 | 0 | 0 | 0 | 0 | 1 | -90 | 90 | -0.0024713 | -0.00061937 | 0.0024714 | 0.00061919
2 | 10 | 15.1319 | 9.6844 | 2.5411e-08 | 0 | 0 | 0 | 0 | 0 | 1 | -90 | 90 | -0.0024714 | -0.00061919 | 0.0024724 | 0.00061733
10 | 12 | 1.5291 | 0.9786 | 2.5677e-09 | 0 | 0 | 0 | 0 | 0 | 1 | -90 | 90 | -0.02515 | -0.0063096 | 0.025161 | 0.0063161
10 | 9 | 4.3609 | 2.791 | 7.3231e-09 | 0 | 0 | 0 | 0 | 0 | 1 | -90 | 90 | 0.022678 | 0.0056923 | -0.022653 | -0.0056775
12 | 25 | 6.2203 | 3.981 | 1.0446e-08 | 0 | 0 | 0 | 0 | 0 | 1 | -90 | 90 | -0.025161 | -0.0063161 | 0.025203 | 0.0063422
3 | 4 | 1.8494 | 1.1836 | 3.1057e-09 | 0 | 0 | 0 | 0 | 0 | 1 | -90 | 90 | 0.0025284 | 0.00063217 | -0.0025283 | -0.00063239
3 | 5 | 4.4983 | 2.8789 | 7.5538e-09 | 0 | 0 | 0 | 0 | 0 | 1 | -90 | 90 | -0.096137 | -0.024093 | 0.096584 | 0.024378
4 | 6 | 2.0753 | 1.3282 | 3.4851e-09 | 0 | 0 | 0 | 0 | 0 | 1 | -90 | 90 | 0.0025283 | 0.00063239 | -0.0025282 | -0.00063265
5 | 7 | 0.091553 | 0.058594 | 3.0748e-10 | 0 | 0 | 0 | 0 | 0 | 1 | -90 | 90 | 0.21398 | 0.054088 | -0.21394 | -0.054059
5 | 8 | 2.0453 | 1.309 | 3.4346e-09 | 0 | 0 | 0 | 0 | 0 | 1 | -90 | 90 | 0.12009 | 0.030421 | -0.11977 | -0.030221
6 | 15 | 1.5459 | 0.98936 | 2.5959e-09 | 0 | 0 | 0 | 0 | 0 | 1 | -90 | 90 | 0.001379 | 0.00034462 | -0.0013789 | -0.00034486
7 | 21 | 4.2412 | 2.7144 | 7.1221e-09 | 0 | 0 | 0 | 0 | 0 | 1 | -90 | 90 | 0.13172 | 0.033454 | -0.13094 | -0.032954
8 | 25 | 2.7448 | 1.7567 | 4.6093e-09 | 0 | 0 | 0 | 0 | 0 | 1 | -90 | 90 | 0.098631 | 0.024922 | -0.098345 | -0.024739
15 | 16 | 4.6044 | 2.9468 | 7.732e-09 | 0 | 0 | 0 | 0 | 0 | 1 | -90 | 90 | 0.0013789 | 0.00034486 | -0.0013788 | -0.00034557
21 | 17 | 2.8839 | 1.8457 | 4.8429e-09 | 0 | 0 | 0 | 0 | 0 | 1 | -90 | 90 | 0.028995 | 0.0072975 | -0.028969 | -0.0072813
21 | 19 | 1.8403 | 1.1778 | 3.0904e-09 | 0 | 0 | 0 | 0 | 0 | 1 | -90 | 90 | 0.10194 | 0.025656 | -0.10174 | -0.025525
25 | 24 | 2.9634 | 1.8966 | 4.9764e-09 | 0 | 0 | 0 | 0 | 0 | 1 | -90 | 90 | 0.073142 | 0.018397 | -0.072972 | -0.018288
17 | 22 | 6.2352 | 3.9905 | 1.0471e-08 | 0 | 0 | 0 | 0 | 0 | 1 | -90 | 90 | 0.028969 | 0.0072813 | -0.028912 | -0.0072461
19 | 18 | 0.20377 | 0.13041 | 3.4219e-10 | 0 | 0 | 0 | 0 | 0 | 1 | -90 | 90 | 0.06302 | 0.015821 | -0.063011 | -0.015815
18 | 20 | 4.8957 | 3.1333 | 8.2212e-09 | 0 | 0 | 0 | 0 | 0 | 1 | -90 | 90 | 0.034148 | 0.0085815 | -0.034086 | -0.0085428