## bus_data
BUS_I | BUS_TYPE | Pd | Qd | Gs | Bs | area | Vm | Va | baseKV | zone | Vmax | Vmin
1 | 1 | 0.0037954 | 0.00095122 | 0 | 0 | 1 | 0.99264 | -0.14071 | 0.4 | 1 | 1.1 | 0.9
2 | 1 | 0 | 0 | 0 | 0 | 1 | 0.99192 | -0.15452 | 0.4 | 1 | 1.1 | 0.9
3 | 1 | 0 | 0 | 0 | 0 | 1 | 0.99351 | -0.12397 | 0.4 | 1 | 1.1 | 0.9
6 | 1 | 0 | 0 | 0 | 0 | 1 | 0.98871 | -0.21655 | 0.4 | 1 | 1.1 | 0.9
7 | 1 | 0 | 0 | 0 | 0 | 1 | 0.995 | -0.095449 | 0.4 | 1 | 1.1 | 0.9
5 | 1 | 0 | 0 | 0 | 0 | 1 | 0.99217 | -0.15006 | 0.4 | 1 | 1.1 | 0.9
11 | 1 | 0.090766 | 0.022748 | 0 | 0 | 1 | 0.98921 | -0.20742 | 0.4 | 1 | 1.1 | 0.9
8 | 1 | 0.0031654 | 0.00079333 | 0 | 0 | 1 | 0.99435 | -0.1082 | 0.4 | 1 | 1.1 | 0.9
28 | 1 | 0.03153 | 0.0079021 | 0 | 0 | 1 | 0.98511 | -0.28649 | 0.4 | 1 | 1.1 | 0.9
15 | 1 | 0 | 0 | 0 | 0 | 1 | 0.99557 | -0.084584 | 0.4 | 1 | 1.1 | 0.9
30 | 1 | 0.00090915 | 0.00022786 | 0 | 0 | 1 | 0.99498 | -0.095925 | 0.4 | 1 | 1.1 | 0.9
9 | 1 | 0.029328 | 0.0073502 | 0 | 0 | 1 | 0.99572 | -0.081758 | 0.4 | 1 | 1.1 | 0.9
16 | 1 | 0.00091954 | 0.00023046 | 0 | 0 | 1 | 0.99553 | -0.085294 | 0.4 | 1 | 1.1 | 0.9
10 | 1 | 0 | 0 | 0 | 0 | 1 | 0.99682 | -0.060645 | 0.4 | 1 | 1.1 | 0.9
12 | 1 | 0.07703 | 0.019306 | 0 | 0 | 1 | 0.99937 | -0.012012 | 0.4 | 1 | 1.1 | 0.9
13 | 3 | 0.062972 | 0.015782 | 0 | 0 | 1 | 1 | 0 | 0.4 | 1 | 1.1 | 0.9
14 | 1 | 0 | 0 | 0 | 0 | 1 | 0.99667 | -0.063418 | 0.4 | 1 | 1.1 | 0.9
19 | 1 | 0 | 0 | 0 | 0 | 1 | 0.9954 | -0.087886 | 0.4 | 1 | 1.1 | 0.9
20 | 1 | 0 | 0 | 0 | 0 | 1 | 0.99146 | -0.16335 | 0.4 | 1 | 1.1 | 0.9
32 | 1 | 0 | 0 | 0 | 0 | 1 | 0.9951 | -0.093696 | 0.4 | 1 | 1.1 | 0.9
33 | 1 | 0.014303 | 0.0035848 | 0 | 0 | 1 | 0.99525 | -0.090763 | 0.4 | 1 | 1.1 | 0.9
34 | 1 | 0 | 0 | 0 | 0 | 1 | 0.99041 | -0.18363 | 0.4 | 1 | 1.1 | 0.9
23 | 1 | 0.0061847 | 0.00155 | 0 | 0 | 1 | 0.98679 | -0.2537 | 0.4 | 1 | 1.1 | 0.9
17 | 1 | 0.00091241 | 0.00022867 | 0 | 0 | 1 | 0.9955 | -0.085939 | 0.4 | 1 | 1.1 | 0.9
18 | 1 | 0.00089854 | 0.0002252 | 0 | 0 | 1 | 0.99549 | -0.086041 | 0.4 | 1 | 1.1 | 0.9
35 | 1 | 0.011771 | 0.0029501 | 0 | 0 | 1 | 0.99498 | -0.096082 | 0.4 | 1 | 1.1 | 0.9
31 | 1 | 0 | 0 | 0 | 0 | 1 | 0.99498 | -0.096016 | 0.4 | 1 | 1.1 | 0.9
38 | 1 | 0 | 0 | 0 | 0 | 1 | 0.99003 | -0.19115 | 0.4 | 1 | 1.1 | 0.9
39 | 1 | 0.014495 | 0.0036327 | 0 | 0 | 1 | 0.99034 | -0.185 | 0.4 | 1 | 1.1 | 0.9
21 | 1 | 0.015548 | 0.0038966 | 0 | 0 | 1 | 0.98521 | -0.28439 | 0.4 | 1 | 1.1 | 0.9
22 | 1 | 0.03203 | 0.0080276 | 0 | 0 | 1 | 0.98398 | -0.30841 | 0.4 | 1 | 1.1 | 0.9
24 | 1 | 0.017319 | 0.0043406 | 0 | 0 | 1 | 0.98343 | -0.31912 | 0.4 | 1 | 1.1 | 0.9
36 | 1 | 0.011777 | 0.0029515 | 0 | 0 | 1 | 0.99485 | -0.098464 | 0.4 | 1 | 1.1 | 0.9
37 | 1 | 0 | 0 | 0 | 0 | 1 | 0.98967 | -0.19811 | 0.4 | 1 | 1.1 | 0.9
43 | 1 | 0.011326 | 0.0028385 | 0 | 0 | 1 | 0.98962 | -0.19913 | 0.4 | 1 | 1.1 | 0.9
40 | 1 | 0 | 0 | 0 | 0 | 1 | 0.98981 | -0.19538 | 0.4 | 1 | 1.1 | 0.9
41 | 1 | 0.010359 | 0.0025962 | 0 | 0 | 1 | 0.98998 | -0.19204 | 0.4 | 1 | 1.1 | 0.9
42 | 1 | 0.010361 | 0.0025966 | 0 | 0 | 1 | 0.98976 | -0.19629 | 0.4 | 1 | 1.1 | 0.9

## generator_data
GEN_BUS | PG | QG | QMAX | QMIN | VG | MBASE | GEN_STATUS | PMAX | PMIN
13 | 0.4609 | 0.11674 | 10 | -10 | 1 | 100 | 1 | 10 | 0

## branch_data
F_BUS | T_BUS | BR_R | BR_X | BR_B | RATE_A | RATE_B | RATE_C | TAP | SHIFT | BR_STATUS | ANGMIN | ANGMAX | P_in | Q_in | P_out | Q_out
1 | 2 | 1.9321 | 1.2365 | 3.2445e-09 | 0 | 0 | 0 | 0 | 0 | 1 | -90 | 90 | 0.03175 | 0.00804 | -0.031729 | -0.0080268
1 | 3 | 2.0951 | 1.3408 | 3.5182e-09 | 0 | 0 | 0 | 0 | 0 | 1 | -90 | 90 | -0.035546 | -0.0089912 | 0.035574 | 0.0090091
2 | 6 | 8.6471 | 5.5341 | 1.4521e-08 | 0 | 0 | 0 | 0 | 0 | 1 | -90 | 90 | 0.031729 | 0.0080268 | -0.031635 | -0.007968
3 | 7 | 3.5762 | 2.2888 | 6.0055e-09 | 0 | 0 | 0 | 0 | 0 | 1 | -90 | 90 | -0.035574 | -0.0090091 | 0.035623 | 0.0090398
6 | 28 | 9.6837 | 6.1975 | 1.6261e-08 | 0 | 0 | 0 | 0 | 0 | 1 | -90 | 90 | 0.031635 | 0.0079681 | -0.03153 | -0.0079022
7 | 15 | 1.3309 | 0.8518 | 2.235e-09 | 0 | 0 | 0 | 0 | 0 | 1 | -90 | 90 | -0.036532 | -0.0092672 | 0.036551 | 0.0092792
7 | 30 | 2.3196 | 1.4846 | 3.8953e-09 | 0 | 0 | 0 | 0 | 0 | 1 | -90 | 90 | 0.00090917 | 0.00022748 | -0.00090915 | -0.00022786
5 | 11 | 2.7805 | 1.7795 | 4.6692e-09 | 0 | 0 | 0 | 0 | 0 | 1 | -90 | 90 | 0.091015 | 0.022907 | -0.090766 | -0.022748
5 | 8 | 2.0391 | 1.305 | 3.4241e-09 | 0 | 0 | 0 | 0 | 0 | 1 | -90 | 90 | -0.091015 | -0.022907 | 0.091197 | 0.023023
8 | 9 | 1.2494 | 0.79964 | 2.0981e-09 | 0 | 0 | 0 | 0 | 0 | 1 | -90 | 90 | -0.094363 | -0.023817 | 0.094482 | 0.023893
15 | 16 | 1.1538 | 0.73846 | 1.9376e-09 | 0 | 0 | 0 | 0 | 0 | 1 | -90 | 90 | 0.0027306 | 0.00068388 | -0.0027306 | -0.00068402
15 | 10 | 2.732 | 1.7485 | 4.5877e-09 | 0 | 0 | 0 | 0 | 0 | 1 | -90 | 90 | -0.039282 | -0.0099631 | 0.039327 | 0.0099916
9 | 10 | 0.76207 | 0.48772 | 1.2797e-09 | 0 | 0 | 0 | 0 | 0 | 1 | -90 | 90 | -0.12381 | -0.031243 | 0.12394 | 0.031323
16 | 17 | 1.5811 | 1.0119 | 2.655e-09 | 0 | 0 | 0 | 0 | 0 | 1 | -90 | 90 | 0.001811 | 0.00045356 | -0.001811 | -0.00045379
10 | 12 | 1.3385 | 0.85664 | 4.4954e-09 | 0 | 0 | 0 | 0 | 0 | 1 | -90 | 90 | -0.16326 | -0.041315 | 0.16364 | 0.041559
12 | 13 | 0.22489 | 0.14393 | 7.5529e-10 | 0 | 0 | 0 | 0 | 0 | 1 | -90 | 90 | -0.24067 | -0.060864 | 0.24081 | 0.060953
13 | 14 | 1.8221 | 1.1662 | 6.1197e-09 | 0 | 0 | 0 | 0 | 0 | 1 | -90 | 90 | 0.15711 | 0.040008 | -0.15663 | -0.039702
14 | 19 | 2.8743 | 1.8396 | 4.8268e-09 | 0 | 0 | 0 | 0 | 0 | 1 | -90 | 90 | 0.037908 | 0.0095214 | -0.037863 | -0.0094936
14 | 20 | 3.763 | 2.4083 | 6.3191e-09 | 0 | 0 | 0 | 0 | 0 | 1 | -90 | 90 | 0.11872 | 0.030181 | -0.11816 | -0.029817
19 | 32 | 1.0954 | 0.70105 | 1.8395e-09 | 0 | 0 | 0 | 0 | 0 | 1 | -90 | 90 | 0.023558 | 0.0059077 | -0.023552 | -0.0059037
19 | 33 | 0.89336 | 0.57175 | 1.5002e-09 | 0 | 0 | 0 | 0 | 0 | 1 | -90 | 90 | 0.014305 | 0.0035859 | -0.014303 | -0.0035848
20 | 34 | 1.9175 | 1.2272 | 3.2201e-09 | 0 | 0 | 0 | 0 | 0 | 1 | -90 | 90 | 0.046604 | 0.011704 | -0.046559 | -0.011676
20 | 23 | 5.5736 | 3.5671 | 9.3596e-09 | 0 | 0 | 0 | 0 | 0 | 1 | -90 | 90 | 0.071551 | 0.018113 | -0.071242 | -0.017916
32 | 35 | 0.89953 | 0.5757 | 1.5106e-09 | 0 | 0 | 0 | 0 | 0 | 1 | -90 | 90 | 0.011772 | 0.0029508 | -0.011771 | -0.0029501
32 | 31 | 0.87437 | 0.5596 | 1.4683e-09 | 0 | 0 | 0 | 0 | 0 | 1 | -90 | 90 | 0.011779 | 0.0029529 | -0.011778 | -0.0029522
34 | 38 | 1.0308 | 0.6597 | 1.731e-09 | 0 | 0 | 0 | 0 | 0 | 1 | -90 | 90 | 0.032064 | 0.0080427 | -0.032052 | -0.0080355
34 | 39 | 0.41484 | 0.2655 | 6.9663e-10 | 0 | 0 | 0 | 0 | 0 | 1 | -90 | 90 | 0.014495 | 0.0036332 | -0.014494 | -0.0036327
23 | 21 | 2.0606 | 1.3188 | 3.4603e-09 | 0 | 0 | 0 | 0 | 0 | 1 | -90 | 90 | 0.065058 | 0.016367 | -0.064962 | -0.016306
17 | 18 | 0.50684 | 0.32438 | 8.5112e-10 | 0 | 0 | 0 | 0 | 0 | 1 | -90 | 90 | 0.00089855 | 0.00022511 | -0.00089854 | -0.0002252
31 | 36 | 0.92219 | 0.5902 | 1.5486e-09 | 0 | 0 | 0 | 0 | 0 | 1 | -90 | 90 | 0.011778 | 0.0029522 | -0.011777 | -0.0029515
38 | 40 | 0.85742 | 0.54875 | 1.4398e-09 | 0 | 0 | 0 | 0 | 0 | 1 | -90 | 90 | 0.021693 | 0.005439 | -0.021689 | -0.0054364
38 | 41 | 0.37977 | 0.24305 | 6.3773e-10 | 0 | 0 | 0 | 0 | 0 | 1 | -90 | 90 | 0.010359 | 0.0025964 | -0.010359 | -0.0025962
21 | 22 | 2.1152 | 1.3537 | 3.5519e-09 | 0 | 0 | 0 | 0 | 0 | 1 | -90 | 90 | 0.049415 | 0.012409 | -0.049358 | -0.012374
22 | 24 | 2.6831 | 1.7172 | 4.5056e-09 | 0 | 0 | 0 | 0 | 0 | 1 | -90 | 90 | 0.017328 | 0.0043459 | -0.017319 | -0.0043407
37 | 43 | 0.39656 | 0.2538 | 6.6594e-10 | 0 | 0 | 0 | 0 | 0 | 1 | -90 | 90 | 0.011326 | 0.0028387 | -0.011326 | -0.0028385
37 | 40 | 1.0594 | 0.678 | 1.779e-09 | 0 | 0 | 0 | 0 | 0 | 1 | -90 | 90 | -0.011326 | -0.0028387 | 0.011328 | 0.0028395
40 | 42 | 0.38695 | 0.24765 | 6.498e-10 | 0 | 0 | 0 | 0 | 0 | 1 | -90 | 90 | 0.010361 | 0.0025969 | -0.010361 | -0.0025966