## bus_data
BUS_I | BUS_TYPE | Pd | Qd | Gs | Bs | area | Vm | Va | baseKV | zone | Vmax | Vmin
1 | 1 | 0.029385 | 0.0073647 | 0 | 0 | 1 | 0.99296 | -0.13479 | 0.4 | 1 | 1.1 | 0.9
2 | 1 | 0 | 0 | 0 | 0 | 1 | 0.99386 | -0.11749 | 0.4 | 1 | 1.1 | 0.9
4 | 1 | 0 | 0 | 0 | 0 | 1 | 0.99516 | -0.092312 | 0.4 | 1 | 1.1 | 0.9
17 | 1 | 0 | 0 | 0 | 0 | 1 | 0.99675 | -0.061864 | 0.4 | 1 | 1.1 | 0.9
35 | 1 | 0.038126 | 0.0095553 | 0 | 0 | 1 | 0.99224 | -0.14862 | 0.4 | 1 | 1.1 | 0.9
5 | 1 | 0 | 0 | 0 | 0 | 1 | 0.98642 | -0.26085 | 0.4 | 1 | 1.1 | 0.9
7 | 1 | 0 | 0 | 0 | 0 | 1 | 0.98683 | -0.25271 | 0.4 | 1 | 1.1 | 0.9
27 | 1 | 0.026283 | 0.0065872 | 0 | 0 | 1 | 0.98593 | -0.27031 | 0.4 | 1 | 1.1 | 0.9
15 | 1 | 0.016715 | 0.0041891 | 0 | 0 | 1 | 0.98733 | -0.24299 | 0.4 | 1 | 1.1 | 0.9
8 | 1 | 0 | 0 | 0 | 0 | 1 | 0.99057 | -0.18073 | 0.4 | 1 | 1.1 | 0.9
9 | 1 | 0 | 0 | 0 | 0 | 1 | 0.98982 | -0.19531 | 0.4 | 1 | 1.1 | 0.9
28 | 1 | 0.025154 | 0.0063043 | 0 | 0 | 1 | 0.98813 | -0.22805 | 0.4 | 1 | 1.1 | 0.9
19 | 3 | 0 | 0 | 0 | 0 | 1 | 1 | 0 | 0.4 | 1 | 1.1 | 0.9
16 | 1 | 0.028073 | 0.0070359 | 0 | 0 | 1 | 0.99424 | -0.10979 | 0.4 | 1 | 1.1 | 0.9
10 | 1 | 0.004363 | 0.0010935 | 0 | 0 | 1 | 0.9878 | -0.23389 | 0.4 | 1 | 1.1 | 0.9
11 | 1 | 0.0019874 | 0.0004981 | 0 | 0 | 1 | 0.98785 | -0.233 | 0.4 | 1 | 1.1 | 0.9
13 | 1 | 0 | 0 | 0 | 0 | 1 | 0.98804 | -0.22928 | 0.4 | 1 | 1.1 | 0.9
33 | 1 | 0 | 0 | 0 | 0 | 1 | 0.99824 | -0.033814 | 0.4 | 1 | 1.1 | 0.9
34 | 1 | 0.045589 | 0.011426 | 0 | 0 | 1 | 0.99709 | -0.055898 | 0.4 | 1 | 1.1 | 0.9
29 | 1 | 0.024157 | 0.0060543 | 0 | 0 | 1 | 0.98686 | -0.25281 | 0.4 | 1 | 1.1 | 0.9
12 | 1 | 0.019652 | 0.0049253 | 0 | 0 | 1 | 0.98786 | -0.23276 | 0.4 | 1 | 1.1 | 0.9
14 | 1 | 0 | 0 | 0 | 0 | 1 | 0.98893 | -0.21199 | 0.4 | 1 | 1.1 | 0.9
20 | 1 | 0 | 0 | 0 | 0 | 1 | 0.99205 | -0.1519 | 0.4 | 1 | 1.1 | 0.9
22 | 1 | 0.052725 | 0.013214 | 0 | 0 | 1 | 0.9849 | -0.29004 | 0.4 | 1 | 1.1 | 0.9
18 | 1 | 0 | 0 | 0 | 0 | 1 | 0.99265 | -0.14027 | 0.4 | 1 | 1.1 | 0.9
23 | 1 | 0 | 0 | 0 | 0 | 1 | 0.98312 | -0.32476 | 0.4 | 1 | 1.1 | 0.9
21 | 1 | 0.042598 | 0.010676 | 0 | 0 | 1 | 0.99101 | -0.17208 | 0.4 | 1 | 1.1 | 0.9
32 | 1 | 0.046675 | 0.011698 | 0 | 0 | 1 | 0.99825 | -0.033661 | 0.4 | 1 | 1.1 | 0.9
24 | 1 | 0 | 0 | 0 | 0 | 1 | 0.98141 | -0.35806 | 0.4 | 1 | 1.1 | 0.9
25 | 1 | 0.05101 | 0.012784 | 0 | 0 | 1 | 0.97952 | -0.39502 | 0.4 | 1 | 1.1 | 0.9
30 | 1 | 0.015953 | 0.0039982 | 0 | 0 | 1 | 0.98646 | -0.26058 | 0.4 | 1 | 1.1 | 0.9

## generator_data
GEN_BUS | PG | QG | QMAX | QMIN | VG | MBASE | GEN_STATUS | PMAX | PMIN
19 | 0.47293 | 0.12026 | 10 | -10 | 1 | 100 | 1 | 10 | 0

## branch_data
F_BUS | T_BUS | BR_R | BR_X | BR_B | RATE_A | RATE_B | RATE_C | TAP | SHIFT | BR_STATUS | ANGMIN | ANGMAX | P_in | Q_in | P_out | Q_out
1 | 2 | 2.6036 | 1.6663 | 4.3721e-09 | 0 | 0 | 0 | 0 | 0 | 1 | -90 | 90 | -0.029385 | -0.0073647 | 0.02941 | 0.0073797
2 | 4 | 3.7985 | 2.431 | 6.3787e-09 | 0 | 0 | 0 | 0 | 0 | 1 | -90 | 90 | -0.02941 | -0.0073797 | 0.029445 | 0.0074017
4 | 17 | 1.0195 | 0.6525 | 1.7121e-09 | 0 | 0 | 0 | 0 | 0 | 1 | -90 | 90 | -0.13342 | -0.033684 | 0.13361 | 0.033809
4 | 35 | 2.4105 | 1.5427 | 4.0479e-09 | 0 | 0 | 0 | 0 | 0 | 1 | -90 | 90 | 0.10397 | 0.026282 | -0.10369 | -0.026103
17 | 19 | 0.73469 | 0.4702 | 3.7012e-09 | 0 | 0 | 0 | 0 | 0 | 1 | -90 | 90 | -0.37933 | -0.096289 | 0.38047 | 0.097013
17 | 16 | 0.87463 | 0.55976 | 4.4062e-09 | 0 | 0 | 0 | 0 | 0 | 1 | -90 | 90 | 0.24572 | 0.06248 | -0.24516 | -0.062119
35 | 8 | 2.167 | 1.3869 | 3.639e-09 | 0 | 0 | 0 | 0 | 0 | 1 | -90 | 90 | 0.065566 | 0.016548 | -0.065465 | -0.016484
5 | 7 | 1.3518 | 0.86515 | 2.27e-09 | 0 | 0 | 0 | 0 | 0 | 1 | -90 | 90 | -0.026295 | -0.0065945 | 0.026305 | 0.0066008
5 | 27 | 1.569 | 1.0042 | 2.6348e-09 | 0 | 0 | 0 | 0 | 0 | 1 | -90 | 90 | 0.026295 | 0.0065945 | -0.026283 | -0.0065872
7 | 15 | 1.6143 | 1.0331 | 2.7108e-09 | 0 | 0 | 0 | 0 | 0 | 1 | -90 | 90 | -0.026305 | -0.0066008 | 0.026317 | 0.0066084
15 | 13 | 1.3939 | 0.89212 | 2.3408e-09 | 0 | 0 | 0 | 0 | 0 | 1 | -90 | 90 | -0.043032 | -0.010797 | 0.04306 | 0.010815
8 | 9 | 0.98208 | 0.62853 | 1.6492e-09 | 0 | 0 | 0 | 0 | 0 | 1 | -90 | 90 | 0.065465 | 0.016484 | -0.06542 | -0.016455
9 | 28 | 2.1993 | 1.4076 | 3.6933e-09 | 0 | 0 | 0 | 0 | 0 | 1 | -90 | 90 | 0.06542 | 0.016455 | -0.065317 | -0.01639
28 | 29 | 2.6974 | 1.7263 | 4.5296e-09 | 0 | 0 | 0 | 0 | 0 | 1 | -90 | 90 | 0.040163 | 0.010086 | -0.040116 | -0.010056
19 | 32 | 3.2269 | 2.0652 | 5.4188e-09 | 0 | 0 | 0 | 0 | 0 | 1 | -90 | 90 | 0.04675 | 0.011745 | -0.046675 | -0.011698
19 | 33 | 3.3187 | 2.1239 | 5.5729e-09 | 0 | 0 | 0 | 0 | 0 | 1 | -90 | 90 | 0.045711 | 0.011503 | -0.045637 | -0.011456
16 | 18 | 0.6261 | 0.4007 | 3.1542e-09 | 0 | 0 | 0 | 0 | 0 | 1 | -90 | 90 | 0.21708 | 0.055083 | -0.21677 | -0.05488
10 | 11 | 0.88828 | 0.5685 | 1.4917e-09 | 0 | 0 | 0 | 0 | 0 | 1 | -90 | 90 | -0.004363 | -0.0010935 | 0.0043632 | 0.0010934
11 | 12 | 0.16418 | 0.10507 | 2.757e-10 | 0 | 0 | 0 | 0 | 0 | 1 | -90 | 90 | -0.0063506 | -0.0015916 | 0.0063507 | 0.0015916
13 | 14 | 1.0974 | 0.70235 | 1.8429e-09 | 0 | 0 | 0 | 0 | 0 | 1 | -90 | 90 | -0.069067 | -0.017335 | 0.069124 | 0.017371
13 | 12 | 0.58507 | 0.37444 | 9.8248e-10 | 0 | 0 | 0 | 0 | 0 | 1 | -90 | 90 | 0.026007 | 0.0065195 | -0.026003 | -0.0065169
33 | 34 | 2.1612 | 1.3831 | 3.6292e-09 | 0 | 0 | 0 | 0 | 0 | 1 | -90 | 90 | 0.045637 | 0.011456 | -0.045589 | -0.011426
29 | 30 | 2.1273 | 1.3615 | 3.5723e-09 | 0 | 0 | 0 | 0 | 0 | 1 | -90 | 90 | 0.015959 | 0.0040017 | -0.015953 | -0.0039982
14 | 20 | 1.5297 | 0.97902 | 5.1376e-09 | 0 | 0 | 0 | 0 | 0 | 1 | -90 | 90 | -0.1735 | -0.043781 | 0.17401 | 0.044101
14 | 22 | 3.2844 | 2.102 | 5.5154e-09 | 0 | 0 | 0 | 0 | 0 | 1 | -90 | 90 | 0.10438 | 0.02641 | -0.10399 | -0.026161
20 | 18 | 0.29724 | 0.19023 | 1.4974e-09 | 0 | 0 | 0 | 0 | 0 | 1 | -90 | 90 | -0.17401 | -0.044101 | 0.1741 | 0.044163
22 | 23 | 2.9539 | 1.8905 | 4.9605e-09 | 0 | 0 | 0 | 0 | 0 | 1 | -90 | 90 | 0.051266 | 0.012947 | -0.051181 | -0.012893
18 | 21 | 3.2927 | 2.1073 | 5.5293e-09 | 0 | 0 | 0 | 0 | 0 | 1 | -90 | 90 | 0.042663 | 0.010717 | -0.042598 | -0.010676
23 | 24 | 2.8233 | 1.8069 | 4.741e-09 | 0 | 0 | 0 | 0 | 0 | 1 | -90 | 90 | 0.051181 | 0.012893 | -0.0511 | -0.012842
24 | 25 | 3.1228 | 1.9986 | 5.244e-09 | 0 | 0 | 0 | 0 | 0 | 1 | -90 | 90 | 0.0511 | 0.012842 | -0.05101 | -0.012784