## bus_data
BUS_I | BUS_TYPE | Pd | Qd | Gs | Bs | area | Vm | Va | baseKV | zone | Vmax | Vmin
1 | 1 | 0.091587 | 0.022954 | 0 | 0 | 1 | 0.97136 | -0.55095 | 0.4 | 1 | 1.1 | 0.9
2 | 1 | 0.0028309 | 0.00070949 | 0 | 0 | 1 | 0.97705 | -0.43906 | 0.4 | 1 | 1.1 | 0.9
3 | 1 | 0.0002876 | 7.2079e-05 | 0 | 0 | 1 | 0.97702 | -0.43966 | 0.4 | 1 | 1.1 | 0.9
19 | 1 | 0 | 0 | 0 | 0 | 1 | 0.97772 | -0.42587 | 0.4 | 1 | 1.1 | 0.9
16 | 1 | 0 | 0 | 0 | 0 | 1 | 0.97904 | -0.40009 | 0.4 | 1 | 1.1 | 0.9
18 | 1 | 0.0090699 | 0.0022731 | 0 | 0 | 1 | 0.97502 | -0.47871 | 0.4 | 1 | 1.1 | 0.9
14 | 1 | 0.01093 | 0.0027394 | 0 | 0 | 1 | 0.98113 | -0.35947 | 0.4 | 1 | 1.1 | 0.9
10 | 1 | 0.00045702 | 0.00011454 | 0 | 0 | 1 | 0.97699 | -0.4401 | 0.4 | 1 | 1.1 | 0.9
35 | 1 | 0.0085603 | 0.0021454 | 0 | 0 | 1 | 0.97732 | -0.4337 | 0.4 | 1 | 1.1 | 0.9
11 | 1 | 0.00038789 | 9.7215e-05 | 0 | 0 | 1 | 0.97698 | -0.44027 | 0.4 | 1 | 1.1 | 0.9
4 | 1 | 0.0031465 | 0.00078859 | 0 | 0 | 1 | 0.97537 | -0.47443 | 0.4 | 1 | 1.1 | 0.9
5 | 1 | 0 | 0 | 0 | 0 | 1 | 0.9754 | -0.47398 | 0.4 | 1 | 1.1 | 0.9
6 | 1 | 0 | 0 | 0 | 0 | 1 | 0.97564 | -0.46911 | 0.4 | 1 | 1.1 | 0.9
7 | 1 | 0.0045402 | 0.0011379 | 0 | 0 | 1 | 0.97504 | -0.48107 | 0.4 | 1 | 1.1 | 0.9
8 | 1 | 0.0014009 | 0.00035111 | 0 | 0 | 1 | 0.97592 | -0.46372 | 0.4 | 1 | 1.1 | 0.9
73 | 1 | 0.0038184 | 0.00095699 | 0 | 0 | 1 | 0.97605 | -0.46111 | 0.4 | 1 | 1.1 | 0.9
56 | 1 | 0.0044358 | 0.0011117 | 0 | 0 | 1 | 0.97663 | -0.4496 | 0.4 | 1 | 1.1 | 0.9
13 | 1 | 0.0044977 | 0.0011272 | 0 | 0 | 1 | 0.98463 | -0.29196 | 0.4 | 1 | 1.1 | 0.9
15 | 1 | 0 | 0 | 0 | 0 | 1 | 0.987 | -0.24626 | 0.4 | 1 | 1.1 | 0.9
17 | 1 | 0 | 0 | 0 | 0 | 1 | 0.99045 | -0.18056 | 0.4 | 1 | 1.1 | 0.9
20 | 1 | 0.00083877 | 0.00021022 | 0 | 0 | 1 | 0.99041 | -0.18123 | 0.4 | 1 | 1.1 | 0.9
21 | 1 | 0.0035156 | 0.0008811 | 0 | 0 | 1 | 0.99131 | -0.1641 | 0.4 | 1 | 1.1 | 0.9
34 | 1 | 0.074302 | 0.018622 | 0 | 0 | 1 | 0.97061 | -0.56568 | 0.4 | 1 | 1.1 | 0.9
26 | 1 | 0.00088067 | 0.00022072 | 0 | 0 | 1 | 0.99036 | -0.18227 | 0.4 | 1 | 1.1 | 0.9
22 | 1 | 0.0011634 | 0.00029156 | 0 | 0 | 1 | 0.99265 | -0.13866 | 0.4 | 1 | 1.1 | 0.9
74 | 1 | 0.00080991 | 0.00020298 | 0 | 0 | 1 | 0.99035 | -0.18244 | 0.4 | 1 | 1.1 | 0.9
23 | 1 | 0 | 0 | 0 | 0 | 1 | 0.99326 | -0.12715 | 0.4 | 1 | 1.1 | 0.9
24 | 1 | 0.00073363 | 0.00018387 | 0 | 0 | 1 | 0.99083 | -0.17359 | 0.4 | 1 | 1.1 | 0.9
25 | 1 | 0.00074251 | 0.00018609 | 0 | 0 | 1 | 0.9944 | -0.10559 | 0.4 | 1 | 1.1 | 0.9
36 | 1 | 0.0047415 | 0.0011883 | 0 | 0 | 1 | 0.98755 | -0.23681 | 0.4 | 1 | 1.1 | 0.9
67 | 1 | 0.0006925 | 0.00017356 | 0 | 0 | 1 | 0.99448 | -0.10404 | 0.4 | 1 | 1.1 | 0.9
37 | 1 | 0.0010345 | 0.00025928 | 0 | 0 | 1 | 0.98735 | -0.24063 | 0.4 | 1 | 1.1 | 0.9
66 | 1 | 0.00076153 | 0.00019086 | 0 | 0 | 1 | 0.99581 | -0.078789 | 0.4 | 1 | 1.1 | 0.9
72 | 1 | 0 | 0 | 0 | 0 | 1 | 0.99027 | -0.18393 | 0.4 | 1 | 1.1 | 0.9
27 | 1 | 0.0015889 | 0.00039821 | 0 | 0 | 1 | 0.97598 | -0.46255 | 0.4 | 1 | 1.1 | 0.9
28 | 1 | 0.0020494 | 0.00051362 | 0 | 0 | 1 | 0.97608 | -0.46058 | 0.4 | 1 | 1.1 | 0.9
29 | 1 | 0.0017004 | 0.00042615 | 0 | 0 | 1 | 0.97596 | -0.46278 | 0.4 | 1 | 1.1 | 0.9
30 | 1 | 0 | 0 | 0 | 0 | 1 | 0.97625 | -0.4572 | 0.4 | 1 | 1.1 | 0.9
31 | 1 | 0.0018309 | 0.00045887 | 0 | 0 | 1 | 0.97589 | -0.46432 | 0.4 | 1 | 1.1 | 0.9
32 | 1 | 0 | 0 | 0 | 0 | 1 | 0.97692 | -0.44392 | 0.4 | 1 | 1.1 | 0.9
33 | 1 | 0.0025915 | 0.00064949 | 0 | 0 | 1 | 0.97577 | -0.4666 | 0.4 | 1 | 1.1 | 0.9
54 | 1 | 0 | 0 | 0 | 0 | 1 | 0.97682 | -0.44585 | 0.4 | 1 | 1.1 | 0.9
51 | 1 | 0.003749 | 0.00093958 | 0 | 0 | 1 | 0.97777 | -0.42721 | 0.4 | 1 | 1.1 | 0.9
40 | 1 | 0.0052941 | 0.0013268 | 0 | 0 | 1 | 0.97566 | -0.46883 | 0.4 | 1 | 1.1 | 0.9
49 | 1 | 0.0028876 | 0.00072369 | 0 | 0 | 1 | 0.97858 | -0.4114 | 0.4 | 1 | 1.1 | 0.9
38 | 1 | 0.0019877 | 0.00049817 | 0 | 0 | 1 | 0.98713 | -0.24496 | 0.4 | 1 | 1.1 | 0.9
39 | 1 | 0.0019878 | 0.00049819 | 0 | 0 | 1 | 0.98706 | -0.24622 | 0.4 | 1 | 1.1 | 0.9
48 | 1 | 0.0010787 | 0.00027035 | 0 | 0 | 1 | 0.98696 | -0.2481 | 0.4 | 1 | 1.1 | 0.9
46 | 1 | 0.016064 | 0.0040261 | 0 | 0 | 1 | 0.98493 | -0.28753 | 0.4 | 1 | 1.1 | 0.9
42 | 1 | 0.0020808 | 0.00052151 | 0 | 0 | 1 | 0.98144 | -0.35535 | 0.4 | 1 | 1.1 | 0.9
43 | 1 | 0.0043731 | 0.001096 | 0 | 0 | 1 | 0.98093 | -0.36544 | 0.4 | 1 | 1.1 | 0.9
44 | 1 | 0.0053495 | 0.0013407 | 0 | 0 | 1 | 0.98482 | -0.28966 | 0.4 | 1 | 1.1 | 0.9
45 | 1 | 0.04366 | 0.010942 | 0 | 0 | 1 | 0.98085 | -0.36688 | 0.4 | 1 | 1.1 | 0.9
47 | 1 | 0.0041249 | 0.0010338 | 0 | 0 | 1 | 0.97996 | -0.38432 | 0.4 | 1 | 1.1 | 0.9
55 | 1 | 0.0029372 | 0.00073614 | 0 | 0 | 1 | 0.97985 | -0.38655 | 0.4 | 1 | 1.1 | 0.9
53 | 1 | 0.0030093 | 0.0007542 | 0 | 0 | 1 | 0.97944 | -0.39457 | 0.4 | 1 | 1.1 | 0.9
50 | 1 | 0.0016368 | 0.00041022 | 0 | 0 | 1 | 0.97873 | -0.40842 | 0.4 | 1 | 1.1 | 0.9
52 | 1 | 0.0019749 | 0.00049497 | 0 | 0 | 1 | 0.97915 | -0.40021 | 0.4 | 1 | 1.1 | 0.9
57 | 1 | 0.0030392 | 0.0007617 | 0 | 0 | 1 | 0.99862 | -0.026051 | 0.4 | 1 | 1.1 | 0.9
58 | 1 | 0.0047806 | 0.0011981 | 0 | 0 | 1 | 0.99865 | -0.025348 | 0.4 | 1 | 1.1 | 0.9
59 | 1 | 0.0092598 | 0.0023207 | 0 | 0 | 1 | 0.99854 | -0.027497 | 0.4 | 1 | 1.1 | 0.9
60 | 1 | 0 | 0 | 0 | 0 | 1 | 0.99875 | -0.023377 | 0.4 | 1 | 1.1 | 0.9
61 | 1 | 0.00048893 | 0.00012254 | 0 | 0 | 1 | 0.99688 | -0.058681 | 0.4 | 1 | 1.1 | 0.9
62 | 3 | 0.0057773 | 0.0014479 | 0 | 0 | 1 | 1 | 0 | 0.4 | 1 | 1.1 | 0.9
65 | 1 | 0.0015274 | 0.0003828 | 0 | 0 | 1 | 0.99614 | -0.072576 | 0.4 | 1 | 1.1 | 0.9
63 | 1 | 0.0043734 | 0.0010961 | 0 | 0 | 1 | 0.99996 | -0.0008584 | 0.4 | 1 | 1.1 | 0.9
64 | 1 | 0.10355 | 0.025952 | 0 | 0 | 1 | 0.99959 | -0.0079034 | 0.4 | 1 | 1.1 | 0.9
68 | 1 | 0.0037271 | 0.00093409 | 0 | 0 | 1 | 0.98989 | -0.19136 | 0.4 | 1 | 1.1 | 0.9
69 | 1 | 0.00080975 | 0.00020294 | 0 | 0 | 1 | 0.99002 | -0.18887 | 0.4 | 1 | 1.1 | 0.9
71 | 1 | 0 | 0 | 0 | 0 | 1 | 0.99015 | -0.18637 | 0.4 | 1 | 1.1 | 0.9

## generator_data
GEN_BUS | PG | QG | QMAX | QMIN | VG | MBASE | GEN_STATUS | PMAX | PMIN
62 | 0.49336 | 0.1267 | 10 | -10 | 1 | 100 | 1 | 10 | 0

## branch_data
F_BUS | T_BUS | BR_R | BR_X | BR_B | RATE_A | RATE_B | RATE_C | TAP | SHIFT | BR_STATUS | ANGMIN | ANGMAX | P_in | Q_in | P_out | Q_out
1 | 2 | 5.1972 | 3.3262 | 1.7455e-08 | 0 | 0 | 0 | 0 | 0 | 1 | -90 | 90 | -0.091587 | -0.022954 | 0.092078 | 0.023266
2 | 3 | 2.271 | 1.4534 | 3.8136e-09 | 0 | 0 | 0 | 0 | 0 | 1 | -90 | 90 | 0.0011326 | 0.00028285 | -0.0011325 | -0.00028319
2 | 19 | 0.59077 | 0.37809 | 4.9603e-09 | 0 | 0 | 0 | 0 | 0 | 1 | -90 | 90 | -0.096041 | -0.024259 | 0.096102 | 0.024297
3 | 10 | 2.2476 | 1.4385 | 3.7743e-09 | 0 | 0 | 0 | 0 | 0 | 1 | -90 | 90 | 0.00084493 | 0.00021111 | -0.00084491 | -0.00021146
19 | 35 | 3.9164 | 2.5065 | 6.5767e-09 | 0 | 0 | 0 | 0 | 0 | 1 | -90 | 90 | 0.0085635 | 0.0021468 | -0.0085603 | -0.0021454
19 | 16 | 1.0625 | 0.67998 | 8.9209e-09 | 0 | 0 | 0 | 0 | 0 | 1 | -90 | 90 | -0.10467 | -0.026444 | 0.10479 | 0.026526
16 | 18 | 4.0348 | 2.5823 | 6.7755e-09 | 0 | 0 | 0 | 0 | 0 | 1 | -90 | 90 | 0.083997 | 0.021294 | -0.083681 | -0.021092
16 | 14 | 0.93277 | 0.59697 | 7.8318e-09 | 0 | 0 | 0 | 0 | 0 | 1 | -90 | 90 | -0.18879 | -0.04782 | 0.18916 | 0.048055
18 | 34 | 4.9649 | 3.1775 | 8.3374e-09 | 0 | 0 | 0 | 0 | 0 | 1 | -90 | 90 | 0.074611 | 0.018819 | -0.074302 | -0.018622
14 | 13 | 1.4732 | 0.94286 | 1.237e-08 | 0 | 0 | 0 | 0 | 0 | 1 | -90 | 90 | -0.20009 | -0.050795 | 0.20074 | 0.051211
10 | 11 | 1.836 | 1.1751 | 3.0832e-09 | 0 | 0 | 0 | 0 | 0 | 1 | -90 | 90 | 0.00038789 | 9.6922e-05 | -0.00038789 | -9.7215e-05
4 | 5 | 0.59875 | 0.3832 | 1.0055e-09 | 0 | 0 | 0 | 0 | 0 | 1 | -90 | 90 | -0.0031465 | -0.00078859 | 0.0031466 | 0.00078854
5 | 6 | 2.7047 | 1.731 | 4.5419e-09 | 0 | 0 | 0 | 0 | 0 | 1 | -90 | 90 | -0.0076883 | -0.0019263 | 0.0076901 | 0.001927
5 | 7 | 6.6555 | 4.2595 | 1.1176e-08 | 0 | 0 | 0 | 0 | 0 | 1 | -90 | 90 | 0.0045417 | 0.0011378 | -0.0045402 | -0.0011379
6 | 8 | 2.9872 | 1.9118 | 5.0163e-09 | 0 | 0 | 0 | 0 | 0 | 1 | -90 | 90 | -0.0076901 | -0.001927 | 0.0076921 | 0.0019278
8 | 73 | 1.226 | 0.78463 | 2.0588e-09 | 0 | 0 | 0 | 0 | 0 | 1 | -90 | 90 | -0.009093 | -0.0022789 | 0.0090941 | 0.0022795
73 | 56 | 3.8085 | 2.4374 | 6.3955e-09 | 0 | 0 | 0 | 0 | 0 | 1 | -90 | 90 | -0.012913 | -0.0032365 | 0.01292 | 0.0032404
56 | 54 | 0.92505 | 0.59203 | 1.5534e-09 | 0 | 0 | 0 | 0 | 0 | 1 | -90 | 90 | -0.017355 | -0.0043521 | 0.017359 | 0.0043539
13 | 15 | 0.98089 | 0.62777 | 8.2359e-09 | 0 | 0 | 0 | 0 | 0 | 1 | -90 | 90 | -0.20524 | -0.052338 | 0.2057 | 0.052628
15 | 17 | 1.4186 | 0.90792 | 1.1911e-08 | 0 | 0 | 0 | 0 | 0 | 1 | -90 | 90 | -0.2057 | -0.052628 | 0.20635 | 0.053047
17 | 20 | 0.41606 | 0.26628 | 6.9868e-10 | 0 | 0 | 0 | 0 | 0 | 1 | -90 | 90 | 0.0070686 | 0.0017708 | -0.0070683 | -0.0017707
17 | 21 | 0.34508 | 0.22085 | 2.8974e-09 | 0 | 0 | 0 | 0 | 0 | 1 | -90 | 90 | -0.21342 | -0.054817 | 0.21359 | 0.054926
20 | 26 | 0.73097 | 0.46782 | 1.2275e-09 | 0 | 0 | 0 | 0 | 0 | 1 | -90 | 90 | 0.0062296 | 0.0015605 | -0.0062293 | -0.0015604
21 | 22 | 0.52555 | 0.33635 | 4.4127e-09 | 0 | 0 | 0 | 0 | 0 | 1 | -90 | 90 | -0.21711 | -0.055808 | 0.21738 | 0.055979
26 | 74 | 0.13707 | 0.087722 | 2.3017e-10 | 0 | 0 | 0 | 0 | 0 | 1 | -90 | 90 | 0.0053486 | 0.0013397 | -0.0053486 | -0.0013397
22 | 23 | 0.23682 | 0.15157 | 1.9885e-09 | 0 | 0 | 0 | 0 | 0 | 1 | -90 | 90 | -0.21854 | -0.056271 | 0.21866 | 0.056349
74 | 72 | 1.4482 | 0.92686 | 2.432e-09 | 0 | 0 | 0 | 0 | 0 | 1 | -90 | 90 | 0.0045386 | 0.0011367 | -0.0045383 | -0.0011367
23 | 24 | 1.5082 | 0.96528 | 2.5327e-09 | 0 | 0 | 0 | 0 | 0 | 1 | -90 | 90 | 0.13741 | 0.035057 | -0.13711 | -0.034861
23 | 25 | 0.27239 | 0.17433 | 2.2871e-09 | 0 | 0 | 0 | 0 | 0 | 1 | -90 | 90 | -0.35608 | -0.091406 | 0.35645 | 0.091645
24 | 36 | 2.0526 | 1.3137 | 3.4469e-09 | 0 | 0 | 0 | 0 | 0 | 1 | -90 | 90 | 0.13637 | 0.034677 | -0.13596 | -0.034412
25 | 67 | 0.01953 | 0.012499 | 1.6398e-10 | 0 | 0 | 0 | 0 | 0 | 1 | -90 | 90 | -0.35719 | -0.091831 | 0.35722 | 0.091848
36 | 37 | 0.12785 | 0.081825 | 2.147e-10 | 0 | 0 | 0 | 0 | 0 | 1 | -90 | 90 | 0.13122 | 0.033224 | -0.13119 | -0.033208
67 | 66 | 0.31844 | 0.2038 | 2.6737e-09 | 0 | 0 | 0 | 0 | 0 | 1 | -90 | 90 | -0.35791 | -0.092021 | 0.35835 | 0.092303
37 | 38 | 0.14652 | 0.093775 | 2.4605e-10 | 0 | 0 | 0 | 0 | 0 | 1 | -90 | 90 | 0.13016 | 0.032949 | -0.13013 | -0.032932
66 | 65 | 0.07833 | 0.050132 | 6.5769e-10 | 0 | 0 | 0 | 0 | 0 | 1 | -90 | 90 | -0.35911 | -0.092493 | 0.35922 | 0.092563
72 | 71 | 2.3595 | 1.5101 | 3.9622e-09 | 0 | 0 | 0 | 0 | 0 | 1 | -90 | 90 | 0.0045383 | 0.0011367 | -0.0045378 | -0.0011368
27 | 28 | 0.64409 | 0.41222 | 1.0816e-09 | 0 | 0 | 0 | 0 | 0 | 1 | -90 | 90 | -0.013008 | -0.0032604 | 0.013009 | 0.0032611
27 | 29 | 0.089514 | 0.057289 | 1.5032e-10 | 0 | 0 | 0 | 0 | 0 | 1 | -90 | 90 | 0.011419 | 0.0028622 | -0.011419 | -0.0028621
28 | 30 | 0.95879 | 0.61363 | 1.6101e-09 | 0 | 0 | 0 | 0 | 0 | 1 | -90 | 90 | -0.015059 | -0.0037747 | 0.015061 | 0.0037761
29 | 31 | 0.67252 | 0.43042 | 1.1293e-09 | 0 | 0 | 0 | 0 | 0 | 1 | -90 | 90 | 0.0097187 | 0.002436 | -0.009718 | -0.0024356
30 | 32 | 3.7712 | 2.4136 | 6.3329e-09 | 0 | 0 | 0 | 0 | 0 | 1 | -90 | 90 | -0.015061 | -0.0037761 | 0.015071 | 0.0037816
31 | 33 | 1.2363 | 0.79122 | 2.076e-09 | 0 | 0 | 0 | 0 | 0 | 1 | -90 | 90 | 0.007887 | 0.0019767 | -0.0078862 | -0.0019764
32 | 54 | 0.47609 | 0.3047 | 7.9949e-10 | 0 | 0 | 0 | 0 | 0 | 1 | -90 | 90 | 0.01736 | 0.0043549 | -0.017359 | -0.0043539
32 | 51 | 2.2076 | 1.4129 | 3.7072e-09 | 0 | 0 | 0 | 0 | 0 | 1 | -90 | 90 | -0.032431 | -0.0081365 | 0.032457 | 0.0081527
33 | 40 | 1.7944 | 1.1484 | 3.0134e-09 | 0 | 0 | 0 | 0 | 0 | 1 | -90 | 90 | 0.0052947 | 0.0013269 | -0.0052941 | -0.0013268
51 | 49 | 1.8753 | 1.2002 | 3.1491e-09 | 0 | 0 | 0 | 0 | 0 | 1 | -90 | 90 | -0.036206 | -0.0090923 | 0.036233 | 0.0091094
49 | 50 | 0.32706 | 0.20932 | 5.4922e-10 | 0 | 0 | 0 | 0 | 0 | 1 | -90 | 90 | -0.03912 | -0.0098331 | 0.039126 | 0.0098366
38 | 39 | 0.04315 | 0.027616 | 7.246e-11 | 0 | 0 | 0 | 0 | 0 | 1 | -90 | 90 | 0.12814 | 0.032434 | -0.12814 | -0.032429
39 | 48 | 0.065471 | 0.041901 | 1.0994e-10 | 0 | 0 | 0 | 0 | 0 | 1 | -90 | 90 | 0.12615 | 0.031931 | -0.12614 | -0.031923
48 | 46 | 1.3824 | 0.88477 | 2.3215e-09 | 0 | 0 | 0 | 0 | 0 | 1 | -90 | 90 | 0.12506 | 0.031653 | -0.12482 | -0.031502
46 | 44 | 0.0857 | 0.054848 | 1.4391e-10 | 0 | 0 | 0 | 0 | 0 | 1 | -90 | 90 | 0.10876 | 0.027476 | -0.10875 | -0.027469
42 | 43 | 0.43231 | 0.27668 | 7.2596e-10 | 0 | 0 | 0 | 0 | 0 | 1 | -90 | 90 | 0.10099 | 0.025399 | -0.10094 | -0.025368
42 | 44 | 2.767 | 1.7709 | 4.6466e-09 | 0 | 0 | 0 | 0 | 0 | 1 | -90 | 90 | -0.10307 | -0.025921 | 0.1034 | 0.026128
43 | 45 | 0.064284 | 0.041142 | 1.0795e-10 | 0 | 0 | 0 | 0 | 0 | 1 | -90 | 90 | 0.096571 | 0.024272 | -0.096564 | -0.024268
45 | 47 | 1.4251 | 0.91209 | 2.3932e-09 | 0 | 0 | 0 | 0 | 0 | 1 | -90 | 90 | 0.052904 | 0.013326 | -0.052859 | -0.013298
47 | 55 | 0.19774 | 0.12656 | 3.3206e-10 | 0 | 0 | 0 | 0 | 0 | 1 | -90 | 90 | 0.048735 | 0.012264 | -0.048729 | -0.012261
55 | 53 | 0.75472 | 0.48302 | 1.2674e-09 | 0 | 0 | 0 | 0 | 0 | 1 | -90 | 90 | 0.045792 | 0.011525 | -0.045775 | -0.011513
53 | 52 | 0.56928 | 0.36434 | 9.5597e-10 | 0 | 0 | 0 | 0 | 0 | 1 | -90 | 90 | 0.042765 | 0.010759 | -0.042754 | -0.010752
50 | 52 | 0.86667 | 0.55467 | 1.4554e-09 | 0 | 0 | 0 | 0 | 0 | 1 | -90 | 90 | -0.040763 | -0.010247 | 0.040779 | 0.010257
57 | 58 | 0.25545 | 0.16349 | 4.2897e-10 | 0 | 0 | 0 | 0 | 0 | 1 | -90 | 90 | -0.0123 | -0.0030827 | 0.0123 | 0.0030829
57 | 59 | 0.698 | 0.44672 | 1.1721e-09 | 0 | 0 | 0 | 0 | 0 | 1 | -90 | 90 | 0.0092604 | 0.002321 | -0.0092598 | -0.0023207
58 | 60 | 0.51589 | 0.33017 | 8.6631e-10 | 0 | 0 | 0 | 0 | 0 | 1 | -90 | 90 | -0.017081 | -0.0042811 | 0.017082 | 0.004282
60 | 61 | 0.44416 | 0.28426 | 3.7293e-09 | 0 | 0 | 0 | 0 | 0 | 1 | -90 | 90 | 0.3621 | 0.093623 | -0.36148 | -0.093224
60 | 62 | 0.28147 | 0.18014 | 2.3633e-09 | 0 | 0 | 0 | 0 | 0 | 1 | -90 | 90 | -0.37919 | -0.097905 | 0.37962 | 0.098181
61 | 65 | 0.17459 | 0.11174 | 1.4659e-09 | 0 | 0 | 0 | 0 | 0 | 1 | -90 | 90 | 0.36099 | 0.093102 | -0.36075 | -0.092946
62 | 63 | 0.035651 | 0.022816 | 5.9867e-11 | 0 | 0 | 0 | 0 | 0 | 1 | -90 | 90 | 0.10796 | 0.027073 | -0.10796 | -0.02707
63 | 64 | 0.30482 | 0.19509 | 5.1188e-10 | 0 | 0 | 0 | 0 | 0 | 1 | -90 | 90 | 0.10358 | 0.025974 | -0.10355 | -0.025952
68 | 69 | 2.9303 | 1.8754 | 4.9208e-09 | 0 | 0 | 0 | 0 | 0 | 1 | -90 | 90 | -0.0037271 | -0.00093409 | 0.0037275 | 0.00093389
69 | 71 | 2.4255 | 1.5523 | 4.073e-09 | 0 | 0 | 0 | 0 | 0 | 1 | -90 | 90 | -0.0045373 | -0.0011368 | 0.0045378 | 0.0011368