## bus_data
BUS_I | BUS_TYPE | Pd | Qd | Gs | Bs | area | Vm | Va | baseKV | zone | Vmax | Vmin
1 | 1 | 0.0040133 | 0.0010058 | 0 | 0 | 1 | 0.99994 | -0.0012062 | 0.4 | 1 | 1.1 | 0.9
2 | 1 | 0.017273 | 0.0043291 | 0 | 0 | 1 | 0.99998 | -0.00043692 | 0.4 | 1 | 1.1 | 0.9
3 | 1 | 0.035646 | 0.0089336 | 0 | 0 | 1 | 0.99918 | -0.015459 | 0.4 | 1 | 1.1 | 0.9
4 | 3 | 0.050175 | 0.012575 | 0 | 0 | 1 | 1 | 0 | 0.4 | 1 | 1.1 | 0.9
5 | 1 | 0.014252 | 0.0035719 | 0 | 0 | 1 | 0.99913 | -0.016483 | 0.4 | 1 | 1.1 | 0.9
16 | 1 | 0.088422 | 0.022161 | 0 | 0 | 1 | 0.99566 | -0.083243 | 0.4 | 1 | 1.1 | 0.9
6 | 1 | 0 | 0 | 0 | 0 | 1 | 0.99458 | -0.10224 | 0.4 | 1 | 1.1 | 0.9
17 | 1 | 0.072516 | 0.018174 | 0 | 0 | 1 | 0.99533 | -0.089658 | 0.4 | 1 | 1.1 | 0.9
8 | 1 | 0 | 0 | 0 | 0 | 1 | 0.98824 | -0.22337 | 0.4 | 1 | 1.1 | 0.9
7 | 1 | 0 | 0 | 0 | 0 | 1 | 0.99351 | -0.1247 | 0.4 | 1 | 1.1 | 0.9
21 | 1 | 0.031565 | 0.007911 | 0 | 0 | 1 | 0.98985 | -0.19549 | 0.4 | 1 | 1.1 | 0.9
9 | 1 | 0.06966 | 0.017458 | 0 | 0 | 1 | 0.98242 | -0.33591 | 0.4 | 1 | 1.1 | 0.9
18 | 1 | 0.00090238 | 0.00022616 | 0 | 0 | 1 | 0.97477 | -0.48501 | 0.4 | 1 | 1.1 | 0.9
11 | 1 | 0.030292 | 0.0075919 | 0 | 0 | 1 | 0.97022 | -0.5747 | 0.4 | 1 | 1.1 | 0.9
12 | 1 | 0.017263 | 0.0043265 | 0 | 0 | 1 | 0.97123 | -0.55468 | 0.4 | 1 | 1.1 | 0.9
13 | 1 | 0 | 0 | 0 | 0 | 1 | 0.97019 | -0.57534 | 0.4 | 1 | 1.1 | 0.9
14 | 1 | 0.0078786 | 0.0019746 | 0 | 0 | 1 | 0.97373 | -0.5053 | 0.4 | 1 | 1.1 | 0.9
15 | 1 | 0 | 0 | 0 | 0 | 1 | 0.97017 | -0.57567 | 0.4 | 1 | 1.1 | 0.9
19 | 1 | 0.00035995 | 9.0211e-05 | 0 | 0 | 1 | 0.97017 | -0.57575 | 0.4 | 1 | 1.1 | 0.9

## generator_data
GEN_BUS | PG | QG | QMAX | QMIN | VG | MBASE | GEN_STATUS | PMAX | PMIN
4 | 0.4439 | 0.11268 | 10 | -10 | 1 | 100 | 1 | 10 | 0

## branch_data
F_BUS | T_BUS | BR_R | BR_X | BR_B | RATE_A | RATE_B | RATE_C | TAP | SHIFT | BR_STATUS | ANGMIN | ANGMAX | P_in | Q_in | P_out | Q_out
1 | 2 | 0.019124 | 0.01224 | 6.423e-11 | 0 | 0 | 0 | 0 | 0 | 1 | -90 | 90 | -0.18298 | -0.046908 | 0.18299 | 0.046912
1 | 3 | 0.3621 | 0.23175 | 1.2161e-09 | 0 | 0 | 0 | 0 | 0 | 1 | -90 | 90 | 0.17897 | 0.045902 | -0.17884 | -0.045823
2 | 4 | 0.0099129 | 0.0063443 | 3.3293e-11 | 0 | 0 | 0 | 0 | 0 | 1 | -90 | 90 | -0.20026 | -0.051241 | 0.20026 | 0.051244
3 | 5 | 0.032606 | 0.020868 | 1.0951e-10 | 0 | 0 | 0 | 0 | 0 | 1 | -90 | 90 | 0.1432 | 0.036889 | -0.14319 | -0.036885
4 | 16 | 1.9298 | 1.2351 | 6.4814e-09 | 0 | 0 | 0 | 0 | 0 | 1 | -90 | 90 | 0.19346 | 0.048857 | -0.1927 | -0.048366
5 | 6 | 3.0227 | 1.9345 | 5.0759e-09 | 0 | 0 | 0 | 0 | 0 | 1 | -90 | 90 | 0.12894 | 0.033313 | -0.1284 | -0.03297
16 | 17 | 0.27374 | 0.1752 | 4.5969e-10 | 0 | 0 | 0 | 0 | 0 | 1 | -90 | 90 | 0.10427 | 0.026206 | -0.10424 | -0.026185
6 | 8 | 4.2229 | 2.7026 | 7.0914e-09 | 0 | 0 | 0 | 0 | 0 | 1 | -90 | 90 | 0.1284 | 0.03297 | -0.12765 | -0.03249
17 | 7 | 4.9194 | 3.1484 | 8.261e-09 | 0 | 0 | 0 | 0 | 0 | 1 | -90 | 90 | 0.031725 | 0.0080109 | -0.031672 | -0.0079777
8 | 9 | 3.8756 | 2.4804 | 6.5081e-09 | 0 | 0 | 0 | 0 | 0 | 1 | -90 | 90 | 0.12765 | 0.03249 | -0.12696 | -0.03205
7 | 21 | 9.8861 | 6.3271 | 1.6601e-08 | 0 | 0 | 0 | 0 | 0 | 1 | -90 | 90 | 0.031672 | 0.0079777 | -0.031565 | -0.007911
9 | 18 | 11.2859 | 7.223 | 1.8952e-08 | 0 | 0 | 0 | 0 | 0 | 1 | -90 | 90 | 0.057301 | 0.014592 | -0.056892 | -0.014332
18 | 14 | 1.547 | 0.99006 | 2.5978e-09 | 0 | 0 | 0 | 0 | 0 | 1 | -90 | 90 | 0.05599 | 0.014106 | -0.055936 | -0.014071
11 | 12 | 2.7584 | 1.7654 | 4.6321e-09 | 0 | 0 | 0 | 0 | 0 | 1 | -90 | 90 | -0.030652 | -0.0076802 | 0.030681 | 0.0076985
11 | 13 | 7.3944 | 4.7324 | 1.2417e-08 | 0 | 0 | 0 | 0 | 0 | 1 | -90 | 90 | 0.00035996 | 8.8305e-05 | -0.00035995 | -8.9467e-05
12 | 14 | 4.3685 | 2.7958 | 7.3358e-09 | 0 | 0 | 0 | 0 | 0 | 1 | -90 | 90 | -0.047944 | -0.012025 | 0.048057 | 0.012097
13 | 15 | 3.8089 | 2.4377 | 6.3962e-09 | 0 | 0 | 0 | 0 | 0 | 1 | -90 | 90 | 0.00035995 | 8.9467e-05 | -0.00035995 | -9.0065e-05
15 | 19 | 0.92949 | 0.59487 | 1.5609e-09 | 0 | 0 | 0 | 0 | 0 | 1 | -90 | 90 | 0.00035995 | 9.0065e-05 | -0.00035995 | -9.0211e-05