## bus_data
BUS_I | BUS_TYPE | Pd | Qd | Gs | Bs | area | Vm | Va | baseKV | zone | Vmax | Vmin
1 | 1 | 0.0027067 | 0.00067837 | 0 | 0 | 1 | 0.97046 | -0.56968 | 0.4 | 1 | 1.1 | 0.9
2 | 1 | 0.002969 | 0.00074409 | 0 | 0 | 1 | 0.9705 | -0.56883 | 0.4 | 1 | 1.1 | 0.9
3 | 1 | 0.0054295 | 0.0013608 | 0 | 0 | 1 | 0.97039 | -0.57115 | 0.4 | 1 | 1.1 | 0.9
4 | 1 | 0.0024635 | 0.0006174 | 0 | 0 | 1 | 0.9707 | -0.56493 | 0.4 | 1 | 1.1 | 0.9
59 | 1 | 0.0018522 | 0.0004642 | 0 | 0 | 1 | 0.97095 | -0.55997 | 0.4 | 1 | 1.1 | 0.9
57 | 1 | 0.0015022 | 0.0003765 | 0 | 0 | 1 | 0.97105 | -0.55797 | 0.4 | 1 | 1.1 | 0.9
5 | 1 | 0.00079592 | 0.00019948 | 0 | 0 | 1 | 0.99579 | -0.080995 | 0.4 | 1 | 1.1 | 0.9
6 | 1 | 0.0010997 | 0.00027561 | 0 | 0 | 1 | 0.99595 | -0.077959 | 0.4 | 1 | 1.1 | 0.9
7 | 1 | 0 | 0 | 0 | 0 | 1 | 0.99569 | -0.083106 | 0.4 | 1 | 1.1 | 0.9
8 | 1 | 0 | 0 | 0 | 0 | 1 | 0.99607 | -0.075586 | 0.4 | 1 | 1.1 | 0.9
72 | 1 | 0.00098325 | 0.00024643 | 0 | 0 | 1 | 0.9951 | -0.094547 | 0.4 | 1 | 1.1 | 0.9
9 | 1 | 0 | 0 | 0 | 0 | 1 | 0.99567 | -0.083426 | 0.4 | 1 | 1.1 | 0.9
49 | 1 | 0.00099663 | 0.00024978 | 0 | 0 | 1 | 0.99626 | -0.072056 | 0.4 | 1 | 1.1 | 0.9
73 | 1 | 0.00084011 | 0.00021055 | 0 | 0 | 1 | 0.99506 | -0.095242 | 0.4 | 1 | 1.1 | 0.9
30 | 1 | 0.00060773 | 0.00015231 | 0 | 0 | 1 | 0.99495 | -0.097358 | 0.4 | 1 | 1.1 | 0.9
74 | 1 | 0.0025772 | 0.0006459 | 0 | 0 | 1 | 0.99477 | -0.10093 | 0.4 | 1 | 1.1 | 0.9
82 | 1 | 0.0031083 | 0.00077902 | 0 | 0 | 1 | 0.99563 | -0.084159 | 0.4 | 1 | 1.1 | 0.9
13 | 1 | 0 | 0 | 0 | 0 | 1 | 0.99635 | -0.070207 | 0.4 | 1 | 1.1 | 0.9
11 | 1 | 0 | 0 | 0 | 0 | 1 | 0.99668 | -0.063983 | 0.4 | 1 | 1.1 | 0.9
10 | 1 | 0.0040175 | 0.0010069 | 0 | 0 | 1 | 0.99731 | -0.051709 | 0.4 | 1 | 1.1 | 0.9
12 | 3 | 0 | 0 | 0 | 0 | 1 | 1 | 0 | 0.4 | 1 | 1.1 | 0.9
14 | 1 | 0 | 0 | 0 | 0 | 1 | 0.99635 | -0.070342 | 0.4 | 1 | 1.1 | 0.9
15 | 1 | 0 | 0 | 0 | 0 | 1 | 0.99715 | -0.05374 | 0.4 | 1 | 1.1 | 0.9
78 | 1 | 0.002537 | 0.00063584 | 0 | 0 | 1 | 0.99621 | -0.073014 | 0.4 | 1 | 1.1 | 0.9
75 | 1 | 0.00067194 | 0.0001684 | 0 | 0 | 1 | 0.99631 | -0.070945 | 0.4 | 1 | 1.1 | 0.9
28 | 1 | 0.0041513 | 0.0010404 | 0 | 0 | 1 | 0.99711 | -0.054378 | 0.4 | 1 | 1.1 | 0.9
24 | 1 | 0.0059253 | 0.001485 | 0 | 0 | 1 | 0.99298 | -0.13261 | 0.4 | 1 | 1.1 | 0.9
76 | 1 | 0.0012549 | 0.0003145 | 0 | 0 | 1 | 0.99624 | -0.072431 | 0.4 | 1 | 1.1 | 0.9
29 | 1 | 0.0033646 | 0.00084326 | 0 | 0 | 1 | 0.99699 | -0.056735 | 0.4 | 1 | 1.1 | 0.9
25 | 1 | 0 | 0 | 0 | 0 | 1 | 0.99224 | -0.1467 | 0.4 | 1 | 1.1 | 0.9
16 | 1 | 0.0021057 | 0.00052773 | 0 | 0 | 1 | 0.98261 | -0.33219 | 0.4 | 1 | 1.1 | 0.9
17 | 1 | 0 | 0 | 0 | 0 | 1 | 0.98273 | -0.3299 | 0.4 | 1 | 1.1 | 0.9
18 | 1 | 0 | 0 | 0 | 0 | 1 | 0.98279 | -0.32879 | 0.4 | 1 | 1.1 | 0.9
83 | 1 | 0.0013008 | 0.00032602 | 0 | 0 | 1 | 0.98387 | -0.30763 | 0.4 | 1 | 1.1 | 0.9
64 | 1 | 0 | 0 | 0 | 0 | 1 | 0.98392 | -0.30669 | 0.4 | 1 | 1.1 | 0.9
21 | 1 | 0.00076822 | 0.00019253 | 0 | 0 | 1 | 0.98276 | -0.32934 | 0.4 | 1 | 1.1 | 0.9
19 | 1 | 0.0011969 | 0.00029997 | 0 | 0 | 1 | 0.98242 | -0.33602 | 0.4 | 1 | 1.1 | 0.9
52 | 1 | 0 | 0 | 0 | 0 | 1 | 0.98245 | -0.33548 | 0.4 | 1 | 1.1 | 0.9
20 | 1 | 0.002146 | 0.00053785 | 0 | 0 | 1 | 0.98263 | -0.33186 | 0.4 | 1 | 1.1 | 0.9
51 | 1 | 0 | 0 | 0 | 0 | 1 | 0.98247 | -0.33497 | 0.4 | 1 | 1.1 | 0.9
22 | 1 | 0 | 0 | 0 | 0 | 1 | 0.98259 | -0.33267 | 0.4 | 1 | 1.1 | 0.9
23 | 1 | 0.0013625 | 0.00034148 | 0 | 0 | 1 | 0.98253 | -0.33384 | 0.4 | 1 | 1.1 | 0.9
50 | 1 | 0.00038781 | 9.7194e-05 | 0 | 0 | 1 | 0.9825 | -0.33443 | 0.4 | 1 | 1.1 | 0.9
26 | 1 | 0 | 0 | 0 | 0 | 1 | 0.98514 | -0.2827 | 0.4 | 1 | 1.1 | 0.9
27 | 1 | 0 | 0 | 0 | 0 | 1 | 0.97896 | -0.40262 | 0.4 | 1 | 1.1 | 0.9
81 | 1 | 0.00036443 | 9.1335e-05 | 0 | 0 | 1 | 0.98514 | -0.28289 | 0.4 | 1 | 1.1 | 0.9
36 | 1 | 0 | 0 | 0 | 0 | 1 | 0.97703 | -0.44024 | 0.4 | 1 | 1.1 | 0.9
47 | 1 | 0.00094027 | 0.00023565 | 0 | 0 | 1 | 0.97894 | -0.403 | 0.4 | 1 | 1.1 | 0.9
33 | 1 | 0 | 0 | 0 | 0 | 1 | 0.98367 | -0.31158 | 0.4 | 1 | 1.1 | 0.9
38 | 1 | 0 | 0 | 0 | 0 | 1 | 0.97605 | -0.45961 | 0.4 | 1 | 1.1 | 0.9
34 | 1 | 0.00033073 | 8.2888e-05 | 0 | 0 | 1 | 0.97685 | -0.44385 | 0.4 | 1 | 1.1 | 0.9
48 | 1 | 0.0012451 | 0.00031206 | 0 | 0 | 1 | 0.97889 | -0.40405 | 0.4 | 1 | 1.1 | 0.9
31 | 1 | 0.00036547 | 9.1595e-05 | 0 | 0 | 1 | 0.98345 | -0.31578 | 0.4 | 1 | 1.1 | 0.9
32 | 1 | 0.001373 | 0.00034409 | 0 | 0 | 1 | 0.98346 | -0.31565 | 0.4 | 1 | 1.1 | 0.9
63 | 1 | 0.00060423 | 0.00015143 | 0 | 0 | 1 | 0.98362 | -0.3125 | 0.4 | 1 | 1.1 | 0.9
35 | 1 | 0.00055987 | 0.00014032 | 0 | 0 | 1 | 0.97684 | -0.44402 | 0.4 | 1 | 1.1 | 0.9
37 | 1 | 0.00079124 | 0.0001983 | 0 | 0 | 1 | 0.97678 | -0.44519 | 0.4 | 1 | 1.1 | 0.9
65 | 1 | 0.0005589 | 0.00014007 | 0 | 0 | 1 | 0.97675 | -0.44579 | 0.4 | 1 | 1.1 | 0.9
45 | 1 | 0.00085212 | 0.00021356 | 0 | 0 | 1 | 0.97386 | -0.50263 | 0.4 | 1 | 1.1 | 0.9
54 | 1 | 0.0022094 | 0.00055374 | 0 | 0 | 1 | 0.97546 | -0.47122 | 0.4 | 1 | 1.1 | 0.9
43 | 1 | 0.00083201 | 0.00020852 | 0 | 0 | 1 | 0.9737 | -0.50565 | 0.4 | 1 | 1.1 | 0.9
53 | 1 | 0.000857 | 0.00021478 | 0 | 0 | 1 | 0.97526 | -0.47503 | 0.4 | 1 | 1.1 | 0.9
39 | 1 | 0.0018129 | 0.00045436 | 0 | 0 | 1 | 0.97504 | -0.47938 | 0.4 | 1 | 1.1 | 0.9
40 | 1 | 0.00086485 | 0.00021675 | 0 | 0 | 1 | 0.97508 | -0.47869 | 0.4 | 1 | 1.1 | 0.9
41 | 1 | 0.0056617 | 0.001419 | 0 | 0 | 1 | 0.97496 | -0.4811 | 0.4 | 1 | 1.1 | 0.9
42 | 1 | 0.00083627 | 0.00020959 | 0 | 0 | 1 | 0.97517 | -0.47678 | 0.4 | 1 | 1.1 | 0.9
44 | 1 | 0.00084758 | 0.00021242 | 0 | 0 | 1 | 0.97355 | -0.5086 | 0.4 | 1 | 1.1 | 0.9
46 | 1 | 0.00078747 | 0.00019736 | 0 | 0 | 1 | 0.97316 | -0.51627 | 0.4 | 1 | 1.1 | 0.9
60 | 1 | 0.00079064 | 0.00019815 | 0 | 0 | 1 | 0.97302 | -0.51908 | 0.4 | 1 | 1.1 | 0.9
61 | 1 | 0.0023257 | 0.00058289 | 0 | 0 | 1 | 0.97275 | -0.52448 | 0.4 | 1 | 1.1 | 0.9
55 | 1 | 0.0015376 | 0.00038535 | 0 | 0 | 1 | 0.97139 | -0.55125 | 0.4 | 1 | 1.1 | 0.9
56 | 1 | 0.0026046 | 0.00065278 | 0 | 0 | 1 | 0.97164 | -0.54631 | 0.4 | 1 | 1.1 | 0.9
58 | 1 | 0.00091758 | 0.00022997 | 0 | 0 | 1 | 0.97166 | -0.54592 | 0.4 | 1 | 1.1 | 0.9
71 | 1 | 0.00092507 | 0.00023184 | 0 | 0 | 1 | 0.97185 | -0.54215 | 0.4 | 1 | 1.1 | 0.9
70 | 1 | 0.00092613 | 0.00023211 | 0 | 0 | 1 | 0.97195 | -0.54031 | 0.4 | 1 | 1.1 | 0.9
62 | 1 | 0.00081113 | 0.00020329 | 0 | 0 | 1 | 0.97261 | -0.52721 | 0.4 | 1 | 1.1 | 0.9
67 | 1 | 0.00078724 | 0.0001973 | 0 | 0 | 1 | 0.97248 | -0.52972 | 0.4 | 1 | 1.1 | 0.9
66 | 1 | 0.00080127 | 0.00020082 | 0 | 0 | 1 | 0.97234 | -0.53249 | 0.4 | 1 | 1.1 | 0.9
68 | 1 | 0.0008961 | 0.00022458 | 0 | 0 | 1 | 0.97216 | -0.53613 | 0.4 | 1 | 1.1 | 0.9
69 | 1 | 0.00092771 | 0.00023251 | 0 | 0 | 1 | 0.97206 | -0.53802 | 0.4 | 1 | 1.1 | 0.9
77 | 1 | 0 | 0 | 0 | 0 | 1 | 0.99612 | -0.074619 | 0.4 | 1 | 1.1 | 0.9
79 | 1 | 0.0016343 | 0.0004096 | 0 | 0 | 1 | 0.99609 | -0.075298 | 0.4 | 1 | 1.1 | 0.9
80 | 1 | 0.0015885 | 0.00039813 | 0 | 0 | 1 | 0.99606 | -0.075884 | 0.4 | 1 | 1.1 | 0.9

## generator_data
GEN_BUS | PG | QG | QMAX | QMIN | VG | MBASE | GEN_STATUS | PMAX | PMIN
12 | 0.10092 | 0.02589 | 10 | -10 | 1 | 100 | 1 | 10 | 0

## branch_data
F_BUS | T_BUS | BR_R | BR_X | BR_B | RATE_A | RATE_B | RATE_C | TAP | SHIFT | BR_STATUS | ANGMIN | ANGMAX | P_in | Q_in | P_out | Q_out
1 | 2 | 0.43821 | 0.28045 | 7.3587e-10 | 0 | 0 | 0 | 0 | 0 | 1 | -90 | 90 | -0.0081363 | -0.0020393 | 0.0081366 | 0.0020394
1 | 3 | 1.1488 | 0.73526 | 1.9292e-09 | 0 | 0 | 0 | 0 | 0 | 1 | -90 | 90 | 0.0054297 | 0.0013609 | -0.0054293 | -0.0013608
2 | 4 | 1.4837 | 0.94959 | 2.4916e-09 | 0 | 0 | 0 | 0 | 0 | 1 | -90 | 90 | -0.011105 | -0.0027836 | 0.011108 | 0.0027846
4 | 59 | 1.5457 | 0.98922 | 2.5956e-09 | 0 | 0 | 0 | 0 | 0 | 1 | -90 | 90 | -0.013571 | -0.0034021 | 0.013574 | 0.0034039
59 | 57 | 0.54633 | 0.34965 | 9.1744e-10 | 0 | 0 | 0 | 0 | 0 | 1 | -90 | 90 | -0.015426 | -0.0038681 | 0.015428 | 0.003869
57 | 55 | 1.6794 | 1.0748 | 2.8202e-09 | 0 | 0 | 0 | 0 | 0 | 1 | -90 | 90 | -0.01693 | -0.0042455 | 0.016935 | 0.0042487
5 | 6 | 3.4551 | 2.2113 | 5.8021e-09 | 0 | 0 | 0 | 0 | 0 | 1 | -90 | 90 | -0.0039047 | -0.00097804 | 0.0039053 | 0.00097783
5 | 7 | 3.0161 | 1.9303 | 5.0648e-09 | 0 | 0 | 0 | 0 | 0 | 1 | -90 | 90 | 0.0031088 | 0.00077857 | -0.0031085 | -0.00077887
6 | 8 | 1.0516 | 0.67301 | 1.7659e-09 | 0 | 0 | 0 | 0 | 0 | 1 | -90 | 90 | -0.010018 | -0.0025041 | 0.010019 | 0.0025047
6 | 72 | 14.6659 | 9.3862 | 2.4628e-08 | 0 | 0 | 0 | 0 | 0 | 1 | -90 | 90 | 0.0050131 | 0.0012507 | -0.0050092 | -0.0012506
7 | 9 | 0.45836 | 0.29335 | 7.6971e-10 | 0 | 0 | 0 | 0 | 0 | 1 | -90 | 90 | 0.0031085 | 0.00077887 | -0.0031084 | -0.00077891
8 | 49 | 1.5643 | 1.0012 | 2.6269e-09 | 0 | 0 | 0 | 0 | 0 | 1 | -90 | 90 | -0.010019 | -0.0025047 | 0.010021 | 0.0025055
72 | 73 | 0.90172 | 0.5771 | 1.5142e-09 | 0 | 0 | 0 | 0 | 0 | 1 | -90 | 90 | 0.0034181 | 0.0008552 | -0.003418 | -0.00085527
72 | 30 | 20.3817 | 13.0443 | 3.4226e-08 | 0 | 0 | 0 | 0 | 0 | 1 | -90 | 90 | 0.00060781 | 0.00014897 | -0.00060773 | -0.00015231
9 | 82 | 1.0469 | 0.67 | 1.758e-09 | 0 | 0 | 0 | 0 | 0 | 1 | -90 | 90 | 0.0031084 | 0.00077891 | -0.0031083 | -0.00077902
49 | 13 | 0.74562 | 0.4772 | 1.2521e-09 | 0 | 0 | 0 | 0 | 0 | 1 | -90 | 90 | -0.011018 | -0.0027553 | 0.011019 | 0.0027558
73 | 74 | 9.779 | 6.2585 | 1.6421e-08 | 0 | 0 | 0 | 0 | 0 | 1 | -90 | 90 | 0.0025779 | 0.00064472 | -0.0025772 | -0.0006459
13 | 11 | 2.5108 | 1.6069 | 4.2163e-09 | 0 | 0 | 0 | 0 | 0 | 1 | -90 | 90 | -0.011019 | -0.0027558 | 0.011022 | 0.0027574
11 | 14 | 3.6792 | 2.3547 | 6.1784e-09 | 0 | 0 | 0 | 0 | 0 | 1 | -90 | 90 | 0.0076903 | 0.0019261 | -0.007688 | -0.0019252
11 | 10 | 2.9201 | 1.8689 | 4.9037e-09 | 0 | 0 | 0 | 0 | 0 | 1 | -90 | 90 | -0.018712 | -0.0046835 | 0.018723 | 0.0046901
10 | 12 | 10.1612 | 6.5032 | 1.7063e-08 | 0 | 0 | 0 | 0 | 0 | 1 | -90 | 90 | -0.02274 | -0.0056969 | 0.022797 | 0.0057312
12 | 15 | 3.134 | 2.0057 | 5.2628e-09 | 0 | 0 | 0 | 0 | 0 | 1 | -90 | 90 | 0.078128 | 0.020159 | -0.077924 | -0.020029
14 | 78 | 4.6834 | 2.9974 | 7.8648e-09 | 0 | 0 | 0 | 0 | 0 | 1 | -90 | 90 | 0.0025373 | 0.00063526 | -0.002537 | -0.00063584
14 | 75 | 0.52039 | 0.33305 | 8.7388e-10 | 0 | 0 | 0 | 0 | 0 | 1 | -90 | 90 | 0.0051506 | 0.00129 | -0.0051505 | -0.00129
15 | 28 | 0.37859 | 0.2423 | 6.3575e-10 | 0 | 0 | 0 | 0 | 0 | 1 | -90 | 90 | 0.0075165 | 0.0018835 | -0.0075163 | -0.0018834
15 | 24 | 5.064 | 3.241 | 8.5038e-09 | 0 | 0 | 0 | 0 | 0 | 1 | -90 | 90 | 0.070407 | 0.018145 | -0.070138 | -0.017974
75 | 76 | 1.4757 | 0.94447 | 2.4781e-09 | 0 | 0 | 0 | 0 | 0 | 1 | -90 | 90 | 0.0044785 | 0.0011216 | -0.0044782 | -0.0011216
28 | 29 | 3.1205 | 1.9971 | 5.2402e-09 | 0 | 0 | 0 | 0 | 0 | 1 | -90 | 90 | 0.003365 | 0.00084298 | -0.0033646 | -0.00084326
24 | 25 | 0.9851 | 0.63047 | 1.6543e-09 | 0 | 0 | 0 | 0 | 0 | 1 | -90 | 90 | 0.064213 | 0.016489 | -0.064169 | -0.016461
76 | 77 | 3.0183 | 1.9317 | 5.0685e-09 | 0 | 0 | 0 | 0 | 0 | 1 | -90 | 90 | 0.0032233 | 0.0008071 | -0.003223 | -0.00080739
25 | 26 | 9.4294 | 6.0348 | 1.5835e-08 | 0 | 0 | 0 | 0 | 0 | 1 | -90 | 90 | 0.064169 | 0.016461 | -0.063748 | -0.016194
16 | 17 | 4.7137 | 3.0168 | 7.9155e-09 | 0 | 0 | 0 | 0 | 0 | 1 | -90 | 90 | -0.0021056 | -0.00052774 | 0.0021059 | 0.00052712
17 | 18 | 2.2821 | 1.4606 | 3.8323e-09 | 0 | 0 | 0 | 0 | 0 | 1 | -90 | 90 | -0.0021059 | -0.00052712 | 0.002106 | 0.00052682
18 | 21 | 0.41012 | 0.26247 | 6.887e-10 | 0 | 0 | 0 | 0 | 0 | 1 | -90 | 90 | 0.0058626 | 0.0014677 | -0.0058624 | -0.0014677
18 | 83 | 11.4928 | 7.3554 | 1.9299e-08 | 0 | 0 | 0 | 0 | 0 | 1 | -90 | 90 | -0.0079685 | -0.0019945 | 0.0079766 | 0.0019978
83 | 64 | 0.44117 | 0.28235 | 7.4085e-10 | 0 | 0 | 0 | 0 | 0 | 1 | -90 | 90 | -0.0092774 | -0.0023238 | 0.0092778 | 0.002324
64 | 33 | 9.0257 | 5.7764 | 1.5157e-08 | 0 | 0 | 0 | 0 | 0 | 1 | -90 | 90 | 0.0023435 | 0.00058328 | -0.002343 | -0.0005844
64 | 26 | 8.9555 | 5.7315 | 1.5039e-08 | 0 | 0 | 0 | 0 | 0 | 1 | -90 | 90 | -0.011621 | -0.0029073 | 0.011635 | 0.0029143
21 | 20 | 2.1352 | 1.3666 | 3.5857e-09 | 0 | 0 | 0 | 0 | 0 | 1 | -90 | 90 | 0.0050942 | 0.0012752 | -0.0050936 | -0.0012751
19 | 52 | 1.9506 | 1.2484 | 3.2756e-09 | 0 | 0 | 0 | 0 | 0 | 1 | -90 | 90 | -0.0011969 | -0.00029997 | 0.0011969 | 0.00029968
52 | 51 | 1.8383 | 1.1765 | 3.087e-09 | 0 | 0 | 0 | 0 | 0 | 1 | -90 | 90 | -0.0011969 | -0.00029968 | 0.0011969 | 0.0002994
20 | 22 | 1.1937 | 0.76398 | 2.0046e-09 | 0 | 0 | 0 | 0 | 0 | 1 | -90 | 90 | 0.0029476 | 0.00073725 | -0.0029475 | -0.00073737
51 | 50 | 1.943 | 1.2435 | 3.2627e-09 | 0 | 0 | 0 | 0 | 0 | 1 | -90 | 90 | -0.0011969 | -0.0002994 | 0.001197 | 0.0002991
22 | 23 | 1.7096 | 1.0941 | 2.8708e-09 | 0 | 0 | 0 | 0 | 0 | 1 | -90 | 90 | 0.0029475 | 0.00073737 | -0.0029473 | -0.00073755
23 | 50 | 1.622 | 1.0381 | 2.7238e-09 | 0 | 0 | 0 | 0 | 0 | 1 | -90 | 90 | 0.0015848 | 0.00039606 | -0.0015848 | -0.0003963
26 | 27 | 10.1277 | 6.4817 | 1.7007e-08 | 0 | 0 | 0 | 0 | 0 | 1 | -90 | 90 | 0.051749 | 0.013189 | -0.051451 | -0.013
26 | 81 | 2.2496 | 1.4398 | 3.7777e-09 | 0 | 0 | 0 | 0 | 0 | 1 | -90 | 90 | 0.00036443 | 9.0971e-05 | -0.00036443 | -9.1336e-05
27 | 36 | 3.2923 | 2.1071 | 5.5286e-09 | 0 | 0 | 0 | 0 | 0 | 1 | -90 | 90 | 0.049266 | 0.012453 | -0.049177 | -0.012397
27 | 47 | 0.75558 | 0.48357 | 1.2688e-09 | 0 | 0 | 0 | 0 | 0 | 1 | -90 | 90 | 0.0021855 | 0.00054709 | -0.0021854 | -0.00054719
36 | 38 | 1.7717 | 1.1339 | 2.9752e-09 | 0 | 0 | 0 | 0 | 0 | 1 | -90 | 90 | 0.046936 | 0.011838 | -0.046892 | -0.01181
36 | 34 | 6.8739 | 4.3993 | 1.1543e-08 | 0 | 0 | 0 | 0 | 0 | 1 | -90 | 90 | 0.0022412 | 0.00055942 | -0.0022408 | -0.00056028
47 | 48 | 3.6193 | 2.3163 | 6.0777e-09 | 0 | 0 | 0 | 0 | 0 | 1 | -90 | 90 | 0.0012452 | 0.00031153 | -0.0012451 | -0.00031207
33 | 63 | 6.6096 | 4.2301 | 1.1099e-08 | 0 | 0 | 0 | 0 | 0 | 1 | -90 | 90 | 0.00060425 | 0.00015038 | -0.00060422 | -0.00015144
33 | 32 | 10.1287 | 6.4824 | 1.7009e-08 | 0 | 0 | 0 | 0 | 0 | 1 | -90 | 90 | 0.0017387 | 0.00043402 | -0.0017384 | -0.00043545
38 | 45 | 5.3125 | 3.4 | 8.9212e-09 | 0 | 0 | 0 | 0 | 0 | 1 | -90 | 90 | 0.03464 | 0.0087364 | -0.034568 | -0.0086917
38 | 54 | 4.046 | 2.5895 | 6.7944e-09 | 0 | 0 | 0 | 0 | 0 | 1 | -90 | 90 | 0.012253 | 0.0030738 | -0.012246 | -0.0030701
34 | 35 | 0.39248 | 0.25119 | 6.5908e-10 | 0 | 0 | 0 | 0 | 0 | 1 | -90 | 90 | 0.0019101 | 0.00047739 | -0.0019101 | -0.00047744
31 | 32 | 1.5054 | 0.96347 | 2.528e-09 | 0 | 0 | 0 | 0 | 0 | 1 | -90 | 90 | -0.00036547 | -9.1597e-05 | 0.00036547 | 9.1354e-05
35 | 37 | 3.695 | 2.3648 | 6.2049e-09 | 0 | 0 | 0 | 0 | 0 | 1 | -90 | 90 | 0.0013502 | 0.00033712 | -0.0013501 | -0.00033766
37 | 65 | 4.5871 | 2.9357 | 7.703e-09 | 0 | 0 | 0 | 0 | 0 | 1 | -90 | 90 | 0.0005589 | 0.00013935 | -0.00055889 | -0.00014008
45 | 43 | 0.38218 | 0.2446 | 6.4179e-10 | 0 | 0 | 0 | 0 | 0 | 1 | -90 | 90 | 0.033716 | 0.0084782 | -0.033711 | -0.0084751
54 | 53 | 1.6195 | 1.0365 | 2.7196e-09 | 0 | 0 | 0 | 0 | 0 | 1 | -90 | 90 | 0.010037 | 0.0025163 | -0.010035 | -0.0025154
43 | 44 | 0.38108 | 0.24389 | 6.3994e-10 | 0 | 0 | 0 | 0 | 0 | 1 | -90 | 90 | 0.032879 | 0.0082666 | -0.032875 | -0.0082637
53 | 42 | 0.81314 | 0.52041 | 1.3655e-09 | 0 | 0 | 0 | 0 | 0 | 1 | -90 | 90 | 0.0091778 | 0.0023006 | -0.009177 | -0.0023003
39 | 40 | 0.39464 | 0.25257 | 6.627e-10 | 0 | 0 | 0 | 0 | 0 | 1 | -90 | 90 | -0.0074749 | -0.0018735 | 0.0074752 | 0.0018736
39 | 41 | 1.2976 | 0.83047 | 2.179e-09 | 0 | 0 | 0 | 0 | 0 | 1 | -90 | 90 | 0.005662 | 0.0014191 | -0.0056616 | -0.001419
40 | 42 | 0.97176 | 0.62193 | 1.6319e-09 | 0 | 0 | 0 | 0 | 0 | 1 | -90 | 90 | -0.00834 | -0.0020903 | 0.0083408 | 0.0020907
44 | 46 | 1.0192 | 0.65227 | 1.7115e-09 | 0 | 0 | 0 | 0 | 0 | 1 | -90 | 90 | 0.032027 | 0.0080513 | -0.032016 | -0.0080439
46 | 60 | 0.38252 | 0.24481 | 6.4235e-10 | 0 | 0 | 0 | 0 | 0 | 1 | -90 | 90 | 0.031228 | 0.0078466 | -0.031224 | -0.0078439
60 | 61 | 0.75418 | 0.48268 | 1.2665e-09 | 0 | 0 | 0 | 0 | 0 | 1 | -90 | 90 | 0.030433 | 0.0076458 | -0.030425 | -0.0076409
61 | 62 | 0.41214 | 0.26377 | 6.921e-10 | 0 | 0 | 0 | 0 | 0 | 1 | -90 | 90 | 0.0281 | 0.007058 | -0.028096 | -0.0070557
55 | 56 | 1.1314 | 0.72409 | 1.8999e-09 | 0 | 0 | 0 | 0 | 0 | 1 | -90 | 90 | -0.018473 | -0.004634 | 0.018477 | 0.0046366
56 | 58 | 0.079587 | 0.050936 | 1.3365e-10 | 0 | 0 | 0 | 0 | 0 | 1 | -90 | 90 | -0.021082 | -0.0052894 | 0.021082 | 0.0052897
58 | 71 | 0.72545 | 0.46429 | 1.2182e-09 | 0 | 0 | 0 | 0 | 0 | 1 | -90 | 90 | -0.022 | -0.0055197 | 0.022004 | 0.0055221
71 | 70 | 0.33974 | 0.21743 | 5.7051e-10 | 0 | 0 | 0 | 0 | 0 | 1 | -90 | 90 | -0.022929 | -0.0057539 | 0.022931 | 0.0057552
70 | 69 | 0.40687 | 0.26039 | 6.8324e-10 | 0 | 0 | 0 | 0 | 0 | 1 | -90 | 90 | -0.023857 | -0.0059873 | 0.023859 | 0.0059889
62 | 67 | 0.39109 | 0.2503 | 6.5675e-10 | 0 | 0 | 0 | 0 | 0 | 1 | -90 | 90 | 0.027285 | 0.0068524 | -0.027282 | -0.0068504
67 | 66 | 0.44316 | 0.28362 | 7.4418e-10 | 0 | 0 | 0 | 0 | 0 | 1 | -90 | 90 | 0.026495 | 0.0066531 | -0.026491 | -0.0066509
66 | 68 | 0.60123 | 0.38479 | 1.0096e-09 | 0 | 0 | 0 | 0 | 0 | 1 | -90 | 90 | 0.02569 | 0.0064501 | -0.025685 | -0.0064474
68 | 69 | 0.32381 | 0.20724 | 5.4376e-10 | 0 | 0 | 0 | 0 | 0 | 1 | -90 | 90 | 0.024789 | 0.0062228 | -0.024787 | -0.0062214
77 | 79 | 0.93665 | 0.59945 | 1.5729e-09 | 0 | 0 | 0 | 0 | 0 | 1 | -90 | 90 | 0.003223 | 0.00080739 | -0.0032229 | -0.00080748
79 | 80 | 1.6405 | 1.0499 | 2.7548e-09 | 0 | 0 | 0 | 0 | 0 | 1 | -90 | 90 | 0.0015886 | 0.00039788 | -0.0015885 | -0.00039813