## bus_data
BUS_I | BUS_TYPE | Pd | Qd | Gs | Bs | area | Vm | Va | baseKV | zone | Vmax | Vmin
1 | 1 | 0.035028 | 0.0087787 | 0 | 0 | 1 | 0.9981 | -0.036509 | 0.4 | 1 | 1.1 | 0.9
2 | 1 | 0.064442 | 0.016151 | 0 | 0 | 1 | 0.9981 | -0.036561 | 0.4 | 1 | 1.1 | 0.9
3 | 3 | 0 | 0 | 0 | 0 | 1 | 1 | 0 | 0.4 | 1 | 1.1 | 0.9
5 | 1 | 0.024555 | 0.006154 | 0 | 0 | 1 | 0.99683 | -0.060797 | 0.4 | 1 | 1.1 | 0.9
6 | 1 | 0.095087 | 0.023831 | 0 | 0 | 1 | 0.99644 | -0.068415 | 0.4 | 1 | 1.1 | 0.9
7 | 1 | 0.07839 | 0.019646 | 0 | 0 | 1 | 0.99817 | -0.035257 | 0.4 | 1 | 1.1 | 0.9
8 | 1 | 0.019341 | 0.0048474 | 0 | 0 | 1 | 0.99589 | -0.079011 | 0.4 | 1 | 1.1 | 0.9
13 | 1 | 0.094964 | 0.0238 | 0 | 0 | 1 | 0.99641 | -0.068921 | 0.4 | 1 | 1.1 | 0.9
9 | 1 | 0.029952 | 0.0075067 | 0 | 0 | 1 | 0.99516 | -0.093043 | 0.4 | 1 | 1.1 | 0.9
12 | 1 | 0.074788 | 0.018744 | 0 | 0 | 1 | 0.99639 | -0.069406 | 0.4 | 1 | 1.1 | 0.9
10 | 1 | 0.048535 | 0.012164 | 0 | 0 | 1 | 0.99502 | -0.09571 | 0.4 | 1 | 1.1 | 0.9

## generator_data
GEN_BUS | PG | QG | QMAX | QMIN | VG | MBASE | GEN_STATUS | PMAX | PMIN
3 | 0.56676 | 0.14269 | 10 | -10 | 1 | 100 | 1 | 10 | 0

## branch_data
F_BUS | T_BUS | BR_R | BR_X | BR_B | RATE_A | RATE_B | RATE_C | TAP | SHIFT | BR_STATUS | ANGMIN | ANGMAX | P_in | Q_in | P_out | Q_out
1 | 2 | 0.0036022 | 0.0023054 | 6.049e-12 | 0 | 0 | 0 | 0 | 0 | 1 | -90 | 90 | 0.064442 | 0.016151 | -0.064442 | -0.016151
1 | 3 | 1.6421 | 1.0509 | 2.7575e-09 | 0 | 0 | 0 | 0 | 0 | 1 | -90 | 90 | -0.099469 | -0.024929 | 0.099643 | 0.02504
3 | 5 | 2.2197 | 1.4206 | 3.7274e-09 | 0 | 0 | 0 | 0 | 0 | 1 | -90 | 90 | 0.12288 | 0.030992 | -0.12253 | -0.030764
3 | 6 | 1.1538 | 0.73843 | 3.8751e-09 | 0 | 0 | 0 | 0 | 0 | 1 | -90 | 90 | 0.26571 | 0.066933 | -0.26485 | -0.066379
3 | 7 | 2.0123 | 1.2879 | 3.3792e-09 | 0 | 0 | 0 | 0 | 0 | 1 | -90 | 90 | 0.078522 | 0.01973 | -0.07839 | -0.019646
5 | 8 | 0.82849 | 0.53023 | 1.3913e-09 | 0 | 0 | 0 | 0 | 0 | 1 | -90 | 90 | 0.097972 | 0.02461 | -0.097887 | -0.024555
6 | 13 | 0.013251 | 0.0084806 | 4.4504e-11 | 0 | 0 | 0 | 0 | 0 | 1 | -90 | 90 | 0.16976 | 0.042548 | -0.16975 | -0.042545
8 | 9 | 0.79422 | 0.5083 | 1.3337e-09 | 0 | 0 | 0 | 0 | 0 | 1 | -90 | 90 | 0.078545 | 0.019708 | -0.078493 | -0.019675
13 | 12 | 0.028864 | 0.018473 | 4.8471e-11 | 0 | 0 | 0 | 0 | 0 | 1 | -90 | 90 | 0.07479 | 0.018745 | -0.074788 | -0.018744
9 | 10 | 0.24382 | 0.15604 | 4.0944e-10 | 0 | 0 | 0 | 0 | 0 | 1 | -90 | 90 | 0.048541 | 0.012168 | -0.048534 | -0.012164