## bus_data
BUS_I | BUS_TYPE | Pd | Qd | Gs | Bs | area | Vm | Va | baseKV | zone | Vmax | Vmin
1 | 1 | 0.024447 | 0.0061269 | 0 | 0 | 1 | 0.99639 | -0.068742 | 0.4 | 1 | 1.1 | 0.9
2 | 1 | 0.017021 | 0.0042659 | 0 | 0 | 1 | 0.9973 | -0.051419 | 0.4 | 1 | 1.1 | 0.9
3 | 1 | 0 | 0 | 0 | 0 | 1 | 0.99364 | -0.12113 | 0.4 | 1 | 1.1 | 0.9
4 | 1 | 0.018216 | 0.0045653 | 0 | 0 | 1 | 0.99788 | -0.040345 | 0.4 | 1 | 1.1 | 0.9
5 | 1 | 0 | 0 | 0 | 0 | 1 | 0.98683 | -0.25203 | 0.4 | 1 | 1.1 | 0.9
6 | 1 | 0 | 0 | 0 | 0 | 1 | 0.9922 | -0.14909 | 0.4 | 1 | 1.1 | 0.9
17 | 1 | 0.024367 | 0.006107 | 0 | 0 | 1 | 0.99839 | -0.030696 | 0.4 | 1 | 1.1 | 0.9
21 | 1 | 0.047412 | 0.011883 | 0 | 0 | 1 | 0.98264 | -0.33351 | 0.4 | 1 | 1.1 | 0.9
23 | 1 | 0.013473 | 0.0033768 | 0 | 0 | 1 | 0.99177 | -0.15735 | 0.4 | 1 | 1.1 | 0.9
15 | 1 | 0.090313 | 0.022635 | 0 | 0 | 1 | 0.99861 | -0.0265 | 0.4 | 1 | 1.1 | 0.9
11 | 1 | 0 | 0 | 0 | 0 | 1 | 0.98121 | -0.36149 | 0.4 | 1 | 1.1 | 0.9
7 | 1 | 0.027694 | 0.0069407 | 0 | 0 | 1 | 0.99815 | -0.035645 | 0.4 | 1 | 1.1 | 0.9
8 | 1 | 0.031574 | 0.0079132 | 0 | 0 | 1 | 0.99843 | -0.030105 | 0.4 | 1 | 1.1 | 0.9
10 | 1 | 0.02107 | 0.0052806 | 0 | 0 | 1 | 0.99849 | -0.02901 | 0.4 | 1 | 1.1 | 0.9
13 | 1 | 0.011752 | 0.0029454 | 0 | 0 | 1 | 0.99901 | -0.019078 | 0.4 | 1 | 1.1 | 0.9
18 | 1 | 0.032207 | 0.0080718 | 0 | 0 | 1 | 0.98036 | -0.37823 | 0.4 | 1 | 1.1 | 0.9
16 | 1 | 0.052877 | 0.013252 | 0 | 0 | 1 | 0.9995 | -0.0096248 | 0.4 | 1 | 1.1 | 0.9
19 | 1 | 0.0046792 | 0.0011727 | 0 | 0 | 1 | 0.97994 | -0.38651 | 0.4 | 1 | 1.1 | 0.9
14 | 3 | 0.063475 | 0.015908 | 0 | 0 | 1 | 1 | 0 | 0.4 | 1 | 1.1 | 0.9
20 | 1 | 0.013403 | 0.003359 | 0 | 0 | 1 | 0.97974 | -0.39044 | 0.4 | 1 | 1.1 | 0.9

## generator_data
GEN_BUS | PG | QG | QMAX | QMIN | VG | MBASE | GEN_STATUS | PMAX | PMIN
14 | 0.49625 | 0.12525 | 10 | -10 | 1 | 100 | 1 | 10 | 0

## branch_data
F_BUS | T_BUS | BR_R | BR_X | BR_B | RATE_A | RATE_B | RATE_C | TAP | SHIFT | BR_STATUS | ANGMIN | ANGMAX | P_in | Q_in | P_out | Q_out
1 | 2 | 0.56886 | 0.36407 | 9.5526e-10 | 0 | 0 | 0 | 0 | 0 | 1 | -90 | 90 | -0.13705 | -0.034898 | 0.13716 | 0.034971
1 | 3 | 2.0909 | 1.3382 | 3.5112e-09 | 0 | 0 | 0 | 0 | 0 | 1 | -90 | 90 | 0.1126 | 0.028771 | -0.11232 | -0.028589
2 | 4 | 0.3236 | 0.20711 | 1.0868e-09 | 0 | 0 | 0 | 0 | 0 | 1 | -90 | 90 | -0.15418 | -0.039237 | 0.15427 | 0.039289
3 | 5 | 5.8884 | 3.7686 | 9.8883e-09 | 0 | 0 | 0 | 0 | 0 | 1 | -90 | 90 | 0.098819 | 0.0252 | -0.098199 | -0.024804
3 | 6 | 9.17 | 5.8688 | 1.5399e-08 | 0 | 0 | 0 | 0 | 0 | 1 | -90 | 90 | 0.013497 | 0.0033897 | -0.013479 | -0.0033797
4 | 17 | 0.25217 | 0.16139 | 1.2704e-09 | 0 | 0 | 0 | 0 | 0 | 1 | -90 | 90 | -0.17248 | -0.043855 | 0.17256 | 0.043906
5 | 21 | 3.6252 | 2.3201 | 6.0877e-09 | 0 | 0 | 0 | 0 | 0 | 1 | -90 | 90 | 0.098199 | 0.024804 | -0.097817 | -0.02456
6 | 23 | 2.7027 | 1.7297 | 4.5386e-09 | 0 | 0 | 0 | 0 | 0 | 1 | -90 | 90 | 0.013479 | 0.0033797 | -0.013473 | -0.0033768
17 | 15 | 0.096061 | 0.061479 | 4.8394e-10 | 0 | 0 | 0 | 0 | 0 | 1 | -90 | 90 | -0.19693 | -0.050013 | 0.19697 | 0.050038
21 | 11 | 2.4038 | 1.5384 | 4.0367e-09 | 0 | 0 | 0 | 0 | 0 | 1 | -90 | 90 | 0.050405 | 0.012677 | -0.050338 | -0.012635
15 | 14 | 0.41539 | 0.26585 | 2.0927e-09 | 0 | 0 | 0 | 0 | 0 | 1 | -90 | 90 | -0.28728 | -0.072673 | 0.28765 | 0.072907
11 | 18 | 1.4358 | 0.91893 | 2.4111e-09 | 0 | 0 | 0 | 0 | 0 | 1 | -90 | 90 | 0.050338 | 0.012635 | -0.050298 | -0.012609
7 | 8 | 0.89356 | 0.57188 | 1.5005e-09 | 0 | 0 | 0 | 0 | 0 | 1 | -90 | 90 | -0.027694 | -0.0069407 | 0.027701 | 0.0069453
8 | 10 | 0.082612 | 0.052871 | 1.3873e-10 | 0 | 0 | 0 | 0 | 0 | 1 | -90 | 90 | -0.059275 | -0.014858 | 0.059278 | 0.01486
10 | 13 | 0.55273 | 0.35375 | 9.2818e-10 | 0 | 0 | 0 | 0 | 0 | 1 | -90 | 90 | -0.080348 | -0.020141 | 0.080386 | 0.020165
13 | 16 | 0.45945 | 0.29405 | 7.7153e-10 | 0 | 0 | 0 | 0 | 0 | 1 | -90 | 90 | -0.092139 | -0.023111 | 0.09218 | 0.023137
18 | 19 | 1.9707 | 1.2612 | 3.3093e-09 | 0 | 0 | 0 | 0 | 0 | 1 | -90 | 90 | 0.018091 | 0.0045374 | -0.018084 | -0.0045332
16 | 14 | 0.29745 | 0.19036 | 9.9898e-10 | 0 | 0 | 0 | 0 | 0 | 1 | -90 | 90 | -0.14506 | -0.036389 | 0.14512 | 0.036432
19 | 20 | 1.2619 | 0.80763 | 2.1191e-09 | 0 | 0 | 0 | 0 | 0 | 1 | -90 | 90 | 0.013405 | 0.0033605 | -0.013402 | -0.0033591