## bus_data
BUS_I | BUS_TYPE | Pd | Qd | Gs | Bs | area | Vm | Va | baseKV | zone | Vmax | Vmin
1 | 1 | 0.044792 | 0.011226 | 0 | 0 | 1 | 0.99878 | -0.023546 | 0.4 | 1 | 1.1 | 0.9
2 | 1 | 0 | 0 | 0 | 0 | 1 | 0.99882 | -0.022768 | 0.4 | 1 | 1.1 | 0.9
4 | 1 | 0 | 0 | 0 | 0 | 1 | 0.99942 | -0.011147 | 0.4 | 1 | 1.1 | 0.9
14 | 3 | 0.019631 | 0.0049199 | 0 | 0 | 1 | 1 | 0 | 0.4 | 1 | 1.1 | 0.9
5 | 1 | 0 | 0 | 0 | 0 | 1 | 0.99938 | -0.011791 | 0.4 | 1 | 1.1 | 0.9
9 | 1 | 0 | 0 | 0 | 0 | 1 | 0.99798 | -0.038573 | 0.4 | 1 | 1.1 | 0.9
10 | 1 | 0.018647 | 0.0046734 | 0 | 0 | 1 | 0.99702 | -0.057039 | 0.4 | 1 | 1.1 | 0.9
8 | 1 | 0 | 0 | 0 | 0 | 1 | 0.98981 | -0.19558 | 0.4 | 1 | 1.1 | 0.9
6 | 1 | 0.075283 | 0.018868 | 0 | 0 | 1 | 0.9879 | -0.2327 | 0.4 | 1 | 1.1 | 0.9
7 | 1 | 0 | 0 | 0 | 0 | 1 | 0.98895 | -0.21231 | 0.4 | 1 | 1.1 | 0.9
19 | 1 | 0.032295 | 0.008094 | 0 | 0 | 1 | 0.98862 | -0.21875 | 0.4 | 1 | 1.1 | 0.9
15 | 1 | 0.013617 | 0.0034127 | 0 | 0 | 1 | 0.98905 | -0.21025 | 0.4 | 1 | 1.1 | 0.9
13 | 1 | 0 | 0 | 0 | 0 | 1 | 0.98857 | -0.21966 | 0.4 | 1 | 1.1 | 0.9
20 | 1 | 0.0057838 | 0.0014495 | 0 | 0 | 1 | 0.98832 | -0.22458 | 0.4 | 1 | 1.1 | 0.9
11 | 1 | 0.003582 | 0.00089773 | 0 | 0 | 1 | 0.99607 | -0.075314 | 0.4 | 1 | 1.1 | 0.9
12 | 1 | 0.0023514 | 0.00058931 | 0 | 0 | 1 | 0.9955 | -0.086202 | 0.4 | 1 | 1.1 | 0.9
21 | 1 | 0.0025335 | 0.00063495 | 0 | 0 | 1 | 0.99527 | -0.090621 | 0.4 | 1 | 1.1 | 0.9
22 | 1 | 0.0051596 | 0.0012931 | 0 | 0 | 1 | 0.995 | -0.096003 | 0.4 | 1 | 1.1 | 0.9
23 | 1 | 0.0073375 | 0.0018389 | 0 | 0 | 1 | 0.99476 | -0.10051 | 0.4 | 1 | 1.1 | 0.9

## generator_data
GEN_BUS | PG | QG | QMAX | QMIN | VG | MBASE | GEN_STATUS | PMAX | PMIN
14 | 0.23259 | 0.058902 | 10 | -10 | 1 | 100 | 1 | 10 | 0

## branch_data
F_BUS | T_BUS | BR_R | BR_X | BR_B | RATE_A | RATE_B | RATE_C | TAP | SHIFT | BR_STATUS | ANGMIN | ANGMAX | P_in | Q_in | P_out | Q_out
1 | 2 | 0.077739 | 0.049753 | 1.3054e-10 | 0 | 0 | 0 | 0 | 0 | 1 | -90 | 90 | -0.044792 | -0.011226 | 0.044794 | 0.011227
2 | 4 | 1.1608 | 0.7429 | 1.9493e-09 | 0 | 0 | 0 | 0 | 0 | 1 | -90 | 90 | -0.044794 | -0.011227 | 0.044819 | 0.011243
4 | 14 | 1.1148 | 0.7135 | 1.8721e-09 | 0 | 0 | 0 | 0 | 0 | 1 | -90 | 90 | -0.044819 | -0.011243 | 0.044843 | 0.011258
14 | 5 | 0.31704 | 0.20291 | 1.0648e-09 | 0 | 0 | 0 | 0 | 0 | 1 | -90 | 90 | 0.16812 | 0.042724 | -0.16802 | -0.042663
5 | 9 | 0.71863 | 0.45992 | 2.4136e-09 | 0 | 0 | 0 | 0 | 0 | 1 | -90 | 90 | 0.16802 | 0.042663 | -0.16781 | -0.042525
9 | 10 | 2.0789 | 1.3305 | 3.491e-09 | 0 | 0 | 0 | 0 | 0 | 1 | -90 | 90 | 0.039681 | 0.0099699 | -0.039646 | -0.0099479
9 | 8 | 5.4744 | 3.5036 | 9.1931e-09 | 0 | 0 | 0 | 0 | 0 | 1 | -90 | 90 | 0.12813 | 0.032555 | -0.12717 | -0.031941
10 | 11 | 3.8796 | 2.483 | 6.5149e-09 | 0 | 0 | 0 | 0 | 0 | 1 | -90 | 90 | 0.020999 | 0.0052745 | -0.020981 | -0.0052635
8 | 19 | 2.6689 | 1.7081 | 4.4817e-09 | 0 | 0 | 0 | 0 | 0 | 1 | -90 | 90 | 0.038123 | 0.0095703 | -0.038081 | -0.0095439
8 | 15 | 4.7269 | 3.0252 | 7.9377e-09 | 0 | 0 | 0 | 0 | 0 | 1 | -90 | 90 | 0.013626 | 0.003418 | -0.013617 | -0.0034127
8 | 7 | 0.97495 | 0.62397 | 1.6372e-09 | 0 | 0 | 0 | 0 | 0 | 1 | -90 | 90 | 0.075416 | 0.018953 | -0.075356 | -0.018914
6 | 7 | 1.186 | 0.75901 | 1.9915e-09 | 0 | 0 | 0 | 0 | 0 | 1 | -90 | 90 | -0.075283 | -0.018868 | 0.075356 | 0.018914
19 | 13 | 0.68898 | 0.44094 | 1.157e-09 | 0 | 0 | 0 | 0 | 0 | 1 | -90 | 90 | 0.0057854 | 0.0014499 | -0.0057851 | -0.0014498
13 | 20 | 3.7246 | 2.3838 | 6.2547e-09 | 0 | 0 | 0 | 0 | 0 | 1 | -90 | 90 | 0.0057851 | 0.0014498 | -0.0057837 | -0.0014496
11 | 12 | 2.7836 | 1.7815 | 4.6745e-09 | 0 | 0 | 0 | 0 | 0 | 1 | -90 | 90 | 0.017399 | 0.0043657 | -0.01739 | -0.0043604
12 | 21 | 1.3056 | 0.83558 | 2.1925e-09 | 0 | 0 | 0 | 0 | 0 | 1 | -90 | 90 | 0.015039 | 0.0037711 | -0.015035 | -0.0037693
21 | 22 | 1.9113 | 1.2232 | 3.2095e-09 | 0 | 0 | 0 | 0 | 0 | 1 | -90 | 90 | 0.012502 | 0.0031344 | -0.012499 | -0.0031326
22 | 23 | 2.7271 | 1.7453 | 4.5795e-09 | 0 | 0 | 0 | 0 | 0 | 1 | -90 | 90 | 0.0073391 | 0.0018395 | -0.0073375 | -0.001839