## bus_data
BUS_I | BUS_TYPE | Pd | Qd | Gs | Bs | area | Vm | Va | baseKV | zone | Vmax | Vmin
1 | 1 | 0.0037573 | 0.00094166 | 0 | 0 | 1 | 0.97895 | -0.4065 | 0.4 | 1 | 1.1 | 0.9
3 | 1 | 0 | 0 | 0 | 0 | 1 | 0.97898 | -0.40574 | 0.4 | 1 | 1.1 | 0.9
4 | 1 | 0 | 0 | 0 | 0 | 1 | 0.97924 | -0.40077 | 0.4 | 1 | 1.1 | 0.9
7 | 1 | 0 | 0 | 0 | 0 | 1 | 0.9796 | -0.39374 | 0.4 | 1 | 1.1 | 0.9
116 | 1 | 0.00031416 | 7.8736e-05 | 0 | 0 | 1 | 0.97922 | -0.4011 | 0.4 | 1 | 1.1 | 0.9
114 | 1 | 0.00021832 | 5.4715e-05 | 0 | 0 | 1 | 0.97956 | -0.3944 | 0.4 | 1 | 1.1 | 0.9
9 | 1 | 0 | 0 | 0 | 0 | 1 | 0.9798 | -0.38967 | 0.4 | 1 | 1.1 | 0.9
104 | 1 | 0.00094637 | 0.00023718 | 0 | 0 | 1 | 0.97992 | -0.38729 | 0.4 | 1 | 1.1 | 0.9
10 | 1 | 0 | 0 | 0 | 0 | 1 | 0.98126 | -0.36113 | 0.4 | 1 | 1.1 | 0.9
105 | 1 | 0.00024257 | 6.0795e-05 | 0 | 0 | 1 | 0.98207 | -0.34531 | 0.4 | 1 | 1.1 | 0.9
103 | 1 | 0.0036481 | 0.0009143 | 0 | 0 | 1 | 0.98044 | -0.37721 | 0.4 | 1 | 1.1 | 0.9
11 | 1 | 0 | 0 | 0 | 0 | 1 | 0.98422 | -0.30389 | 0.4 | 1 | 1.1 | 0.9
54 | 1 | 0 | 0 | 0 | 0 | 1 | 0.98437 | -0.30085 | 0.4 | 1 | 1.1 | 0.9
58 | 1 | 0.0090217 | 0.002261 | 0 | 0 | 1 | 0.98419 | -0.30435 | 0.4 | 1 | 1.1 | 0.9
115 | 1 | 8.2644e-05 | 2.0713e-05 | 0 | 0 | 1 | 0.97922 | -0.40117 | 0.4 | 1 | 1.1 | 0.9
81 | 1 | 0.0069562 | 0.0017434 | 0 | 0 | 1 | 0.9842 | -0.30408 | 0.4 | 1 | 1.1 | 0.9
93 | 1 | 0.0069562 | 0.0017434 | 0 | 0 | 1 | 0.9843 | -0.3021 | 0.4 | 1 | 1.1 | 0.9
101 | 1 | 0.0070703 | 0.001772 | 0 | 0 | 1 | 0.98234 | -0.34016 | 0.4 | 1 | 1.1 | 0.9
100 | 1 | 0.014146 | 0.0035454 | 0 | 0 | 1 | 0.98239 | -0.33916 | 0.4 | 1 | 1.1 | 0.9
118 | 1 | 0.0036307 | 0.00090995 | 0 | 0 | 1 | 0.97921 | -0.40122 | 0.4 | 1 | 1.1 | 0.9
106 | 1 | 0.0016469 | 0.00041276 | 0 | 0 | 1 | 0.98239 | -0.33897 | 0.4 | 1 | 1.1 | 0.9
59 | 1 | 0.0103 | 0.0025814 | 0 | 0 | 1 | 0.98337 | -0.32043 | 0.4 | 1 | 1.1 | 0.9
51 | 1 | 0.0091134 | 0.002284 | 0 | 0 | 1 | 0.98483 | -0.29198 | 0.4 | 1 | 1.1 | 0.9
12 | 1 | 0.013371 | 0.0033511 | 0 | 0 | 1 | 0.98288 | -0.32955 | 0.4 | 1 | 1.1 | 0.9
13 | 1 | 0.0015053 | 0.00037726 | 0 | 0 | 1 | 0.98279 | -0.33131 | 0.4 | 1 | 1.1 | 0.9
14 | 1 | 0 | 0 | 0 | 0 | 1 | 0.98377 | -0.31208 | 0.4 | 1 | 1.1 | 0.9
16 | 1 | 0 | 0 | 0 | 0 | 1 | 0.98347 | -0.31792 | 0.4 | 1 | 1.1 | 0.9
17 | 1 | 0 | 0 | 0 | 0 | 1 | 0.98465 | -0.2949 | 0.4 | 1 | 1.1 | 0.9
83 | 1 | 0.00094986 | 0.00023806 | 0 | 0 | 1 | 0.98552 | -0.27807 | 0.4 | 1 | 1.1 | 0.9
19 | 1 | 0 | 0 | 0 | 0 | 1 | 0.98593 | -0.27001 | 0.4 | 1 | 1.1 | 0.9
82 | 1 | 0 | 0 | 0 | 0 | 1 | 0.98624 | -0.26408 | 0.4 | 1 | 1.1 | 0.9
95 | 1 | 0.0036944 | 0.00092591 | 0 | 0 | 1 | 0.98482 | -0.29168 | 0.4 | 1 | 1.1 | 0.9
22 | 1 | 0 | 0 | 0 | 0 | 1 | 0.98747 | -0.24093 | 0.4 | 1 | 1.1 | 0.9
124 | 1 | 0.015011 | 0.0037622 | 0 | 0 | 1 | 0.98741 | -0.242 | 0.4 | 1 | 1.1 | 0.9
120 | 1 | 0 | 0 | 0 | 0 | 1 | 0.98779 | -0.23465 | 0.4 | 1 | 1.1 | 0.9
23 | 1 | 0 | 0 | 0 | 0 | 1 | 0.98673 | -0.25494 | 0.4 | 1 | 1.1 | 0.9
126 | 1 | 0.0071478 | 0.0017914 | 0 | 0 | 1 | 0.98556 | -0.27774 | 0.4 | 1 | 1.1 | 0.9
50 | 1 | 0.0077265 | 0.0019364 | 0 | 0 | 1 | 0.98723 | -0.24533 | 0.4 | 1 | 1.1 | 0.9
24 | 1 | 0 | 0 | 0 | 0 | 1 | 0.99009 | -0.18983 | 0.4 | 1 | 1.1 | 0.9
49 | 1 | 0 | 0 | 0 | 0 | 1 | 0.99085 | -0.17529 | 0.4 | 1 | 1.1 | 0.9
47 | 1 | 0.0096137 | 0.0024094 | 0 | 0 | 1 | 0.98851 | -0.22048 | 0.4 | 1 | 1.1 | 0.9
87 | 1 | 0.015763 | 0.0039506 | 0 | 0 | 1 | 0.98438 | -0.30085 | 0.4 | 1 | 1.1 | 0.9
125 | 1 | 0.015771 | 0.0039526 | 0 | 0 | 1 | 0.98461 | -0.29635 | 0.4 | 1 | 1.1 | 0.9
79 | 1 | 0 | 0 | 0 | 0 | 1 | 0.98643 | -0.26082 | 0.4 | 1 | 1.1 | 0.9
84 | 1 | 0 | 0 | 0 | 0 | 1 | 0.9857 | -0.27509 | 0.4 | 1 | 1.1 | 0.9
78 | 1 | 0.012632 | 0.0031658 | 0 | 0 | 1 | 0.98749 | -0.24021 | 0.4 | 1 | 1.1 | 0.9
76 | 1 | 0.007221 | 0.0018097 | 0 | 0 | 1 | 0.98677 | -0.25374 | 0.4 | 1 | 1.1 | 0.9
96 | 1 | 0.00026111 | 6.5439e-05 | 0 | 0 | 1 | 0.98435 | -0.30088 | 0.4 | 1 | 1.1 | 0.9
61 | 1 | 0.012637 | 0.0031671 | 0 | 0 | 1 | 0.98829 | -0.22477 | 0.4 | 1 | 1.1 | 0.9
62 | 1 | 0 | 0 | 0 | 0 | 1 | 0.9883 | -0.22448 | 0.4 | 1 | 1.1 | 0.9
60 | 1 | 0.0068044 | 0.0017054 | 0 | 0 | 1 | 0.99544 | -0.086878 | 0.4 | 1 | 1.1 | 0.9
34 | 1 | 0.0068033 | 0.0017051 | 0 | 0 | 1 | 0.99553 | -0.085259 | 0.4 | 1 | 1.1 | 0.9
122 | 1 | 0.015009 | 0.0037615 | 0 | 0 | 1 | 0.98756 | -0.23918 | 0.4 | 1 | 1.1 | 0.9
119 | 1 | 0.010436 | 0.0026155 | 0 | 0 | 1 | 0.98846 | -0.22151 | 0.4 | 1 | 1.1 | 0.9
127 | 1 | 0.0091184 | 0.0022853 | 0 | 0 | 1 | 0.98554 | -0.27828 | 0.4 | 1 | 1.1 | 0.9
48 | 1 | 0 | 0 | 0 | 0 | 1 | 0.98755 | -0.23902 | 0.4 | 1 | 1.1 | 0.9
52 | 1 | 0.0096579 | 0.0024205 | 0 | 0 | 1 | 0.99246 | -0.14425 | 0.4 | 1 | 1.1 | 0.9
53 | 1 | 0.010446 | 0.0026181 | 0 | 0 | 1 | 0.98992 | -0.19317 | 0.4 | 1 | 1.1 | 0.9
25 | 1 | 0.0097149 | 0.0024348 | 0 | 0 | 1 | 0.99457 | -0.1035 | 0.4 | 1 | 1.1 | 0.9
26 | 1 | 0.0097193 | 0.0024359 | 0 | 0 | 1 | 0.99359 | -0.12232 | 0.4 | 1 | 1.1 | 0.9
27 | 1 | 0 | 0 | 0 | 0 | 1 | 0.99583 | -0.079475 | 0.4 | 1 | 1.1 | 0.9
28 | 1 | 0.0097138 | 0.0024345 | 0 | 0 | 1 | 0.9918 | -0.15664 | 0.4 | 1 | 1.1 | 0.9
29 | 1 | 0 | 0 | 0 | 0 | 1 | 0.99686 | -0.059682 | 0.4 | 1 | 1.1 | 0.9
30 | 1 | 0 | 0 | 0 | 0 | 1 | 0.99575 | -0.080862 | 0.4 | 1 | 1.1 | 0.9
31 | 1 | 0.0059057 | 0.0014801 | 0 | 0 | 1 | 0.99084 | -0.17513 | 0.4 | 1 | 1.1 | 0.9
32 | 1 | 0.010589 | 0.0026538 | 0 | 0 | 1 | 0.99447 | -0.10552 | 0.4 | 1 | 1.1 | 0.9
33 | 1 | 0.010306 | 0.0025828 | 0 | 0 | 1 | 0.99771 | -0.043579 | 0.4 | 1 | 1.1 | 0.9
74 | 1 | 0 | 0 | 0 | 0 | 1 | 0.98968 | -0.19748 | 0.4 | 1 | 1.1 | 0.9
55 | 1 | 0.010596 | 0.0026556 | 0 | 0 | 1 | 0.99309 | -0.1319 | 0.4 | 1 | 1.1 | 0.9
35 | 1 | 0.0049066 | 0.0012297 | 0 | 0 | 1 | 0.99843 | -0.029846 | 0.4 | 1 | 1.1 | 0.9
75 | 1 | 0.0060335 | 0.0015121 | 0 | 0 | 1 | 0.98823 | -0.22544 | 0.4 | 1 | 1.1 | 0.9
73 | 1 | 0.0057631 | 0.0014444 | 0 | 0 | 1 | 0.98819 | -0.22635 | 0.4 | 1 | 1.1 | 0.9
65 | 1 | 0.0073823 | 0.0018502 | 0 | 0 | 1 | 0.9909 | -0.17422 | 0.4 | 1 | 1.1 | 0.9
36 | 3 | 0.0049033 | 0.0012289 | 0 | 0 | 1 | 1 | 0 | 0.4 | 1 | 1.1 | 0.9
37 | 1 | 0 | 0 | 0 | 0 | 1 | 0.99909 | -0.017265 | 0.4 | 1 | 1.1 | 0.9
38 | 1 | 0 | 0 | 0 | 0 | 1 | 0.99872 | -0.02432 | 0.4 | 1 | 1.1 | 0.9
39 | 1 | 0.011476 | 0.0028762 | 0 | 0 | 1 | 0.9982 | -0.034493 | 0.4 | 1 | 1.1 | 0.9
56 | 1 | 0.0067296 | 0.0016866 | 0 | 0 | 1 | 0.99705 | -0.056174 | 0.4 | 1 | 1.1 | 0.9
44 | 1 | 0 | 0 | 0 | 0 | 1 | 0.99816 | -0.035222 | 0.4 | 1 | 1.1 | 0.9
80 | 1 | 0.0069739 | 0.0017478 | 0 | 0 | 1 | 0.99808 | -0.036734 | 0.4 | 1 | 1.1 | 0.9
63 | 1 | 0 | 0 | 0 | 0 | 1 | 0.99636 | -0.069468 | 0.4 | 1 | 1.1 | 0.9
46 | 1 | 0.0058232 | 0.0014594 | 0 | 0 | 1 | 0.99804 | -0.037479 | 0.4 | 1 | 1.1 | 0.9
42 | 1 | 0.0083841 | 0.0021012 | 0 | 0 | 1 | 0.99772 | -0.04363 | 0.4 | 1 | 1.1 | 0.9
40 | 1 | 0.0085648 | 0.0021465 | 0 | 0 | 1 | 0.99765 | -0.044972 | 0.4 | 1 | 1.1 | 0.9
41 | 1 | 0.010639 | 0.0026663 | 0 | 0 | 1 | 0.99741 | -0.049505 | 0.4 | 1 | 1.1 | 0.9
43 | 1 | 0.010708 | 0.0026837 | 0 | 0 | 1 | 0.98477 | -0.29293 | 0.4 | 1 | 1.1 | 0.9
45 | 1 | 0 | 0 | 0 | 0 | 1 | 0.98499 | -0.28862 | 0.4 | 1 | 1.1 | 0.9
70 | 1 | 0 | 0 | 0 | 0 | 1 | 0.9851 | -0.28633 | 0.4 | 1 | 1.1 | 0.9
72 | 1 | 0.0056283 | 0.0014106 | 0 | 0 | 1 | 0.985 | -0.28834 | 0.4 | 1 | 1.1 | 0.9
68 | 1 | 0.0056317 | 0.0014114 | 0 | 0 | 1 | 0.98562 | -0.2762 | 0.4 | 1 | 1.1 | 0.9
92 | 1 | 0.012636 | 0.0031669 | 0 | 0 | 1 | 0.99335 | -0.12711 | 0.4 | 1 | 1.1 | 0.9
123 | 1 | 0.010442 | 0.002617 | 0 | 0 | 1 | 0.98912 | -0.20878 | 0.4 | 1 | 1.1 | 0.9
90 | 1 | 0 | 0 | 0 | 0 | 1 | 0.99406 | -0.11349 | 0.4 | 1 | 1.1 | 0.9
121 | 1 | 0 | 0 | 0 | 0 | 1 | 0.98852 | -0.22036 | 0.4 | 1 | 1.1 | 0.9
88 | 1 | 0.010781 | 0.0027021 | 0 | 0 | 1 | 0.9829 | -0.32972 | 0.4 | 1 | 1.1 | 0.9
77 | 1 | 0.012361 | 0.0030979 | 0 | 0 | 1 | 0.98966 | -0.19817 | 0.4 | 1 | 1.1 | 0.9
64 | 1 | 0.0065123 | 0.0016321 | 0 | 0 | 1 | 0.99555 | -0.084862 | 0.4 | 1 | 1.1 | 0.9
89 | 1 | 0.0075618 | 0.0018952 | 0 | 0 | 1 | 0.98275 | -0.33251 | 0.4 | 1 | 1.1 | 0.9
66 | 1 | 0.0092282 | 0.0023128 | 0 | 0 | 1 | 0.99476 | -0.099982 | 0.4 | 1 | 1.1 | 0.9
67 | 1 | 0.0083291 | 0.0020875 | 0 | 0 | 1 | 0.98654 | -0.25845 | 0.4 | 1 | 1.1 | 0.9
69 | 1 | 0.0057613 | 0.0014439 | 0 | 0 | 1 | 0.98723 | -0.24499 | 0.4 | 1 | 1.1 | 0.9
71 | 1 | 0.0069755 | 0.0017482 | 0 | 0 | 1 | 0.98809 | -0.22837 | 0.4 | 1 | 1.1 | 0.9
94 | 1 | 0.01422 | 0.0035638 | 0 | 0 | 1 | 0.98443 | -0.29944 | 0.4 | 1 | 1.1 | 0.9
85 | 1 | 0 | 0 | 0 | 0 | 1 | 0.98542 | -0.28041 | 0.4 | 1 | 1.1 | 0.9
86 | 1 | 0.0094232 | 0.0023617 | 0 | 0 | 1 | 0.98493 | -0.28995 | 0.4 | 1 | 1.1 | 0.9
91 | 1 | 0.01264 | 0.0031678 | 0 | 0 | 1 | 0.98522 | -0.28435 | 0.4 | 1 | 1.1 | 0.9
97 | 1 | 0.00043384 | 0.00010873 | 0 | 0 | 1 | 0.98368 | -0.31385 | 0.4 | 1 | 1.1 | 0.9
98 | 1 | 0.00086759 | 0.00021744 | 0 | 0 | 1 | 0.98346 | -0.31808 | 0.4 | 1 | 1.1 | 0.9
99 | 1 | 0.00043382 | 0.00010873 | 0 | 0 | 1 | 0.98325 | -0.3222 | 0.4 | 1 | 1.1 | 0.9
102 | 1 | 0.007076 | 0.0017734 | 0 | 0 | 1 | 0.98254 | -0.33618 | 0.4 | 1 | 1.1 | 0.9
107 | 1 | 0.0008 | 0.0002005 | 0 | 0 | 1 | 0.97912 | -0.40311 | 0.4 | 1 | 1.1 | 0.9
108 | 1 | 0.00015889 | 3.9821e-05 | 0 | 0 | 1 | 0.97912 | -0.40311 | 0.4 | 1 | 1.1 | 0.9
109 | 1 | 0.00050763 | 0.00012722 | 0 | 0 | 1 | 0.97913 | -0.40278 | 0.4 | 1 | 1.1 | 0.9
111 | 1 | 0.00014461 | 3.6242e-05 | 0 | 0 | 1 | 0.97914 | -0.40278 | 0.4 | 1 | 1.1 | 0.9
113 | 1 | 0.00029908 | 7.4956e-05 | 0 | 0 | 1 | 0.97915 | -0.40251 | 0.4 | 1 | 1.1 | 0.9
117 | 1 | 0.0027384 | 0.00068632 | 0 | 0 | 1 | 0.97919 | -0.40163 | 0.4 | 1 | 1.1 | 0.9

## generator_data
GEN_BUS | PG | QG | QMAX | QMIN | VG | MBASE | GEN_STATUS | PMAX | PMIN
36 | 0.59218 | 0.15077 | 10 | -10 | 1 | 100 | 1 | 10 | 0

## branch_data
F_BUS | T_BUS | BR_R | BR_X | BR_B | RATE_A | RATE_B | RATE_C | TAP | SHIFT | BR_STATUS | ANGMIN | ANGMAX | P_in | Q_in | P_out | Q_out
1 | 3 | 0.86909 | 0.55622 | 1.4594e-09 | 0 | 0 | 0 | 0 | 0 | 1 | -90 | 90 | -0.0037572 | -0.00094168 | 0.0037574 | 0.00094162
3 | 4 | 5.6823 | 3.6367 | 9.5421e-09 | 0 | 0 | 0 | 0 | 0 | 1 | -90 | 90 | -0.0037574 | -0.00094162 | 0.0037582 | 0.00094128
4 | 7 | 7.2722 | 4.6542 | 1.2212e-08 | 0 | 0 | 0 | 0 | 0 | 1 | -90 | 90 | -0.0041551 | -0.0010396 | 0.0041564 | 0.0010393
4 | 116 | 3.5508 | 2.2725 | 5.9628e-09 | 0 | 0 | 0 | 0 | 0 | 1 | -90 | 90 | 0.00039681 | 9.835e-05 | -0.0003968 | -9.8918e-05
7 | 114 | 0.33653 | 0.21538 | 5.6513e-10 | 0 | 0 | 0 | 0 | 0 | 1 | -90 | 90 | 0.0085008 | 0.0021304 | -0.0085005 | -0.0021303
7 | 9 | 1.3811 | 0.8839 | 2.3192e-09 | 0 | 0 | 0 | 0 | 0 | 1 | -90 | 90 | -0.012657 | -0.0031698 | 0.01266 | 0.0031711
116 | 115 | 3.307 | 2.1165 | 5.5534e-09 | 0 | 0 | 0 | 0 | 0 | 1 | -90 | 90 | 8.2643e-05 | 2.0181e-05 | -8.2643e-05 | -2.0713e-05
114 | 118 | 3.5393 | 2.2652 | 5.9435e-09 | 0 | 0 | 0 | 0 | 0 | 1 | -90 | 90 | 0.0082822 | 0.0020756 | -0.0082795 | -0.0020744
9 | 104 | 0.80804 | 0.51714 | 1.3569e-09 | 0 | 0 | 0 | 0 | 0 | 1 | -90 | 90 | -0.01266 | -0.0031711 | 0.012661 | 0.0031719
104 | 103 | 3.1911 | 2.0423 | 5.3587e-09 | 0 | 0 | 0 | 0 | 0 | 1 | -90 | 90 | -0.013607 | -0.0034091 | 0.013614 | 0.0034127
10 | 105 | 3.9582 | 2.5333 | 6.6469e-09 | 0 | 0 | 0 | 0 | 0 | 1 | -90 | 90 | -0.017275 | -0.0043349 | 0.017288 | 0.0043426
10 | 103 | 4.0171 | 2.571 | 6.7459e-09 | 0 | 0 | 0 | 0 | 0 | 1 | -90 | 90 | 0.017275 | 0.0043349 | -0.017262 | -0.004327
105 | 106 | 1.5654 | 1.0019 | 2.6287e-09 | 0 | 0 | 0 | 0 | 0 | 1 | -90 | 90 | -0.017531 | -0.0044033 | 0.017536 | 0.0044065
11 | 54 | 1.4677 | 0.9393 | 2.4646e-09 | 0 | 0 | 0 | 0 | 0 | 1 | -90 | 90 | -0.0090218 | -0.0022611 | 0.0090231 | 0.0022617
11 | 58 | 0.22078 | 0.1413 | 3.7074e-10 | 0 | 0 | 0 | 0 | 0 | 1 | -90 | 90 | 0.0090218 | 0.0022611 | -0.0090216 | -0.0022611
54 | 59 | 2.967 | 1.8988 | 4.9823e-09 | 0 | 0 | 0 | 0 | 0 | 1 | -90 | 90 | 0.028679 | 0.0072005 | -0.028652 | -0.0071839
54 | 51 | 1.0223 | 0.6543 | 1.7168e-09 | 0 | 0 | 0 | 0 | 0 | 1 | -90 | 90 | -0.037702 | -0.0094623 | 0.037718 | 0.0094723
81 | 93 | 1.2342 | 0.7899 | 2.0726e-09 | 0 | 0 | 0 | 0 | 0 | 1 | -90 | 90 | -0.0069561 | -0.0017434 | 0.0069568 | 0.0017436
93 | 94 | 0.83302 | 0.53313 | 1.3989e-09 | 0 | 0 | 0 | 0 | 0 | 1 | -90 | 90 | -0.013913 | -0.003487 | 0.013915 | 0.003488
101 | 100 | 0.60853 | 0.38946 | 1.0219e-09 | 0 | 0 | 0 | 0 | 0 | 1 | -90 | 90 | -0.0070702 | -0.001772 | 0.0070706 | 0.0017721
100 | 102 | 0.60803 | 0.38914 | 1.0211e-09 | 0 | 0 | 0 | 0 | 0 | 1 | -90 | 90 | -0.021217 | -0.0053176 | 0.02122 | 0.0053194
118 | 117 | 0.38314 | 0.24521 | 6.4339e-10 | 0 | 0 | 0 | 0 | 0 | 1 | -90 | 90 | 0.0046488 | 0.0011645 | -0.0046487 | -0.0011645
106 | 16 | 4.7588 | 3.0456 | 7.9913e-09 | 0 | 0 | 0 | 0 | 0 | 1 | -90 | 90 | -0.019183 | -0.0048192 | 0.019202 | 0.0048308
59 | 88 | 2.1933 | 1.4037 | 3.6832e-09 | 0 | 0 | 0 | 0 | 0 | 1 | -90 | 90 | 0.018352 | 0.0046025 | -0.018344 | -0.0045977
51 | 48 | 4.9357 | 3.1588 | 8.2883e-09 | 0 | 0 | 0 | 0 | 0 | 1 | -90 | 90 | -0.046831 | -0.011756 | 0.04695 | 0.011831
12 | 13 | 5.0547 | 3.235 | 8.4883e-09 | 0 | 0 | 0 | 0 | 0 | 1 | -90 | 90 | 0.0015054 | 0.00037653 | -0.0015053 | -0.00037726
12 | 14 | 5.0904 | 3.2579 | 8.5482e-09 | 0 | 0 | 0 | 0 | 0 | 1 | -90 | 90 | -0.014876 | -0.0037277 | 0.014889 | 0.0037348
14 | 16 | 1.3234 | 0.84696 | 2.2223e-09 | 0 | 0 | 0 | 0 | 0 | 1 | -90 | 90 | 0.019208 | 0.004834 | -0.019202 | -0.0048308
14 | 17 | 2.1916 | 1.4026 | 3.6802e-09 | 0 | 0 | 0 | 0 | 0 | 1 | -90 | 90 | -0.034097 | -0.0085688 | 0.034125 | 0.0085863
17 | 83 | 2.1507 | 1.3764 | 3.6115e-09 | 0 | 0 | 0 | 0 | 0 | 1 | -90 | 90 | -0.034125 | -0.0085863 | 0.034152 | 0.0086035
83 | 82 | 1.7416 | 1.1147 | 2.9247e-09 | 0 | 0 | 0 | 0 | 0 | 1 | -90 | 90 | -0.035102 | -0.0088416 | 0.035125 | 0.0088563
19 | 82 | 0.76094 | 0.487 | 1.2778e-09 | 0 | 0 | 0 | 0 | 0 | 1 | -90 | 90 | -0.034084 | -0.00858 | 0.034094 | 0.0085861
19 | 95 | 2.7747 | 1.7758 | 4.6595e-09 | 0 | 0 | 0 | 0 | 0 | 1 | -90 | 90 | 0.034084 | 0.00858 | -0.034049 | -0.0085579
82 | 76 | 0.65396 | 0.41853 | 1.0982e-09 | 0 | 0 | 0 | 0 | 0 | 1 | -90 | 90 | -0.069219 | -0.017442 | 0.069253 | 0.017464
95 | 96 | 1.3195 | 0.8445 | 2.2159e-09 | 0 | 0 | 0 | 0 | 0 | 1 | -90 | 90 | 0.030354 | 0.007632 | -0.030341 | -0.0076237
22 | 124 | 0.31309 | 0.20038 | 5.2576e-10 | 0 | 0 | 0 | 0 | 0 | 1 | -90 | 90 | 0.015012 | 0.0037627 | -0.015011 | -0.0037622
22 | 120 | 1.828 | 1.1699 | 3.0697e-09 | 0 | 0 | 0 | 0 | 0 | 1 | -90 | 90 | -0.015012 | -0.0037627 | 0.015017 | 0.0037653
120 | 122 | 1.3207 | 0.84523 | 2.2178e-09 | 0 | 0 | 0 | 0 | 0 | 1 | -90 | 90 | 0.015012 | 0.0037634 | -0.015008 | -0.0037615
120 | 119 | 1.9152 | 1.2257 | 3.2161e-09 | 0 | 0 | 0 | 0 | 0 | 1 | -90 | 90 | -0.030028 | -0.0075286 | 0.030047 | 0.0075403
23 | 126 | 6.1085 | 3.9094 | 1.0258e-08 | 0 | 0 | 0 | 0 | 0 | 1 | -90 | 90 | 0.016284 | 0.0040872 | -0.016266 | -0.0040768
23 | 50 | 2.5795 | 1.6509 | 4.3317e-09 | 0 | 0 | 0 | 0 | 0 | 1 | -90 | 90 | -0.016284 | -0.0040872 | 0.016292 | 0.0040915
126 | 127 | 0.25866 | 0.16554 | 4.3436e-10 | 0 | 0 | 0 | 0 | 0 | 1 | -90 | 90 | 0.0091186 | 0.0022854 | -0.0091184 | -0.0022853
50 | 48 | 1.15 | 0.736 | 1.9312e-09 | 0 | 0 | 0 | 0 | 0 | 1 | -90 | 90 | -0.024018 | -0.0060279 | 0.024025 | 0.0060324
24 | 49 | 0.79523 | 0.50895 | 1.3354e-09 | 0 | 0 | 0 | 0 | 0 | 1 | -90 | 90 | -0.08077 | -0.020389 | 0.080826 | 0.020425
24 | 47 | 1.6727 | 1.0705 | 2.8089e-09 | 0 | 0 | 0 | 0 | 0 | 1 | -90 | 90 | 0.08077 | 0.020389 | -0.080652 | -0.020313
49 | 52 | 0.96509 | 0.61766 | 3.2413e-09 | 0 | 0 | 0 | 0 | 0 | 1 | -90 | 90 | -0.14231 | -0.035888 | 0.14252 | 0.036024
49 | 53 | 1.2816 | 0.82022 | 2.1521e-09 | 0 | 0 | 0 | 0 | 0 | 1 | -90 | 90 | 0.061486 | 0.015464 | -0.061434 | -0.01543
47 | 48 | 1.1461 | 0.73349 | 1.9246e-09 | 0 | 0 | 0 | 0 | 0 | 1 | -90 | 90 | 0.071038 | 0.017904 | -0.070975 | -0.017864
87 | 125 | 1.2411 | 0.79433 | 2.0842e-09 | 0 | 0 | 0 | 0 | 0 | 1 | -90 | 90 | -0.015763 | -0.0039506 | 0.015766 | 0.0039525
125 | 86 | 0.88122 | 0.56398 | 1.4798e-09 | 0 | 0 | 0 | 0 | 0 | 1 | -90 | 90 | -0.031537 | -0.0079052 | 0.031547 | 0.0079112
79 | 84 | 1.1607 | 0.74285 | 1.9491e-09 | 0 | 0 | 0 | 0 | 0 | 1 | -90 | 90 | 0.053681 | 0.013485 | -0.053644 | -0.013462
79 | 78 | 1.6789 | 1.0745 | 2.8193e-09 | 0 | 0 | 0 | 0 | 0 | 1 | -90 | 90 | -0.053681 | -0.013485 | 0.053734 | 0.013519
84 | 85 | 1.8333 | 1.1733 | 3.0786e-09 | 0 | 0 | 0 | 0 | 0 | 1 | -90 | 90 | 0.012645 | 0.0031709 | -0.012642 | -0.0031691
84 | 86 | 1.5791 | 1.0106 | 2.6518e-09 | 0 | 0 | 0 | 0 | 0 | 1 | -90 | 90 | 0.040999 | 0.010291 | -0.04097 | -0.010273
78 | 62 | 1.0385 | 0.66466 | 1.744e-09 | 0 | 0 | 0 | 0 | 0 | 1 | -90 | 90 | -0.066365 | -0.016685 | 0.066415 | 0.016716
76 | 75 | 1.6231 | 1.0388 | 2.7257e-09 | 0 | 0 | 0 | 0 | 0 | 1 | -90 | 90 | -0.076474 | -0.019274 | 0.076578 | 0.01934
96 | 97 | 1.8743 | 1.1995 | 3.1474e-09 | 0 | 0 | 0 | 0 | 0 | 1 | -90 | 90 | 0.03008 | 0.0075582 | -0.030061 | -0.0075466
61 | 62 | 0.099425 | 0.063632 | 1.6696e-10 | 0 | 0 | 0 | 0 | 0 | 1 | -90 | 90 | -0.012637 | -0.0031671 | 0.012637 | 0.0031672
62 | 77 | 1.4625 | 0.936 | 2.4559e-09 | 0 | 0 | 0 | 0 | 0 | 1 | -90 | 90 | -0.079052 | -0.019884 | 0.079152 | 0.019947
60 | 34 | 1.0568 | 0.67637 | 1.7747e-09 | 0 | 0 | 0 | 0 | 0 | 1 | -90 | 90 | -0.0068044 | -0.0017054 | 0.006805 | 0.0017055
34 | 30 | 1.4359 | 0.91895 | 2.4112e-09 | 0 | 0 | 0 | 0 | 0 | 1 | -90 | 90 | -0.013608 | -0.0034106 | 0.013611 | 0.0034122
119 | 121 | 0.12518 | 0.080117 | 2.1022e-10 | 0 | 0 | 0 | 0 | 0 | 1 | -90 | 90 | -0.040483 | -0.010156 | 0.040485 | 0.010157
52 | 92 | 0.50016 | 0.32011 | 2.5197e-09 | 0 | 0 | 0 | 0 | 0 | 1 | -90 | 90 | -0.15218 | -0.038444 | 0.15231 | 0.038524
53 | 123 | 1.3463 | 0.86164 | 2.2608e-09 | 0 | 0 | 0 | 0 | 0 | 1 | -90 | 90 | 0.050988 | 0.012812 | -0.05095 | -0.012788
25 | 26 | 0.45181 | 0.28916 | 2.2761e-09 | 0 | 0 | 0 | 0 | 0 | 1 | -90 | 90 | 0.18606 | 0.047233 | -0.18589 | -0.047126
25 | 27 | 0.5491 | 0.35142 | 2.7662e-09 | 0 | 0 | 0 | 0 | 0 | 1 | -90 | 90 | -0.19577 | -0.049668 | 0.196 | 0.049813
26 | 28 | 0.86742 | 0.55515 | 4.3699e-09 | 0 | 0 | 0 | 0 | 0 | 1 | -90 | 90 | 0.17617 | 0.04469 | -0.17588 | -0.044505
27 | 29 | 0.42375 | 0.2712 | 2.1348e-09 | 0 | 0 | 0 | 0 | 0 | 1 | -90 | 90 | -0.20961 | -0.053225 | 0.20981 | 0.053353
27 | 30 | 0.45297 | 0.2899 | 7.6066e-10 | 0 | 0 | 0 | 0 | 0 | 1 | -90 | 90 | 0.013612 | 0.0034127 | -0.013611 | -0.0034122
28 | 31 | 0.49325 | 0.31568 | 2.4849e-09 | 0 | 0 | 0 | 0 | 0 | 1 | -90 | 90 | 0.16617 | 0.04207 | -0.16602 | -0.041976
29 | 32 | 1.7003 | 1.0882 | 2.8552e-09 | 0 | 0 | 0 | 0 | 0 | 1 | -90 | 90 | 0.12079 | 0.030658 | -0.12052 | -0.030488
29 | 33 | 0.21912 | 0.14024 | 1.1039e-09 | 0 | 0 | 0 | 0 | 0 | 1 | -90 | 90 | -0.3306 | -0.084011 | 0.33086 | 0.084175
31 | 74 | 0.61736 | 0.39511 | 2.0734e-09 | 0 | 0 | 0 | 0 | 0 | 1 | -90 | 90 | 0.16011 | 0.040496 | -0.15994 | -0.040386
32 | 55 | 1.069 | 0.68419 | 1.7952e-09 | 0 | 0 | 0 | 0 | 0 | 1 | -90 | 90 | 0.10994 | 0.027835 | -0.1098 | -0.027746
33 | 35 | 0.18144 | 0.11612 | 9.1408e-10 | 0 | 0 | 0 | 0 | 0 | 1 | -90 | 90 | -0.34116 | -0.086758 | 0.34139 | 0.086902
74 | 75 | 1.4906 | 0.954 | 2.5032e-09 | 0 | 0 | 0 | 0 | 0 | 1 | -90 | 90 | 0.082722 | 0.020923 | -0.082612 | -0.020852
74 | 73 | 1.6446 | 1.0526 | 2.7618e-09 | 0 | 0 | 0 | 0 | 0 | 1 | -90 | 90 | 0.077219 | 0.019464 | -0.077113 | -0.019396
55 | 65 | 1.8932 | 1.2116 | 3.1791e-09 | 0 | 0 | 0 | 0 | 0 | 1 | -90 | 90 | 0.099201 | 0.02509 | -0.099 | -0.024962
35 | 36 | 0.38959 | 0.24934 | 1.9627e-09 | 0 | 0 | 0 | 0 | 0 | 1 | -90 | 90 | -0.3463 | -0.088132 | 0.34679 | 0.088451
73 | 71 | 0.1245 | 0.079678 | 2.0906e-10 | 0 | 0 | 0 | 0 | 0 | 1 | -90 | 90 | 0.07135 | 0.017952 | -0.071343 | -0.017947
65 | 77 | 1.154 | 0.73856 | 1.9379e-09 | 0 | 0 | 0 | 0 | 0 | 1 | -90 | 90 | 0.091617 | 0.023112 | -0.091512 | -0.023045
36 | 37 | 0.32434 | 0.20758 | 1.634e-09 | 0 | 0 | 0 | 0 | 0 | 1 | -90 | 90 | 0.24048 | 0.061086 | -0.24028 | -0.060959
37 | 38 | 0.14349 | 0.091833 | 7.2287e-10 | 0 | 0 | 0 | 0 | 0 | 1 | -90 | 90 | 0.22181 | 0.056325 | -0.22174 | -0.056277
37 | 39 | 4.1739 | 2.6713 | 7.0091e-09 | 0 | 0 | 0 | 0 | 0 | 1 | -90 | 90 | 0.018466 | 0.0046333 | -0.018451 | -0.0046243
38 | 56 | 0.76229 | 0.48787 | 3.8403e-09 | 0 | 0 | 0 | 0 | 0 | 1 | -90 | 90 | 0.18829 | 0.047884 | -0.18801 | -0.0477
38 | 44 | 1.4579 | 0.93305 | 2.4482e-09 | 0 | 0 | 0 | 0 | 0 | 1 | -90 | 90 | 0.033443 | 0.0083932 | -0.033426 | -0.0083824
39 | 80 | 1.4349 | 0.91833 | 2.4096e-09 | 0 | 0 | 0 | 0 | 0 | 1 | -90 | 90 | 0.0069746 | 0.0017481 | -0.0069739 | -0.0017478
56 | 63 | 0.32928 | 0.21074 | 1.6588e-09 | 0 | 0 | 0 | 0 | 0 | 1 | -90 | 90 | 0.18128 | 0.046013 | -0.18116 | -0.045939
44 | 46 | 1.7303 | 1.1074 | 2.9057e-09 | 0 | 0 | 0 | 0 | 0 | 1 | -90 | 90 | 0.0058239 | 0.0014596 | -0.0058232 | -0.0014594
44 | 42 | 1.3604 | 0.87063 | 2.2844e-09 | 0 | 0 | 0 | 0 | 0 | 1 | -90 | 90 | 0.027602 | 0.0069228 | -0.027591 | -0.006916
63 | 64 | 0.38071 | 0.24365 | 1.9179e-09 | 0 | 0 | 0 | 0 | 0 | 1 | -90 | 90 | 0.18116 | 0.045939 | -0.18103 | -0.045854
42 | 40 | 0.31186 | 0.19959 | 5.237e-10 | 0 | 0 | 0 | 0 | 0 | 1 | -90 | 90 | 0.019207 | 0.0048147 | -0.019206 | -0.004814
40 | 41 | 1.9003 | 1.2162 | 3.1911e-09 | 0 | 0 | 0 | 0 | 0 | 1 | -90 | 90 | 0.010641 | 0.0026674 | -0.010639 | -0.0026663
43 | 45 | 1.7487 | 1.1192 | 2.9366e-09 | 0 | 0 | 0 | 0 | 0 | 1 | -90 | 90 | -0.010708 | -0.0026838 | 0.01071 | 0.0026849
45 | 70 | 0.92805 | 0.59395 | 1.5584e-09 | 0 | 0 | 0 | 0 | 0 | 1 | -90 | 90 | -0.01071 | -0.0026849 | 0.010712 | 0.0026855
70 | 72 | 0.25885 | 0.16567 | 4.3468e-10 | 0 | 0 | 0 | 0 | 0 | 1 | -90 | 90 | 0.033781 | 0.0084737 | -0.033778 | -0.0084717
70 | 68 | 0.99144 | 0.63452 | 1.6649e-09 | 0 | 0 | 0 | 0 | 0 | 1 | -90 | 90 | -0.044492 | -0.011159 | 0.044514 | 0.011173
72 | 94 | 1.7137 | 1.0968 | 2.8778e-09 | 0 | 0 | 0 | 0 | 0 | 1 | -90 | 90 | 0.028149 | 0.0070611 | -0.028134 | -0.0070519
68 | 67 | 1.5443 | 0.98832 | 2.5932e-09 | 0 | 0 | 0 | 0 | 0 | 1 | -90 | 90 | -0.050146 | -0.012584 | 0.050188 | 0.012611
92 | 90 | 0.36755 | 0.23523 | 1.8517e-09 | 0 | 0 | 0 | 0 | 0 | 1 | -90 | 90 | -0.16494 | -0.041691 | 0.16505 | 0.04176
123 | 121 | 1.2537 | 0.80236 | 2.1053e-09 | 0 | 0 | 0 | 0 | 0 | 1 | -90 | 90 | 0.040508 | 0.010171 | -0.040485 | -0.010157
90 | 66 | 0.36506 | 0.23364 | 1.8391e-09 | 0 | 0 | 0 | 0 | 0 | 1 | -90 | 90 | -0.16505 | -0.04176 | 0.16516 | 0.041828
88 | 89 | 1.5978 | 1.0226 | 2.6831e-09 | 0 | 0 | 0 | 0 | 0 | 1 | -90 | 90 | 0.0075628 | 0.0018956 | -0.0075618 | -0.0018952
64 | 66 | 0.38736 | 0.24791 | 1.9514e-09 | 0 | 0 | 0 | 0 | 0 | 1 | -90 | 90 | 0.17451 | 0.044222 | -0.17439 | -0.044141
67 | 69 | 1.0057 | 0.64367 | 1.6889e-09 | 0 | 0 | 0 | 0 | 0 | 1 | -90 | 90 | -0.058517 | -0.014699 | 0.058555 | 0.014723
69 | 71 | 1.1319 | 0.72441 | 1.9007e-09 | 0 | 0 | 0 | 0 | 0 | 1 | -90 | 90 | -0.064316 | -0.016166 | 0.064367 | 0.016199
85 | 91 | 1.3544 | 0.8668 | 2.2744e-09 | 0 | 0 | 0 | 0 | 0 | 1 | -90 | 90 | 0.012642 | 0.0031691 | -0.01264 | -0.0031678
97 | 98 | 0.62057 | 0.39717 | 1.0421e-09 | 0 | 0 | 0 | 0 | 0 | 1 | -90 | 90 | 0.029628 | 0.0074379 | -0.029622 | -0.0074342
98 | 99 | 0.62059 | 0.39718 | 1.0421e-09 | 0 | 0 | 0 | 0 | 0 | 1 | -90 | 90 | 0.028754 | 0.0072167 | -0.028748 | -0.0072132
99 | 102 | 2.1404 | 1.3699 | 3.5943e-09 | 0 | 0 | 0 | 0 | 0 | 1 | -90 | 90 | 0.028315 | 0.0071045 | -0.028296 | -0.0070928
107 | 108 | 0.1182 | 0.075645 | 1.9848e-10 | 0 | 0 | 0 | 0 | 0 | 1 | -90 | 90 | 0.00015889 | 3.9803e-05 | -0.00015889 | -3.9822e-05
107 | 109 | 1.4428 | 0.92338 | 2.4228e-09 | 0 | 0 | 0 | 0 | 0 | 1 | -90 | 90 | -0.00095888 | -0.00024031 | 0.0009589 | 0.00024008
109 | 111 | 0.021628 | 0.013842 | 3.632e-11 | 0 | 0 | 0 | 0 | 0 | 1 | -90 | 90 | -0.0014665 | -0.00036731 | 0.0014665 | 0.00036731
111 | 113 | 0.70227 | 0.44946 | 1.1793e-09 | 0 | 0 | 0 | 0 | 0 | 1 | -90 | 90 | -0.0016111 | -0.00040355 | 0.0016111 | 0.00040345
113 | 117 | 1.976 | 1.2646 | 3.3182e-09 | 0 | 0 | 0 | 0 | 0 | 1 | -90 | 90 | -0.0019102 | -0.00047841 | 0.0019103 | 0.00047814