## bus_data
BUS_I | BUS_TYPE | Pd | Qd | Gs | Bs | area | Vm | Va | baseKV | zone | Vmax | Vmin
1 | 1 | 0.0051531 | 0.0012915 | 0 | 0 | 1 | 0.97471 | -0.48632 | 0.4 | 1 | 1.1 | 0.9
2 | 1 | 0 | 0 | 0 | 0 | 1 | 0.97506 | -0.47939 | 0.4 | 1 | 1.1 | 0.9
4 | 1 | 0 | 0 | 0 | 0 | 1 | 0.97536 | -0.4735 | 0.4 | 1 | 1.1 | 0.9
5 | 1 | 0.0040255 | 0.0010089 | 0 | 0 | 1 | 0.97339 | -0.5124 | 0.4 | 1 | 1.1 | 0.9
6 | 1 | 0.0014335 | 0.00035926 | 0 | 0 | 1 | 0.97579 | -0.46508 | 0.4 | 1 | 1.1 | 0.9
7 | 1 | 0.0026025 | 0.00065224 | 0 | 0 | 1 | 0.97328 | -0.51454 | 0.4 | 1 | 1.1 | 0.9
9 | 1 | 0 | 0 | 0 | 0 | 1 | 0.97626 | -0.45572 | 0.4 | 1 | 1.1 | 0.9
8 | 1 | 0.0043007 | 0.0010779 | 0 | 0 | 1 | 0.97317 | -0.51665 | 0.4 | 1 | 1.1 | 0.9
10 | 1 | 0 | 0 | 0 | 0 | 1 | 0.97709 | -0.43954 | 0.4 | 1 | 1.1 | 0.9
67 | 1 | 0.00060483 | 0.00015159 | 0 | 0 | 1 | 0.97279 | -0.52425 | 0.4 | 1 | 1.1 | 0.9
72 | 1 | 0.00023184 | 5.8103e-05 | 0 | 0 | 1 | 0.97249 | -0.53012 | 0.4 | 1 | 1.1 | 0.9
68 | 1 | 0.00029109 | 7.2953e-05 | 0 | 0 | 1 | 0.97243 | -0.53145 | 0.4 | 1 | 1.1 | 0.9
69 | 1 | 0.00028562 | 7.1584e-05 | 0 | 0 | 1 | 0.97243 | -0.53139 | 0.4 | 1 | 1.1 | 0.9
70 | 1 | 0.00037793 | 9.4719e-05 | 0 | 0 | 1 | 0.97242 | -0.53165 | 0.4 | 1 | 1.1 | 0.9
71 | 1 | 0.0011057 | 0.00027712 | 0 | 0 | 1 | 0.97245 | -0.531 | 0.4 | 1 | 1.1 | 0.9
13 | 1 | 0 | 0 | 0 | 0 | 1 | 0.97898 | -0.40243 | 0.4 | 1 | 1.1 | 0.9
12 | 1 | 0 | 0 | 0 | 0 | 1 | 0.9767 | -0.44707 | 0.4 | 1 | 1.1 | 0.9
44 | 1 | 0.0026713 | 0.00066949 | 0 | 0 | 1 | 0.97409 | -0.49819 | 0.4 | 1 | 1.1 | 0.9
15 | 1 | 0 | 0 | 0 | 0 | 1 | 0.98051 | -0.37258 | 0.4 | 1 | 1.1 | 0.9
14 | 1 | 0.0040106 | 0.0010051 | 0 | 0 | 1 | 0.97864 | -0.40908 | 0.4 | 1 | 1.1 | 0.9
45 | 1 | 0.0028663 | 0.00071835 | 0 | 0 | 1 | 0.97277 | -0.52435 | 0.4 | 1 | 1.1 | 0.9
16 | 1 | 0.0011933 | 0.00029908 | 0 | 0 | 1 | 0.98157 | -0.35203 | 0.4 | 1 | 1.1 | 0.9
17 | 1 | 0.0028672 | 0.00071858 | 0 | 0 | 1 | 0.98032 | -0.37634 | 0.4 | 1 | 1.1 | 0.9
21 | 1 | 0 | 0 | 0 | 0 | 1 | 0.98228 | -0.33817 | 0.4 | 1 | 1.1 | 0.9
18 | 1 | 0.00036606 | 9.1743e-05 | 0 | 0 | 1 | 0.98017 | -0.3794 | 0.4 | 1 | 1.1 | 0.9
24 | 1 | 0 | 0 | 0 | 0 | 1 | 0.98469 | -0.29157 | 0.4 | 1 | 1.1 | 0.9
19 | 1 | 0.0032539 | 0.00081551 | 0 | 0 | 1 | 0.97989 | -0.38484 | 0.4 | 1 | 1.1 | 0.9
20 | 1 | 0.0020813 | 0.00052162 | 0 | 0 | 1 | 0.97981 | -0.38643 | 0.4 | 1 | 1.1 | 0.9
22 | 1 | 0 | 0 | 0 | 0 | 1 | 0.98719 | -0.24353 | 0.4 | 1 | 1.1 | 0.9
23 | 1 | 0 | 0 | 0 | 0 | 1 | 0.98637 | -0.25934 | 0.4 | 1 | 1.1 | 0.9
58 | 1 | 0.000646 | 0.0001619 | 0 | 0 | 1 | 0.98857 | -0.21702 | 0.4 | 1 | 1.1 | 0.9
64 | 1 | 0.011668 | 0.0029242 | 0 | 0 | 1 | 0.98412 | -0.3026 | 0.4 | 1 | 1.1 | 0.9
74 | 1 | 0.0018865 | 0.0004728 | 0 | 0 | 1 | 0.98469 | -0.29168 | 0.4 | 1 | 1.1 | 0.9
32 | 1 | 0.0086545 | 0.002169 | 0 | 0 | 1 | 0.9901 | -0.18782 | 0.4 | 1 | 1.1 | 0.9
62 | 1 | 0 | 0 | 0 | 0 | 1 | 0.98309 | -0.32257 | 0.4 | 1 | 1.1 | 0.9
25 | 1 | 0.00027486 | 6.8887e-05 | 0 | 0 | 1 | 0.99546 | -0.085797 | 0.4 | 1 | 1.1 | 0.9
26 | 1 | 0.0058508 | 0.0014663 | 0 | 0 | 1 | 0.99519 | -0.090926 | 0.4 | 1 | 1.1 | 0.9
27 | 1 | 0.019862 | 0.0049778 | 0 | 0 | 1 | 0.99571 | -0.080989 | 0.4 | 1 | 1.1 | 0.9
28 | 1 | 0.027483 | 0.0068879 | 0 | 0 | 1 | 0.99425 | -0.10868 | 0.4 | 1 | 1.1 | 0.9
29 | 1 | 0.0059562 | 0.0014928 | 0 | 0 | 1 | 0.99745 | -0.048107 | 0.4 | 1 | 1.1 | 0.9
30 | 1 | 0.014563 | 0.0036499 | 0 | 0 | 1 | 0.99131 | -0.16467 | 0.4 | 1 | 1.1 | 0.9
31 | 1 | 0.00054134 | 0.00013567 | 0 | 0 | 1 | 0.99783 | -0.040934 | 0.4 | 1 | 1.1 | 0.9
33 | 1 | 0.017386 | 0.0043573 | 0 | 0 | 1 | 0.998 | -0.03776 | 0.4 | 1 | 1.1 | 0.9
34 | 3 | 0.0082982 | 0.0020797 | 0 | 0 | 1 | 1 | 0 | 0.4 | 1 | 1.1 | 0.9
35 | 1 | 0.00068552 | 0.00017181 | 0 | 0 | 1 | 0.99992 | -0.0014733 | 0.4 | 1 | 1.1 | 0.9
36 | 1 | 0.00046662 | 0.00011695 | 0 | 0 | 1 | 0.99929 | -0.013656 | 0.4 | 1 | 1.1 | 0.9
37 | 1 | 0.00037892 | 9.4966e-05 | 0 | 0 | 1 | 0.9987 | -0.024878 | 0.4 | 1 | 1.1 | 0.9
38 | 1 | 0.0016545 | 0.00041465 | 0 | 0 | 1 | 0.99837 | -0.031306 | 0.4 | 1 | 1.1 | 0.9
39 | 1 | 0.021728 | 0.0054455 | 0 | 0 | 1 | 0.99787 | -0.041035 | 0.4 | 1 | 1.1 | 0.9
40 | 1 | 0.00038873 | 9.7426e-05 | 0 | 0 | 1 | 0.99782 | -0.041872 | 0.4 | 1 | 1.1 | 0.9
41 | 1 | 0.013052 | 0.0032711 | 0 | 0 | 1 | 0.99738 | -0.050313 | 0.4 | 1 | 1.1 | 0.9
42 | 1 | 0.0016599 | 0.00041601 | 0 | 0 | 1 | 0.99738 | -0.050395 | 0.4 | 1 | 1.1 | 0.9
46 | 1 | 0.0034255 | 0.00085852 | 0 | 0 | 1 | 0.97269 | -0.52581 | 0.4 | 1 | 1.1 | 0.9
47 | 1 | 0.013973 | 0.003502 | 0 | 0 | 1 | 0.97202 | -0.53917 | 0.4 | 1 | 1.1 | 0.9
49 | 1 | 0.012661 | 0.0031732 | 0 | 0 | 1 | 0.97159 | -0.54763 | 0.4 | 1 | 1.1 | 0.9
50 | 1 | 0.010722 | 0.0026871 | 0 | 0 | 1 | 0.97141 | -0.55117 | 0.4 | 1 | 1.1 | 0.9
51 | 1 | 0.012686 | 0.0031793 | 0 | 0 | 1 | 0.97266 | -0.52657 | 0.4 | 1 | 1.1 | 0.9
52 | 1 | 0.025304 | 0.0063419 | 0 | 0 | 1 | 0.97365 | -0.50708 | 0.4 | 1 | 1.1 | 0.9
53 | 1 | 0.012441 | 0.0031179 | 0 | 0 | 1 | 0.97199 | -0.53997 | 0.4 | 1 | 1.1 | 0.9
54 | 1 | 0.025136 | 0.0062997 | 0 | 0 | 1 | 0.97455 | -0.48932 | 0.4 | 1 | 1.1 | 0.9
55 | 1 | 0.0033329 | 0.0008353 | 0 | 0 | 1 | 0.97128 | -0.5539 | 0.4 | 1 | 1.1 | 0.9
56 | 1 | 0.015277 | 0.0038287 | 0 | 0 | 1 | 0.97791 | -0.42353 | 0.4 | 1 | 1.1 | 0.9
57 | 1 | 0.012227 | 0.0030643 | 0 | 0 | 1 | 0.97111 | -0.55732 | 0.4 | 1 | 1.1 | 0.9
61 | 1 | 0.015365 | 0.0038509 | 0 | 0 | 1 | 0.97958 | -0.39093 | 0.4 | 1 | 1.1 | 0.9
73 | 1 | 0.010978 | 0.0027513 | 0 | 0 | 1 | 0.97109 | -0.55762 | 0.4 | 1 | 1.1 | 0.9
59 | 1 | 0.005575 | 0.0013972 | 0 | 0 | 1 | 0.98091 | -0.36504 | 0.4 | 1 | 1.1 | 0.9
60 | 1 | 0.0055414 | 0.0013888 | 0 | 0 | 1 | 0.98091 | -0.36495 | 0.4 | 1 | 1.1 | 0.9
63 | 1 | 0 | 0 | 0 | 0 | 1 | 0.98307 | -0.32301 | 0.4 | 1 | 1.1 | 0.9
65 | 1 | 0.0017529 | 0.00043931 | 0 | 0 | 1 | 0.98297 | -0.32504 | 0.4 | 1 | 1.1 | 0.9

## generator_data
GEN_BUS | PG | QG | QMAX | QMIN | VG | MBASE | GEN_STATUS | PMAX | PMIN
34 | 0.3954 | 0.10148 | 10 | -10 | 1 | 100 | 1 | 10 | 0

## branch_data
F_BUS | T_BUS | BR_R | BR_X | BR_B | RATE_A | RATE_B | RATE_C | TAP | SHIFT | BR_STATUS | ANGMIN | ANGMAX | P_in | Q_in | P_out | Q_out
1 | 2 | 5.7272 | 3.6654 | 9.6176e-09 | 0 | 0 | 0 | 0 | 0 | 1 | -90 | 90 | -0.005153 | -0.0012915 | 0.0051547 | 0.0012917
2 | 4 | 4.8672 | 3.115 | 8.1733e-09 | 0 | 0 | 0 | 0 | 0 | 1 | -90 | 90 | -0.0051547 | -0.0012917 | 0.0051561 | 0.0012919
4 | 5 | 11.9606 | 7.6548 | 2.0085e-08 | 0 | 0 | 0 | 0 | 0 | 1 | -90 | 90 | 0.013854 | 0.0034771 | -0.013829 | -0.0034626
4 | 6 | 1.8921 | 1.2109 | 3.1773e-09 | 0 | 0 | 0 | 0 | 0 | 1 | -90 | 90 | -0.019011 | -0.0047689 | 0.019018 | 0.0047735
5 | 7 | 0.9283 | 0.59411 | 1.5589e-09 | 0 | 0 | 0 | 0 | 0 | 1 | -90 | 90 | 0.0098034 | 0.0024537 | -0.0098024 | -0.0024532
6 | 9 | 1.9547 | 1.251 | 3.2825e-09 | 0 | 0 | 0 | 0 | 0 | 1 | -90 | 90 | -0.020452 | -0.0051328 | 0.020461 | 0.0051383
7 | 8 | 1.237 | 0.79167 | 2.0772e-09 | 0 | 0 | 0 | 0 | 0 | 1 | -90 | 90 | 0.0072 | 0.0018009 | -0.0071993 | -0.0018007
9 | 10 | 3.3867 | 2.1675 | 5.6872e-09 | 0 | 0 | 0 | 0 | 0 | 1 | -90 | 90 | -0.020461 | -0.0051383 | 0.020477 | 0.0051479
8 | 67 | 11.1015 | 7.105 | 1.8642e-08 | 0 | 0 | 0 | 0 | 0 | 1 | -90 | 90 | 0.0028987 | 0.00072278 | -0.0028977 | -0.00072387
10 | 13 | 7.7852 | 4.9825 | 1.3073e-08 | 0 | 0 | 0 | 0 | 0 | 1 | -90 | 90 | -0.020477 | -0.0051478 | 0.020513 | 0.0051698
67 | 72 | 10.8368 | 6.9356 | 1.8198e-08 | 0 | 0 | 0 | 0 | 0 | 1 | -90 | 90 | 0.0022929 | 0.00057228 | -0.0022922 | -0.0005736
72 | 71 | 1.8197 | 1.1646 | 3.0557e-09 | 0 | 0 | 0 | 0 | 0 | 1 | -90 | 90 | 0.0020604 | 0.00051549 | -0.0020603 | -0.00051572
68 | 69 | 0.36103 | 0.23106 | 6.0627e-10 | 0 | 0 | 0 | 0 | 0 | 1 | -90 | 90 | -0.000669 | -0.00016732 | 0.000669 | 0.00016727
68 | 70 | 2.2568 | 1.4443 | 3.7897e-09 | 0 | 0 | 0 | 0 | 0 | 1 | -90 | 90 | 0.00037793 | 9.4367e-05 | -0.00037792 | -9.4723e-05
69 | 71 | 1.7129 | 1.0963 | 2.8764e-09 | 0 | 0 | 0 | 0 | 0 | 1 | -90 | 90 | -0.00095462 | -0.00023885 | 0.00095464 | 0.00023859
13 | 15 | 1.8142 | 1.1611 | 9.1398e-09 | 0 | 0 | 0 | 0 | 0 | 1 | -90 | 90 | -0.071148 | -0.017973 | 0.07125 | 0.018037
13 | 14 | 7.1199 | 4.5567 | 1.1956e-08 | 0 | 0 | 0 | 0 | 0 | 1 | -90 | 90 | 0.0040118 | 0.0010048 | -0.0040105 | -0.0010052
13 | 12 | 4.13 | 2.6432 | 2.0806e-08 | 0 | 0 | 0 | 0 | 0 | 1 | -90 | 90 | 0.046623 | 0.011798 | -0.046524 | -0.011736
12 | 44 | 4.7063 | 3.012 | 2.3709e-08 | 0 | 0 | 0 | 0 | 0 | 1 | -90 | 90 | 0.046524 | 0.011737 | -0.04641 | -0.011666
44 | 45 | 2.5448 | 1.6287 | 1.282e-08 | 0 | 0 | 0 | 0 | 0 | 1 | -90 | 90 | 0.043739 | 0.010997 | -0.043684 | -0.010963
15 | 16 | 1.1173 | 0.71506 | 5.6286e-09 | 0 | 0 | 0 | 0 | 0 | 1 | -90 | 90 | -0.079822 | -0.020185 | 0.079901 | 0.020235
15 | 17 | 1.8887 | 1.2088 | 3.1717e-09 | 0 | 0 | 0 | 0 | 0 | 1 | -90 | 90 | 0.0085722 | 0.0021481 | -0.0085707 | -0.0021474
45 | 46 | 0.15257 | 0.097643 | 2.562e-10 | 0 | 0 | 0 | 0 | 0 | 1 | -90 | 90 | 0.040818 | 0.010245 | -0.040815 | -0.010243
16 | 21 | 0.7432 | 0.47565 | 3.7441e-09 | 0 | 0 | 0 | 0 | 0 | 1 | -90 | 90 | -0.081094 | -0.020534 | 0.081148 | 0.020568
17 | 18 | 2.3093 | 1.478 | 3.878e-09 | 0 | 0 | 0 | 0 | 0 | 1 | -90 | 90 | 0.0057036 | 0.0014288 | -0.0057027 | -0.0014287
21 | 24 | 2.5083 | 1.6053 | 1.2637e-08 | 0 | 0 | 0 | 0 | 0 | 1 | -90 | 90 | -0.081149 | -0.020568 | 0.081331 | 0.020683
18 | 19 | 4.391 | 2.8102 | 7.3737e-09 | 0 | 0 | 0 | 0 | 0 | 1 | -90 | 90 | 0.0053367 | 0.0013369 | -0.0053353 | -0.0013367
24 | 74 | 0.26248 | 0.16798 | 4.4077e-10 | 0 | 0 | 0 | 0 | 0 | 1 | -90 | 90 | 0.0018865 | 0.00047277 | -0.0018865 | -0.00047281
24 | 22 | 2.5387 | 1.6248 | 1.279e-08 | 0 | 0 | 0 | 0 | 0 | 1 | -90 | 90 | -0.083217 | -0.021156 | 0.08341 | 0.021278
19 | 20 | 3.2933 | 2.1077 | 5.5304e-09 | 0 | 0 | 0 | 0 | 0 | 1 | -90 | 90 | 0.0020814 | 0.0005212 | -0.0020812 | -0.00052163
22 | 23 | 0.43867 | 0.28075 | 2.2099e-09 | 0 | 0 | 0 | 0 | 0 | 1 | -90 | 90 | 0.159 | 0.040514 | -0.15888 | -0.040437
22 | 58 | 0.48368 | 0.30955 | 2.4367e-09 | 0 | 0 | 0 | 0 | 0 | 1 | -90 | 90 | -0.24241 | -0.061792 | 0.24272 | 0.061991
23 | 64 | 1.1969 | 0.76605 | 6.03e-09 | 0 | 0 | 0 | 0 | 0 | 1 | -90 | 90 | 0.15888 | 0.040437 | -0.15855 | -0.040226
58 | 32 | 0.53288 | 0.34105 | 2.6846e-09 | 0 | 0 | 0 | 0 | 0 | 1 | -90 | 90 | -0.24337 | -0.062153 | 0.24371 | 0.062372
64 | 62 | 0.59445 | 0.38045 | 2.9947e-09 | 0 | 0 | 0 | 0 | 0 | 1 | -90 | 90 | 0.14688 | 0.037302 | -0.14674 | -0.037212
32 | 30 | 0.40896 | 0.26173 | 2.0602e-09 | 0 | 0 | 0 | 0 | 0 | 1 | -90 | 90 | -0.25237 | -0.064541 | 0.25265 | 0.064722
62 | 63 | 1.1045 | 0.70685 | 1.8547e-09 | 0 | 0 | 0 | 0 | 0 | 1 | -90 | 90 | 0.001753 | 0.00043845 | -0.001753 | -0.00043861
62 | 60 | 1.2734 | 0.81499 | 6.4153e-09 | 0 | 0 | 0 | 0 | 0 | 1 | -90 | 90 | 0.14499 | 0.036774 | -0.14469 | -0.036586
25 | 26 | 0.076701 | 0.049088 | 3.864e-10 | 0 | 0 | 0 | 0 | 0 | 1 | -90 | 90 | 0.3016 | 0.077401 | -0.30153 | -0.077353
25 | 27 | 0.071867 | 0.045995 | 3.6205e-10 | 0 | 0 | 0 | 0 | 0 | 1 | -90 | 90 | -0.30188 | -0.07747 | 0.30195 | 0.077515
26 | 28 | 0.27055 | 0.17315 | 1.363e-09 | 0 | 0 | 0 | 0 | 0 | 1 | -90 | 90 | 0.29568 | 0.075887 | -0.29542 | -0.075724
27 | 29 | 0.46166 | 0.29546 | 2.3257e-09 | 0 | 0 | 0 | 0 | 0 | 1 | -90 | 90 | -0.32181 | -0.082493 | 0.32232 | 0.082822
28 | 30 | 0.93826 | 0.60048 | 4.7268e-09 | 0 | 0 | 0 | 0 | 0 | 1 | -90 | 90 | 0.26794 | 0.068836 | -0.26721 | -0.068372
29 | 31 | 0.099059 | 0.063398 | 4.9904e-10 | 0 | 0 | 0 | 0 | 0 | 1 | -90 | 90 | -0.32828 | -0.084314 | 0.32839 | 0.084387
31 | 33 | 0.043776 | 0.028017 | 2.2054e-10 | 0 | 0 | 0 | 0 | 0 | 1 | -90 | 90 | -0.32894 | -0.084523 | 0.32899 | 0.084555
33 | 34 | 0.4954 | 0.31706 | 2.4957e-09 | 0 | 0 | 0 | 0 | 0 | 1 | -90 | 90 | -0.34637 | -0.088913 | 0.34701 | 0.08932
34 | 35 | 0.16501 | 0.10561 | 2.771e-10 | 0 | 0 | 0 | 0 | 0 | 1 | -90 | 90 | 0.040096 | 0.01008 | -0.040093 | -0.010078
35 | 36 | 1.3872 | 0.88783 | 2.3295e-09 | 0 | 0 | 0 | 0 | 0 | 1 | -90 | 90 | 0.039408 | 0.009906 | -0.039385 | -0.0098916
36 | 37 | 1.2917 | 0.82669 | 2.1691e-09 | 0 | 0 | 0 | 0 | 0 | 1 | -90 | 90 | 0.038918 | 0.0097747 | -0.038897 | -0.0097616
37 | 38 | 0.74646 | 0.47774 | 1.2535e-09 | 0 | 0 | 0 | 0 | 0 | 1 | -90 | 90 | 0.038518 | 0.0096666 | -0.038507 | -0.0096592
38 | 39 | 1.1796 | 0.75494 | 1.9809e-09 | 0 | 0 | 0 | 0 | 0 | 1 | -90 | 90 | 0.036852 | 0.0092445 | -0.036835 | -0.0092338
39 | 40 | 0.24763 | 0.15849 | 4.1584e-10 | 0 | 0 | 0 | 0 | 0 | 1 | -90 | 90 | 0.015107 | 0.0037882 | -0.015106 | -0.0037879
40 | 41 | 2.5592 | 1.6379 | 4.2976e-09 | 0 | 0 | 0 | 0 | 0 | 1 | -90 | 90 | 0.014718 | 0.0036905 | -0.014712 | -0.0036871
41 | 42 | 0.21944 | 0.14044 | 3.6849e-10 | 0 | 0 | 0 | 0 | 0 | 1 | -90 | 90 | 0.0016599 | 0.00041597 | -0.0016599 | -0.00041601
46 | 47 | 1.5159 | 0.97016 | 2.5456e-09 | 0 | 0 | 0 | 0 | 0 | 1 | -90 | 90 | 0.03739 | 0.0093844 | -0.037366 | -0.0093694
47 | 49 | 1.5313 | 0.98005 | 2.5715e-09 | 0 | 0 | 0 | 0 | 0 | 1 | -90 | 90 | 0.023393 | 0.0058673 | -0.023384 | -0.0058615
49 | 50 | 1.3971 | 0.89416 | 2.3462e-09 | 0 | 0 | 0 | 0 | 0 | 1 | -90 | 90 | 0.010723 | 0.0026882 | -0.010721 | -0.0026872
51 | 52 | 1.6016 | 1.025 | 2.6896e-09 | 0 | 0 | 0 | 0 | 0 | 1 | -90 | 90 | -0.051709 | -0.012978 | 0.051757 | 0.013008
51 | 53 | 1.4568 | 0.93235 | 2.4464e-09 | 0 | 0 | 0 | 0 | 0 | 1 | -90 | 90 | 0.039023 | 0.0097983 | -0.038998 | -0.0097826
52 | 54 | 0.98159 | 0.62822 | 1.6484e-09 | 0 | 0 | 0 | 0 | 0 | 1 | -90 | 90 | -0.07706 | -0.01935 | 0.077126 | 0.019392
53 | 55 | 2.2223 | 1.4223 | 3.7319e-09 | 0 | 0 | 0 | 0 | 0 | 1 | -90 | 90 | 0.026558 | 0.0066646 | -0.026541 | -0.0066536
54 | 56 | 2.7526 | 1.7616 | 4.6223e-09 | 0 | 0 | 0 | 0 | 0 | 1 | -90 | 90 | -0.10226 | -0.025691 | 0.10258 | 0.025897
55 | 57 | 0.62224 | 0.39824 | 1.0449e-09 | 0 | 0 | 0 | 0 | 0 | 1 | -90 | 90 | 0.023208 | 0.0058183 | -0.023204 | -0.005816
56 | 61 | 1.1924 | 0.76314 | 2.0024e-09 | 0 | 0 | 0 | 0 | 0 | 1 | -90 | 90 | -0.11786 | -0.029726 | 0.11804 | 0.029843
57 | 73 | 0.11554 | 0.073945 | 1.9402e-10 | 0 | 0 | 0 | 0 | 0 | 1 | -90 | 90 | 0.010978 | 0.0027515 | -0.010977 | -0.0027514
61 | 59 | 0.84012 | 0.53768 | 2.8216e-09 | 0 | 0 | 0 | 0 | 0 | 1 | -90 | 90 | -0.13341 | -0.033694 | 0.13358 | 0.0338
59 | 60 | 0.0027019 | 0.0017292 | 1.3612e-11 | 0 | 0 | 0 | 0 | 0 | 1 | -90 | 90 | -0.13915 | -0.035197 | 0.13915 | 0.035197
63 | 65 | 5.0132 | 3.2084 | 8.4184e-09 | 0 | 0 | 0 | 0 | 0 | 1 | -90 | 90 | 0.001753 | 0.00043861 | -0.0017528 | -0.00043931