## bus_data
BUS_I | BUS_TYPE | Pd | Qd | Gs | Bs | area | Vm | Va | baseKV | zone | Vmax | Vmin
1 | 1 | 0.080873 | 0.020269 | 0 | 0 | 1 | 0.97113 | -0.55556 | 0.4 | 1 | 1.1 | 0.9
2 | 1 | 0 | 0 | 0 | 0 | 1 | 0.97724 | -0.43532 | 0.4 | 1 | 1.1 | 0.9
73 | 1 | 0 | 0 | 0 | 0 | 1 | 0.97981 | -0.38538 | 0.4 | 1 | 1.1 | 0.9
64 | 1 | 0.0038419 | 0.00096288 | 0 | 0 | 1 | 0.97335 | -0.51177 | 0.4 | 1 | 1.1 | 0.9
66 | 1 | 0.0032605 | 0.00081716 | 0 | 0 | 1 | 0.97407 | -0.49762 | 0.4 | 1 | 1.1 | 0.9
63 | 1 | 0.015208 | 0.0038114 | 0 | 0 | 1 | 0.97277 | -0.52326 | 0.4 | 1 | 1.1 | 0.9
77 | 1 | 0.0026083 | 0.00065369 | 0 | 0 | 1 | 0.9798 | -0.38557 | 0.4 | 1 | 1.1 | 0.9
68 | 1 | 0 | 0 | 0 | 0 | 1 | 0.98075 | -0.36699 | 0.4 | 1 | 1.1 | 0.9
3 | 1 | 0.038166 | 0.0095654 | 0 | 0 | 1 | 0.99186 | -0.15379 | 0.4 | 1 | 1.1 | 0.9
4 | 1 | 0.001817 | 0.00045537 | 0 | 0 | 1 | 0.99398 | -0.11347 | 0.4 | 1 | 1.1 | 0.9
5 | 1 | 0.0037276 | 0.00093423 | 0 | 0 | 1 | 0.99162 | -0.15835 | 0.4 | 1 | 1.1 | 0.9
6 | 3 | 0.0054307 | 0.0013611 | 0 | 0 | 1 | 1 | 0 | 0.4 | 1 | 1.1 | 0.9
7 | 1 | 0.0032531 | 0.00081531 | 0 | 0 | 1 | 0.99015 | -0.18638 | 0.4 | 1 | 1.1 | 0.9
22 | 1 | 0 | 0 | 0 | 0 | 1 | 0.99661 | -0.064605 | 0.4 | 1 | 1.1 | 0.9
54 | 1 | 0.0027538 | 0.00069017 | 0 | 0 | 1 | 0.98922 | -0.20407 | 0.4 | 1 | 1.1 | 0.9
23 | 1 | 0.0033348 | 0.00083579 | 0 | 0 | 1 | 0.9952 | -0.091551 | 0.4 | 1 | 1.1 | 0.9
24 | 1 | 0.0050586 | 0.0012678 | 0 | 0 | 1 | 0.9953 | -0.089824 | 0.4 | 1 | 1.1 | 0.9
25 | 1 | 0.005567 | 0.0013952 | 0 | 0 | 1 | 0.99574 | -0.081098 | 0.4 | 1 | 1.1 | 0.9
53 | 1 | 0.0060775 | 0.0015232 | 0 | 0 | 1 | 0.98871 | -0.21377 | 0.4 | 1 | 1.1 | 0.9
8 | 1 | 0.01664 | 0.0041703 | 0 | 0 | 1 | 0.99347 | -0.12512 | 0.4 | 1 | 1.1 | 0.9
9 | 1 | 0.0075001 | 0.0018797 | 0 | 0 | 1 | 0.99374 | -0.11981 | 0.4 | 1 | 1.1 | 0.9
10 | 1 | 0.0059425 | 0.0014893 | 0 | 0 | 1 | 0.99418 | -0.1114 | 0.4 | 1 | 1.1 | 0.9
33 | 1 | 0 | 0 | 0 | 0 | 1 | 0.99427 | -0.10965 | 0.4 | 1 | 1.1 | 0.9
34 | 1 | 0.0051976 | 0.0013026 | 0 | 0 | 1 | 0.99388 | -0.11716 | 0.4 | 1 | 1.1 | 0.9
11 | 1 | 0.011433 | 0.0028655 | 0 | 0 | 1 | 0.98715 | -0.24643 | 0.4 | 1 | 1.1 | 0.9
12 | 1 | 0.0014226 | 0.00035653 | 0 | 0 | 1 | 0.98778 | -0.23421 | 0.4 | 1 | 1.1 | 0.9
13 | 1 | 0.0030967 | 0.00077611 | 0 | 0 | 1 | 0.98681 | -0.25291 | 0.4 | 1 | 1.1 | 0.9
14 | 1 | 0 | 0 | 0 | 0 | 1 | 0.9885 | -0.22031 | 0.4 | 1 | 1.1 | 0.9
15 | 1 | 0 | 0 | 0 | 0 | 1 | 0.98557 | -0.27709 | 0.4 | 1 | 1.1 | 0.9
50 | 1 | 0.00081379 | 0.00020396 | 0 | 0 | 1 | 0.98928 | -0.20523 | 0.4 | 1 | 1.1 | 0.9
51 | 1 | 0.0017247 | 0.00043224 | 0 | 0 | 1 | 0.9885 | -0.22035 | 0.4 | 1 | 1.1 | 0.9
43 | 1 | 0 | 0 | 0 | 0 | 1 | 0.9832 | -0.32304 | 0.4 | 1 | 1.1 | 0.9
49 | 1 | 0.0021988 | 0.00055108 | 0 | 0 | 1 | 0.98937 | -0.20352 | 0.4 | 1 | 1.1 | 0.9
52 | 1 | 0.0025539 | 0.00064006 | 0 | 0 | 1 | 0.98848 | -0.22077 | 0.4 | 1 | 1.1 | 0.9
21 | 1 | 0 | 0 | 0 | 0 | 1 | 0.98391 | -0.30938 | 0.4 | 1 | 1.1 | 0.9
29 | 1 | 0.012727 | 0.0031898 | 0 | 0 | 1 | 0.98303 | -0.32658 | 0.4 | 1 | 1.1 | 0.9
18 | 1 | 0 | 0 | 0 | 0 | 1 | 0.98489 | -0.29027 | 0.4 | 1 | 1.1 | 0.9
42 | 1 | 0.03894 | 0.0097593 | 0 | 0 | 1 | 0.98054 | -0.37507 | 0.4 | 1 | 1.1 | 0.9
16 | 1 | 0.015023 | 0.0037651 | 0 | 0 | 1 | 0.9866 | -0.25711 | 0.4 | 1 | 1.1 | 0.9
17 | 1 | 0 | 0 | 0 | 0 | 1 | 0.98816 | -0.22693 | 0.4 | 1 | 1.1 | 0.9
19 | 1 | 0 | 0 | 0 | 0 | 1 | 0.98931 | -0.20464 | 0.4 | 1 | 1.1 | 0.9
38 | 1 | 0.02527 | 0.0063332 | 0 | 0 | 1 | 0.98892 | -0.21224 | 0.4 | 1 | 1.1 | 0.9
35 | 1 | 0.007336 | 0.0018386 | 0 | 0 | 1 | 0.99264 | -0.14052 | 0.4 | 1 | 1.1 | 0.9
20 | 1 | 0 | 0 | 0 | 0 | 1 | 0.98868 | -0.21688 | 0.4 | 1 | 1.1 | 0.9
45 | 1 | 0.025431 | 0.0063737 | 0 | 0 | 1 | 0.9873 | -0.24368 | 0.4 | 1 | 1.1 | 0.9
36 | 1 | 0.0066298 | 0.0016616 | 0 | 0 | 1 | 0.99377 | -0.11885 | 0.4 | 1 | 1.1 | 0.9
30 | 1 | 0.0077188 | 0.0019345 | 0 | 0 | 1 | 0.9821 | -0.34487 | 0.4 | 1 | 1.1 | 0.9
26 | 1 | 0.0040515 | 0.0010154 | 0 | 0 | 1 | 0.99382 | -0.11788 | 0.4 | 1 | 1.1 | 0.9
37 | 1 | 0.0057257 | 0.001435 | 0 | 0 | 1 | 0.99482 | -0.098639 | 0.4 | 1 | 1.1 | 0.9
27 | 1 | 0.0045408 | 0.001138 | 0 | 0 | 1 | 0.99309 | -0.13185 | 0.4 | 1 | 1.1 | 0.9
28 | 1 | 0 | 0 | 0 | 0 | 1 | 0.99225 | -0.14794 | 0.4 | 1 | 1.1 | 0.9
39 | 1 | 0.00082601 | 0.00020702 | 0 | 0 | 1 | 0.99134 | -0.16554 | 0.4 | 1 | 1.1 | 0.9
32 | 1 | 0.0067559 | 0.0016932 | 0 | 0 | 1 | 0.98194 | -0.34796 | 0.4 | 1 | 1.1 | 0.9
31 | 1 | 0.039747 | 0.0099616 | 0 | 0 | 1 | 0.98204 | -0.34606 | 0.4 | 1 | 1.1 | 0.9
48 | 1 | 0.0013578 | 0.00034029 | 0 | 0 | 1 | 0.99085 | -0.17501 | 0.4 | 1 | 1.1 | 0.9
40 | 1 | 0.0040229 | 0.0010082 | 0 | 0 | 1 | 0.99374 | -0.11993 | 0.4 | 1 | 1.1 | 0.9
41 | 1 | 0.0052839 | 0.0013243 | 0 | 0 | 1 | 0.99343 | -0.12588 | 0.4 | 1 | 1.1 | 0.9
47 | 1 | 0.019166 | 0.0048033 | 0 | 0 | 1 | 0.9907 | -0.17782 | 0.4 | 1 | 1.1 | 0.9
46 | 1 | 0.016806 | 0.004212 | 0 | 0 | 1 | 0.99339 | -0.12661 | 0.4 | 1 | 1.1 | 0.9
55 | 1 | 0 | 0 | 0 | 0 | 1 | 0.98657 | -0.2547 | 0.4 | 1 | 1.1 | 0.9
56 | 1 | 0 | 0 | 0 | 0 | 1 | 0.98652 | -0.25579 | 0.4 | 1 | 1.1 | 0.9
57 | 1 | 0.0030298 | 0.00075933 | 0 | 0 | 1 | 0.98482 | -0.28833 | 0.4 | 1 | 1.1 | 0.9
79 | 1 | 0.0030657 | 0.00076833 | 0 | 0 | 1 | 0.98635 | -0.25908 | 0.4 | 1 | 1.1 | 0.9
71 | 1 | 0.0019322 | 0.00048424 | 0 | 0 | 1 | 0.98255 | -0.33227 | 0.4 | 1 | 1.1 | 0.9
72 | 1 | 0 | 0 | 0 | 0 | 1 | 0.982 | -0.34282 | 0.4 | 1 | 1.1 | 0.9
58 | 1 | 0.0017761 | 0.00044513 | 0 | 0 | 1 | 0.97801 | -0.4204 | 0.4 | 1 | 1.1 | 0.9
59 | 1 | 0.0028287 | 0.00070895 | 0 | 0 | 1 | 0.97915 | -0.39812 | 0.4 | 1 | 1.1 | 0.9
60 | 1 | 0.0041116 | 0.0010305 | 0 | 0 | 1 | 0.97706 | -0.43896 | 0.4 | 1 | 1.1 | 0.9
61 | 1 | 0.0024656 | 0.00061793 | 0 | 0 | 1 | 0.98009 | -0.37984 | 0.4 | 1 | 1.1 | 0.9
62 | 1 | 0.0066201 | 0.0016592 | 0 | 0 | 1 | 0.97623 | -0.45518 | 0.4 | 1 | 1.1 | 0.9
70 | 1 | 0.0025588 | 0.00064129 | 0 | 0 | 1 | 0.97563 | -0.46696 | 0.4 | 1 | 1.1 | 0.9
69 | 1 | 0.0046232 | 0.0011587 | 0 | 0 | 1 | 0.97463 | -0.48674 | 0.4 | 1 | 1.1 | 0.9
65 | 1 | 0.002422 | 0.00060701 | 0 | 0 | 1 | 0.97207 | -0.53714 | 0.4 | 1 | 1.1 | 0.9
67 | 1 | 0.0078208 | 0.0019601 | 0 | 0 | 1 | 0.97185 | -0.54144 | 0.4 | 1 | 1.1 | 0.9
74 | 1 | 0.01368 | 0.0034285 | 0 | 0 | 1 | 0.97052 | -0.56776 | 0.4 | 1 | 1.1 | 0.9
75 | 1 | 0.015204 | 0.0038105 | 0 | 0 | 1 | 0.97041 | -0.57001 | 0.4 | 1 | 1.1 | 0.9
76 | 1 | 0.015204 | 0.0038105 | 0 | 0 | 1 | 0.9704 | -0.57015 | 0.4 | 1 | 1.1 | 0.9

## generator_data
GEN_BUS | PG | QG | QMAX | QMIN | VG | MBASE | GEN_STATUS | PMAX | PMIN
6 | 0.58321 | 0.14966 | 10 | -10 | 1 | 100 | 1 | 10 | 0

## branch_data
F_BUS | T_BUS | BR_R | BR_X | BR_B | RATE_A | RATE_B | RATE_C | TAP | SHIFT | BR_STATUS | ANGMIN | ANGMAX | P_in | Q_in | P_out | Q_out
1 | 2 | 6.3246 | 4.0477 | 1.0621e-08 | 0 | 0 | 0 | 0 | 0 | 1 | -90 | 90 | -0.080873 | -0.020269 | 0.081339 | 0.020566
2 | 73 | 2.65 | 1.696 | 1.335e-08 | 0 | 0 | 0 | 0 | 0 | 1 | -90 | 90 | -0.081339 | -0.020566 | 0.081535 | 0.02069
73 | 77 | 0.30602 | 0.19585 | 5.1389e-10 | 0 | 0 | 0 | 0 | 0 | 1 | -90 | 90 | 0.0026083 | 0.00065366 | -0.0026083 | -0.00065369
73 | 68 | 0.94891 | 0.6073 | 4.7804e-09 | 0 | 0 | 0 | 0 | 0 | 1 | -90 | 90 | -0.084143 | -0.021343 | 0.084217 | 0.021391
64 | 66 | 0.81956 | 0.52452 | 1.3763e-09 | 0 | 0 | 0 | 0 | 0 | 1 | -90 | 90 | -0.073525 | -0.018482 | 0.073574 | 0.018514
64 | 63 | 0.70125 | 0.4488 | 1.1776e-09 | 0 | 0 | 0 | 0 | 0 | 1 | -90 | 90 | 0.069683 | 0.017519 | -0.069644 | -0.017495
66 | 69 | 0.60422 | 0.3867 | 1.0147e-09 | 0 | 0 | 0 | 0 | 0 | 1 | -90 | 90 | -0.076835 | -0.019331 | 0.076875 | 0.019356
63 | 65 | 1.0823 | 0.6927 | 1.8176e-09 | 0 | 0 | 0 | 0 | 0 | 1 | -90 | 90 | 0.054437 | 0.013684 | -0.054401 | -0.013661
68 | 72 | 0.56378 | 0.36082 | 2.8402e-09 | 0 | 0 | 0 | 0 | 0 | 1 | -90 | 90 | -0.18661 | -0.047349 | 0.18683 | 0.047488
68 | 61 | 0.54491 | 0.34874 | 1.8301e-09 | 0 | 0 | 0 | 0 | 0 | 1 | -90 | 90 | 0.10239 | 0.025959 | -0.10233 | -0.025919
3 | 4 | 0.72104 | 0.46146 | 3.6324e-09 | 0 | 0 | 0 | 0 | 0 | 1 | -90 | 90 | -0.25063 | -0.064177 | 0.25112 | 0.06449
3 | 5 | 0.096159 | 0.061542 | 4.8443e-10 | 0 | 0 | 0 | 0 | 0 | 1 | -90 | 90 | 0.21247 | 0.054611 | -0.21242 | -0.054581
4 | 6 | 2.0307 | 1.2996 | 1.023e-08 | 0 | 0 | 0 | 0 | 0 | 1 | -90 | 90 | -0.25294 | -0.064946 | 0.25434 | 0.065842
5 | 7 | 0.60103 | 0.38466 | 3.0279e-09 | 0 | 0 | 0 | 0 | 0 | 1 | -90 | 90 | 0.20869 | 0.053647 | -0.20841 | -0.053466
6 | 22 | 0.90224 | 0.57743 | 4.5453e-09 | 0 | 0 | 0 | 0 | 0 | 1 | -90 | 90 | 0.32344 | 0.082452 | -0.32244 | -0.081809
7 | 54 | 0.38448 | 0.24607 | 1.9369e-09 | 0 | 0 | 0 | 0 | 0 | 1 | -90 | 90 | 0.20515 | 0.052651 | -0.20498 | -0.052538
22 | 23 | 1.2548 | 0.80306 | 2.1071e-09 | 0 | 0 | 0 | 0 | 0 | 1 | -90 | 90 | 0.096382 | 0.02451 | -0.096257 | -0.02443
22 | 24 | 1.6873 | 1.0799 | 2.8334e-09 | 0 | 0 | 0 | 0 | 0 | 1 | -90 | 90 | 0.066628 | 0.016766 | -0.066547 | -0.016715
22 | 25 | 0.46451 | 0.29729 | 2.3401e-09 | 0 | 0 | 0 | 0 | 0 | 1 | -90 | 90 | 0.15943 | 0.040534 | -0.1593 | -0.040453
54 | 53 | 0.21352 | 0.13665 | 1.0757e-09 | 0 | 0 | 0 | 0 | 0 | 1 | -90 | 90 | 0.20223 | 0.051848 | -0.20213 | -0.051787
23 | 26 | 1.267 | 0.81086 | 2.1276e-09 | 0 | 0 | 0 | 0 | 0 | 1 | -90 | 90 | 0.092922 | 0.023595 | -0.092805 | -0.02352
24 | 33 | 1.432 | 0.91651 | 2.4048e-09 | 0 | 0 | 0 | 0 | 0 | 1 | -90 | 90 | 0.061489 | 0.015447 | -0.061431 | -0.01541
25 | 37 | 0.51114 | 0.32713 | 2.575e-09 | 0 | 0 | 0 | 0 | 0 | 1 | -90 | 90 | 0.15373 | 0.039058 | -0.1536 | -0.038975
53 | 55 | 0.92645 | 0.59293 | 4.6673e-09 | 0 | 0 | 0 | 0 | 0 | 1 | -90 | 90 | 0.19605 | 0.050264 | -0.19566 | -0.050016
8 | 9 | 1.4121 | 0.90376 | 2.3713e-09 | 0 | 0 | 0 | 0 | 0 | 1 | -90 | 90 | -0.01664 | -0.0041703 | 0.016644 | 0.0041727
9 | 10 | 1.5428 | 0.9874 | 2.5908e-09 | 0 | 0 | 0 | 0 | 0 | 1 | -90 | 90 | -0.024144 | -0.0060524 | 0.024154 | 0.0060584
10 | 33 | 0.25799 | 0.16511 | 4.3323e-10 | 0 | 0 | 0 | 0 | 0 | 1 | -90 | 90 | -0.030096 | -0.0075477 | 0.030099 | 0.0075493
33 | 34 | 1.0628 | 0.68022 | 1.7848e-09 | 0 | 0 | 0 | 0 | 0 | 1 | -90 | 90 | 0.031332 | 0.0078605 | -0.031321 | -0.0078535
34 | 40 | 0.46948 | 0.30047 | 7.8839e-10 | 0 | 0 | 0 | 0 | 0 | 1 | -90 | 90 | 0.026123 | 0.0065508 | -0.02612 | -0.0065487
11 | 12 | 0.99806 | 0.63876 | 1.676e-09 | 0 | 0 | 0 | 0 | 0 | 1 | -90 | 90 | -0.053712 | -0.013553 | 0.053743 | 0.013573
11 | 13 | 0.67383 | 0.43125 | 1.1315e-09 | 0 | 0 | 0 | 0 | 0 | 1 | -90 | 90 | 0.042278 | 0.010687 | -0.042265 | -0.010679
12 | 14 | 1.1087 | 0.70954 | 1.8617e-09 | 0 | 0 | 0 | 0 | 0 | 1 | -90 | 90 | -0.055166 | -0.013929 | 0.055202 | 0.013953
13 | 15 | 2.7067 | 1.7323 | 4.5453e-09 | 0 | 0 | 0 | 0 | 0 | 1 | -90 | 90 | 0.039168 | 0.0099031 | -0.039123 | -0.0098745
14 | 50 | 1.1168 | 0.71478 | 1.8755e-09 | 0 | 0 | 0 | 0 | 0 | 1 | -90 | 90 | -0.059481 | -0.015025 | 0.059524 | 0.015052
14 | 51 | 0.045803 | 0.029314 | 7.6916e-11 | 0 | 0 | 0 | 0 | 0 | 1 | -90 | 90 | 0.0042786 | 0.0010722 | -0.0042786 | -0.0010722
15 | 43 | 5.1246 | 3.2798 | 8.6056e-09 | 0 | 0 | 0 | 0 | 0 | 1 | -90 | 90 | 0.039123 | 0.0098745 | -0.039037 | -0.0098203
50 | 49 | 0.12527 | 0.080174 | 2.1037e-10 | 0 | 0 | 0 | 0 | 0 | 1 | -90 | 90 | -0.060338 | -0.015256 | 0.060343 | 0.015259
51 | 52 | 0.70864 | 0.45353 | 1.19e-09 | 0 | 0 | 0 | 0 | 0 | 1 | -90 | 90 | 0.0025539 | 0.00063997 | -0.0025539 | -0.00064006
43 | 42 | 5.7741 | 3.6954 | 9.6962e-09 | 0 | 0 | 0 | 0 | 0 | 1 | -90 | 90 | 0.039037 | 0.0098203 | -0.03894 | -0.0097593
49 | 47 | 1.815 | 1.1616 | 3.0479e-09 | 0 | 0 | 0 | 0 | 0 | 1 | -90 | 90 | -0.062542 | -0.015811 | 0.062619 | 0.01586
21 | 29 | 1.1139 | 0.7129 | 1.8705e-09 | 0 | 0 | 0 | 0 | 0 | 1 | -90 | 90 | 0.067055 | 0.016846 | -0.067 | -0.016811
21 | 18 | 1.2394 | 0.7932 | 2.0812e-09 | 0 | 0 | 0 | 0 | 0 | 1 | -90 | 90 | -0.067055 | -0.016846 | 0.067116 | 0.016885
29 | 30 | 1.46 | 0.93442 | 2.4518e-09 | 0 | 0 | 0 | 0 | 0 | 1 | -90 | 90 | 0.054272 | 0.013621 | -0.054225 | -0.013591
18 | 16 | 2.1576 | 1.3809 | 3.6232e-09 | 0 | 0 | 0 | 0 | 0 | 1 | -90 | 90 | -0.067116 | -0.016885 | 0.067222 | 0.016953
16 | 17 | 1.6089 | 1.0297 | 2.7018e-09 | 0 | 0 | 0 | 0 | 0 | 1 | -90 | 90 | -0.082246 | -0.020718 | 0.082364 | 0.020794
17 | 19 | 1.1914 | 0.7625 | 2.0007e-09 | 0 | 0 | 0 | 0 | 0 | 1 | -90 | 90 | -0.082364 | -0.020794 | 0.082452 | 0.02085
19 | 38 | 0.65778 | 0.42098 | 1.1046e-09 | 0 | 0 | 0 | 0 | 0 | 1 | -90 | 90 | 0.050758 | 0.012742 | -0.050739 | -0.01273
19 | 35 | 2.1273 | 1.3615 | 3.5723e-09 | 0 | 0 | 0 | 0 | 0 | 1 | -90 | 90 | -0.13321 | -0.033592 | 0.13362 | 0.033854
38 | 20 | 0.79875 | 0.5112 | 1.3413e-09 | 0 | 0 | 0 | 0 | 0 | 1 | -90 | 90 | 0.025469 | 0.0063972 | -0.025464 | -0.0063937
35 | 36 | 0.68417 | 0.43787 | 1.1489e-09 | 0 | 0 | 0 | 0 | 0 | 1 | -90 | 90 | -0.14096 | -0.035693 | 0.1411 | 0.035787
20 | 45 | 4.6105 | 2.9507 | 7.7423e-09 | 0 | 0 | 0 | 0 | 0 | 1 | -90 | 90 | 0.025464 | 0.0063937 | -0.025431 | -0.0063737
36 | 37 | 0.61078 | 0.3909 | 2.0513e-09 | 0 | 0 | 0 | 0 | 0 | 1 | -90 | 90 | -0.14773 | -0.037448 | 0.14788 | 0.03754
30 | 31 | 0.11012 | 0.070478 | 1.8492e-10 | 0 | 0 | 0 | 0 | 0 | 1 | -90 | 90 | 0.046506 | 0.011657 | -0.046504 | -0.011655
26 | 27 | 0.70166 | 0.44906 | 1.1783e-09 | 0 | 0 | 0 | 0 | 0 | 1 | -90 | 90 | 0.088753 | 0.022504 | -0.088694 | -0.022466
27 | 28 | 0.85031 | 0.5442 | 1.4279e-09 | 0 | 0 | 0 | 0 | 0 | 1 | -90 | 90 | 0.084153 | 0.021328 | -0.084088 | -0.021287
28 | 39 | 0.92913 | 0.59464 | 1.5603e-09 | 0 | 0 | 0 | 0 | 0 | 1 | -90 | 90 | 0.084088 | 0.021287 | -0.084017 | -0.021241
39 | 48 | 0.5038 | 0.32243 | 8.4602e-10 | 0 | 0 | 0 | 0 | 0 | 1 | -90 | 90 | 0.083191 | 0.021034 | -0.083153 | -0.02101
32 | 31 | 1.2203 | 0.78097 | 2.0491e-09 | 0 | 0 | 0 | 0 | 0 | 1 | -90 | 90 | -0.0067559 | -0.0016932 | 0.0067565 | 0.0016934
48 | 47 | 0.15244 | 0.097561 | 2.5599e-10 | 0 | 0 | 0 | 0 | 0 | 1 | -90 | 90 | 0.081795 | 0.02067 | -0.081784 | -0.020663
40 | 41 | 1.1922 | 0.763 | 2.002e-09 | 0 | 0 | 0 | 0 | 0 | 1 | -90 | 90 | 0.022097 | 0.0055405 | -0.022091 | -0.0055366
41 | 46 | 0.1932 | 0.12365 | 3.2443e-10 | 0 | 0 | 0 | 0 | 0 | 1 | -90 | 90 | 0.016807 | 0.0042124 | -0.016806 | -0.004212
55 | 56 | 1.5568 | 0.99635 | 2.6143e-09 | 0 | 0 | 0 | 0 | 0 | 1 | -90 | 90 | 0.0030663 | 0.00076772 | -0.0030661 | -0.00076787
55 | 57 | 0.77064 | 0.49321 | 3.8823e-09 | 0 | 0 | 0 | 0 | 0 | 1 | -90 | 90 | 0.1926 | 0.049248 | -0.19229 | -0.049048
56 | 79 | 4.6826 | 2.9969 | 7.8633e-09 | 0 | 0 | 0 | 0 | 0 | 1 | -90 | 90 | 0.0030661 | 0.00076787 | -0.0030657 | -0.00076833
57 | 71 | 1.0188 | 0.65203 | 5.1325e-09 | 0 | 0 | 0 | 0 | 0 | 1 | -90 | 90 | 0.18926 | 0.048289 | -0.18885 | -0.048033
71 | 72 | 0.24637 | 0.15768 | 1.2412e-09 | 0 | 0 | 0 | 0 | 0 | 1 | -90 | 90 | 0.18692 | 0.047549 | -0.18683 | -0.047488
58 | 59 | 0.99261 | 0.63527 | 1.6669e-09 | 0 | 0 | 0 | 0 | 0 | 1 | -90 | 90 | -0.096844 | -0.02447 | 0.096948 | 0.024536
58 | 60 | 0.84077 | 0.53809 | 1.4119e-09 | 0 | 0 | 0 | 0 | 0 | 1 | -90 | 90 | 0.095068 | 0.024025 | -0.094984 | -0.023971
59 | 61 | 0.79271 | 0.50734 | 1.3312e-09 | 0 | 0 | 0 | 0 | 0 | 1 | -90 | 90 | -0.099777 | -0.025245 | 0.099864 | 0.025301
60 | 62 | 0.76675 | 0.49072 | 1.2876e-09 | 0 | 0 | 0 | 0 | 0 | 1 | -90 | 90 | 0.090872 | 0.02294 | -0.090802 | -0.022895
62 | 70 | 0.59997 | 0.38398 | 1.0075e-09 | 0 | 0 | 0 | 0 | 0 | 1 | -90 | 90 | 0.084181 | 0.021236 | -0.084134 | -0.021206
70 | 69 | 1.0373 | 0.66388 | 1.7419e-09 | 0 | 0 | 0 | 0 | 0 | 1 | -90 | 90 | 0.081575 | 0.020564 | -0.081498 | -0.020515
65 | 67 | 0.35136 | 0.22487 | 5.9002e-10 | 0 | 0 | 0 | 0 | 0 | 1 | -90 | 90 | 0.051979 | 0.013054 | -0.051968 | -0.013047
67 | 74 | 2.5238 | 1.6153 | 4.2382e-09 | 0 | 0 | 0 | 0 | 0 | 1 | -90 | 90 | 0.044147 | 0.011087 | -0.044092 | -0.011052
74 | 75 | 0.31231 | 0.19988 | 5.2446e-10 | 0 | 0 | 0 | 0 | 0 | 1 | -90 | 90 | 0.030412 | 0.0076232 | -0.030409 | -0.0076211
75 | 76 | 0.039378 | 0.025202 | 6.6126e-11 | 0 | 0 | 0 | 0 | 0 | 1 | -90 | 90 | 0.015204 | 0.0038106 | -0.015204 | -0.0038105