## bus_data
BUS_I | BUS_TYPE | Pd | Qd | Gs | Bs | area | Vm | Va | baseKV | zone | Vmax | Vmin
1 | 1 | 0.022705 | 0.0056904 | 0 | 0 | 1 | 0.9954 | -0.087355 | 0.4 | 1 | 1.1 | 0.9
2 | 1 | 0.015292 | 0.0038326 | 0 | 0 | 1 | 0.99586 | -0.078601 | 0.4 | 1 | 1.1 | 0.9
3 | 1 | 0.005921 | 0.0014839 | 0 | 0 | 1 | 0.99199 | -0.15221 | 0.4 | 1 | 1.1 | 0.9
4 | 1 | 0.004715 | 0.0011817 | 0 | 0 | 1 | 0.99646 | -0.06707 | 0.4 | 1 | 1.1 | 0.9
5 | 1 | 0.003646 | 0.00091378 | 0 | 0 | 1 | 0.9886 | -0.21721 | 0.4 | 1 | 1.1 | 0.9
6 | 1 | 0.0093763 | 0.0023499 | 0 | 0 | 1 | 0.99735 | -0.050253 | 0.4 | 1 | 1.1 | 0.9
7 | 1 | 0.01524 | 0.0038195 | 0 | 0 | 1 | 0.98269 | -0.33143 | 0.4 | 1 | 1.1 | 0.9
8 | 1 | 0.0088777 | 0.002225 | 0 | 0 | 1 | 0.99757 | -0.045983 | 0.4 | 1 | 1.1 | 0.9
16 | 1 | 0.01522 | 0.0038146 | 0 | 0 | 1 | 0.9818 | -0.34886 | 0.4 | 1 | 1.1 | 0.9
15 | 1 | 0.0080431 | 0.0020158 | 0 | 0 | 1 | 0.99987 | -0.0025158 | 0.4 | 1 | 1.1 | 0.9
24 | 1 | 0.0035095 | 0.00087957 | 0 | 0 | 1 | 0.98103 | -0.36391 | 0.4 | 1 | 1.1 | 0.9
13 | 3 | 0.0030698 | 0.00076937 | 0 | 0 | 1 | 1 | 0 | 0.4 | 1 | 1.1 | 0.9
9 | 1 | 0.06116 | 0.015328 | 0 | 0 | 1 | 0.99598 | -0.077245 | 0.4 | 1 | 1.1 | 0.9
10 | 1 | 0.0060775 | 0.0015232 | 0 | 0 | 1 | 0.99579 | -0.080933 | 0.4 | 1 | 1.1 | 0.9
11 | 1 | 0.0059481 | 0.0014907 | 0 | 0 | 1 | 0.99745 | -0.048998 | 0.4 | 1 | 1.1 | 0.9
12 | 1 | 0.0061542 | 0.0015424 | 0 | 0 | 1 | 0.99534 | -0.089513 | 0.4 | 1 | 1.1 | 0.9
14 | 1 | 0 | 0 | 0 | 0 | 1 | 0.99513 | -0.093676 | 0.4 | 1 | 1.1 | 0.9
31 | 1 | 0.010461 | 0.0026218 | 0 | 0 | 1 | 0.99457 | -0.10449 | 0.4 | 1 | 1.1 | 0.9
30 | 1 | 0.003605 | 0.0009035 | 0 | 0 | 1 | 0.99453 | -0.10519 | 0.4 | 1 | 1.1 | 0.9
29 | 1 | 0.0075143 | 0.0018833 | 0 | 0 | 1 | 0.97996 | -0.38467 | 0.4 | 1 | 1.1 | 0.9
17 | 1 | 0.012163 | 0.0030484 | 0 | 0 | 1 | 0.97475 | -0.48697 | 0.4 | 1 | 1.1 | 0.9
18 | 1 | 0.005994 | 0.0015022 | 0 | 0 | 1 | 0.97463 | -0.48931 | 0.4 | 1 | 1.1 | 0.9
19 | 1 | 0 | 0 | 0 | 0 | 1 | 0.97617 | -0.45904 | 0.4 | 1 | 1.1 | 0.9
20 | 1 | 0.0026643 | 0.00066773 | 0 | 0 | 1 | 0.97454 | -0.4911 | 0.4 | 1 | 1.1 | 0.9
21 | 1 | 0.0076564 | 0.0019189 | 0 | 0 | 1 | 0.97796 | -0.42381 | 0.4 | 1 | 1.1 | 0.9
22 | 1 | 0.0075378 | 0.0018891 | 0 | 0 | 1 | 0.97444 | -0.49314 | 0.4 | 1 | 1.1 | 0.9
23 | 1 | 0.0061276 | 0.0015357 | 0 | 0 | 1 | 0.97797 | -0.42368 | 0.4 | 1 | 1.1 | 0.9
28 | 1 | 0.013536 | 0.0033925 | 0 | 0 | 1 | 0.97426 | -0.49661 | 0.4 | 1 | 1.1 | 0.9
25 | 1 | 0.0075552 | 0.0018935 | 0 | 0 | 1 | 0.97871 | -0.40913 | 0.4 | 1 | 1.1 | 0.9
26 | 1 | 0.0074089 | 0.0018569 | 0 | 0 | 1 | 0.97933 | -0.39699 | 0.4 | 1 | 1.1 | 0.9
27 | 1 | 0.015217 | 0.0038136 | 0 | 0 | 1 | 0.97959 | -0.39198 | 0.4 | 1 | 1.1 | 0.9

## generator_data
GEN_BUS | PG | QG | QMAX | QMIN | VG | MBASE | GEN_STATUS | PMAX | PMIN
13 | 0.30563 | 0.077849 | 10 | -10 | 1 | 100 | 1 | 10 | 0

## branch_data
F_BUS | T_BUS | BR_R | BR_X | BR_B | RATE_A | RATE_B | RATE_C | TAP | SHIFT | BR_STATUS | ANGMIN | ANGMAX | P_in | Q_in | P_out | Q_out
1 | 2 | 0.24366 | 0.15594 | 8.1835e-10 | 0 | 0 | 0 | 0 | 0 | 1 | -90 | 90 | -0.16169 | -0.041324 | 0.16175 | 0.041368
1 | 3 | 2.0964 | 1.3417 | 3.5204e-09 | 0 | 0 | 0 | 0 | 0 | 1 | -90 | 90 | 0.13898 | 0.035634 | -0.13854 | -0.035356
2 | 4 | 0.29324 | 0.18767 | 9.8484e-10 | 0 | 0 | 0 | 0 | 0 | 1 | -90 | 90 | -0.17705 | -0.045201 | 0.17714 | 0.045264
3 | 5 | 2.1811 | 1.3959 | 3.6627e-09 | 0 | 0 | 0 | 0 | 0 | 1 | -90 | 90 | 0.13262 | 0.033872 | -0.13221 | -0.033606
4 | 6 | 0.41703 | 0.2669 | 1.4006e-09 | 0 | 0 | 0 | 0 | 0 | 1 | -90 | 90 | -0.18186 | -0.046445 | 0.18201 | 0.04654
5 | 7 | 3.9057 | 2.4997 | 6.5587e-09 | 0 | 0 | 0 | 0 | 0 | 1 | -90 | 90 | 0.12856 | 0.032693 | -0.12786 | -0.032243
6 | 8 | 0.10075 | 0.064479 | 3.3837e-10 | 0 | 0 | 0 | 0 | 0 | 1 | -90 | 90 | -0.19138 | -0.04889 | 0.19142 | 0.048915
7 | 16 | 0.6726 | 0.43046 | 1.1295e-09 | 0 | 0 | 0 | 0 | 0 | 1 | -90 | 90 | 0.11262 | 0.028424 | -0.11253 | -0.028364
8 | 15 | 0.98206 | 0.62852 | 3.2983e-09 | 0 | 0 | 0 | 0 | 0 | 1 | -90 | 90 | -0.2003 | -0.05114 | 0.20072 | 0.05141
16 | 24 | 0.67061 | 0.42919 | 1.1261e-09 | 0 | 0 | 0 | 0 | 0 | 1 | -90 | 90 | 0.097305 | 0.02455 | -0.097235 | -0.024505
15 | 13 | 0.054753 | 0.035042 | 1.8389e-10 | 0 | 0 | 0 | 0 | 0 | 1 | -90 | 90 | -0.20877 | -0.053425 | 0.20879 | 0.053442
24 | 29 | 0.95792 | 0.61307 | 1.6086e-09 | 0 | 0 | 0 | 0 | 0 | 1 | -90 | 90 | 0.093725 | 0.023626 | -0.093632 | -0.023566
13 | 11 | 2.3452 | 1.5009 | 3.9382e-09 | 0 | 0 | 0 | 0 | 0 | 1 | -90 | 90 | 0.093766 | 0.023638 | -0.093547 | -0.023498
9 | 10 | 0.6234 | 0.39898 | 1.0469e-09 | 0 | 0 | 0 | 0 | 0 | 1 | -90 | 90 | 0.026321 | 0.0066043 | -0.026316 | -0.0066015
9 | 11 | 1.4382 | 0.92043 | 2.4151e-09 | 0 | 0 | 0 | 0 | 0 | 1 | -90 | 90 | -0.087481 | -0.021932 | 0.087599 | 0.022008
10 | 12 | 1.8847 | 1.2062 | 3.165e-09 | 0 | 0 | 0 | 0 | 0 | 1 | -90 | 90 | 0.020239 | 0.0050783 | -0.020231 | -0.0050733
12 | 14 | 1.3137 | 0.84079 | 2.2061e-09 | 0 | 0 | 0 | 0 | 0 | 1 | -90 | 90 | 0.014076 | 0.0035309 | -0.014074 | -0.0035294
14 | 31 | 3.4108 | 2.1829 | 5.7277e-09 | 0 | 0 | 0 | 0 | 0 | 1 | -90 | 90 | 0.014074 | 0.0035294 | -0.014066 | -0.0035253
31 | 30 | 0.86148 | 0.55135 | 1.4467e-09 | 0 | 0 | 0 | 0 | 0 | 1 | -90 | 90 | 0.0036051 | 0.00090343 | -0.003605 | -0.0009035
29 | 27 | 0.36643 | 0.23452 | 6.1534e-10 | 0 | 0 | 0 | 0 | 0 | 1 | -90 | 90 | 0.086118 | 0.021683 | -0.086088 | -0.021664
17 | 18 | 0.33476 | 0.21424 | 5.6215e-10 | 0 | 0 | 0 | 0 | 0 | 1 | -90 | 90 | 0.029741 | 0.0074577 | -0.029738 | -0.0074556
17 | 19 | 2.8434 | 1.8198 | 4.7748e-09 | 0 | 0 | 0 | 0 | 0 | 1 | -90 | 90 | -0.041904 | -0.010506 | 0.04196 | 0.010541
18 | 20 | 0.32248 | 0.20638 | 5.4152e-10 | 0 | 0 | 0 | 0 | 0 | 1 | -90 | 90 | 0.023744 | 0.0059533 | -0.023742 | -0.0059521
19 | 21 | 3.5983 | 2.3029 | 6.0425e-09 | 0 | 0 | 0 | 0 | 0 | 1 | -90 | 90 | -0.04196 | -0.010541 | 0.042031 | 0.010586
20 | 22 | 0.41103 | 0.26306 | 6.9023e-10 | 0 | 0 | 0 | 0 | 0 | 1 | -90 | 90 | 0.021078 | 0.0052843 | -0.021076 | -0.0052831
21 | 23 | 0.011278 | 0.0072179 | 1.8939e-11 | 0 | 0 | 0 | 0 | 0 | 1 | -90 | 90 | -0.049687 | -0.012505 | 0.049687 | 0.012505
22 | 28 | 1.0896 | 0.69736 | 1.8298e-09 | 0 | 0 | 0 | 0 | 0 | 1 | -90 | 90 | 0.013538 | 0.0033939 | -0.013536 | -0.0033926
23 | 25 | 1.1206 | 0.7172 | 1.8818e-09 | 0 | 0 | 0 | 0 | 0 | 1 | -90 | 90 | -0.055815 | -0.014041 | 0.055854 | 0.014065
25 | 26 | 0.82537 | 0.52824 | 1.386e-09 | 0 | 0 | 0 | 0 | 0 | 1 | -90 | 90 | -0.063409 | -0.015959 | 0.063446 | 0.015982
26 | 27 | 0.30456 | 0.19492 | 5.1144e-10 | 0 | 0 | 0 | 0 | 0 | 1 | -90 | 90 | -0.070854 | -0.017839 | 0.070871 | 0.01785