## bus_data
BUS_I | BUS_TYPE | Pd | Qd | Gs | Bs | area | Vm | Va | baseKV | zone | Vmax | Vmin
1 | 1 | 0.078865 | 0.019765 | 0 | 0 | 1 | 0.98946 | -0.20276 | 0.4 | 1 | 1.1 | 0.9
2 | 1 | 0 | 0 | 0 | 0 | 1 | 0.99222 | -0.14917 | 0.4 | 1 | 1.1 | 0.9
4 | 1 | 0 | 0 | 0 | 0 | 1 | 0.99703 | -0.05683 | 0.4 | 1 | 1.1 | 0.9
27 | 1 | 0.032462 | 0.0081358 | 0 | 0 | 1 | 0.99804 | -0.037515 | 0.4 | 1 | 1.1 | 0.9
6 | 1 | 0 | 0 | 0 | 0 | 1 | 0.99431 | -0.10951 | 0.4 | 1 | 1.1 | 0.9
11 | 1 | 0 | 0 | 0 | 0 | 1 | 0.9946 | -0.10378 | 0.4 | 1 | 1.1 | 0.9
10 | 1 | 0.011629 | 0.0029145 | 0 | 0 | 1 | 0.99415 | -0.11262 | 0.4 | 1 | 1.1 | 0.9
9 | 1 | 0 | 0 | 0 | 0 | 1 | 0.99355 | -0.12413 | 0.4 | 1 | 1.1 | 0.9
33 | 1 | 0 | 0 | 0 | 0 | 1 | 0.99372 | -0.12092 | 0.4 | 1 | 1.1 | 0.9
35 | 1 | 0.0019956 | 0.00050014 | 0 | 0 | 1 | 0.99335 | -0.12796 | 0.4 | 1 | 1.1 | 0.9
17 | 1 | 0.035162 | 0.0088124 | 0 | 0 | 1 | 0.99909 | -0.017332 | 0.4 | 1 | 1.1 | 0.9
28 | 1 | 0.0092375 | 0.0023151 | 0 | 0 | 1 | 0.99315 | -0.13196 | 0.4 | 1 | 1.1 | 0.9
29 | 1 | 0.0061366 | 0.001538 | 0 | 0 | 1 | 0.99326 | -0.1297 | 0.4 | 1 | 1.1 | 0.9
21 | 1 | 0.0024042 | 0.00060254 | 0 | 0 | 1 | 0.99428 | -0.11006 | 0.4 | 1 | 1.1 | 0.9
18 | 1 | 0.015696 | 0.0039337 | 0 | 0 | 1 | 0.9953 | -0.090385 | 0.4 | 1 | 1.1 | 0.9
34 | 1 | 0.0075124 | 0.0018828 | 0 | 0 | 1 | 0.99336 | -0.12775 | 0.4 | 1 | 1.1 | 0.9
30 | 1 | 0 | 0 | 0 | 0 | 1 | 0.99344 | -0.12638 | 0.4 | 1 | 1.1 | 0.9
12 | 1 | 0.0067388 | 0.0016889 | 0 | 0 | 1 | 0.99329 | -0.12928 | 0.4 | 1 | 1.1 | 0.9
32 | 1 | 0.0068292 | 0.0017116 | 0 | 0 | 1 | 0.99412 | -0.11314 | 0.4 | 1 | 1.1 | 0.9
19 | 1 | 0.0078278 | 0.0019618 | 0 | 0 | 1 | 0.99536 | -0.089238 | 0.4 | 1 | 1.1 | 0.9
13 | 1 | 0.01571 | 0.0039372 | 0 | 0 | 1 | 0.99985 | -0.0028562 | 0.4 | 1 | 1.1 | 0.9
14 | 3 | 0.031734 | 0.0079532 | 0 | 0 | 1 | 1 | 0 | 0.4 | 1 | 1.1 | 0.9
15 | 1 | 0.017064 | 0.0042766 | 0 | 0 | 1 | 0.99911 | -0.016985 | 0.4 | 1 | 1.1 | 0.9
16 | 1 | 0.0152 | 0.0038094 | 0 | 0 | 1 | 0.99951 | -0.0093014 | 0.4 | 1 | 1.1 | 0.9
26 | 1 | 0.019859 | 0.0049772 | 0 | 0 | 1 | 0.9987 | -0.024894 | 0.4 | 1 | 1.1 | 0.9
24 | 1 | 0.03758 | 0.0094185 | 0 | 0 | 1 | 0.99843 | -0.030168 | 0.4 | 1 | 1.1 | 0.9
20 | 1 | 0.007052 | 0.0017674 | 0 | 0 | 1 | 0.99585 | -0.079658 | 0.4 | 1 | 1.1 | 0.9
31 | 1 | 0.006179 | 0.0015486 | 0 | 0 | 1 | 0.99594 | -0.077974 | 0.4 | 1 | 1.1 | 0.9
25 | 1 | 0.020183 | 0.0050584 | 0 | 0 | 1 | 0.99645 | -0.068172 | 0.4 | 1 | 1.1 | 0.9
22 | 1 | 0.04046 | 0.01014 | 0 | 0 | 1 | 0.99754 | -0.047183 | 0.4 | 1 | 1.1 | 0.9
23 | 1 | 0.02658 | 0.0066616 | 0 | 0 | 1 | 0.9973 | -0.051778 | 0.4 | 1 | 1.1 | 0.9

## generator_data
GEN_BUS | PG | QG | QMAX | QMIN | VG | MBASE | GEN_STATUS | PMAX | PMIN
14 | 0.46174 | 0.11636 | 10 | -10 | 1 | 100 | 1 | 10 | 0

## branch_data
F_BUS | T_BUS | BR_R | BR_X | BR_B | RATE_A | RATE_B | RATE_C | TAP | SHIFT | BR_STATUS | ANGMIN | ANGMAX | P_in | Q_in | P_out | Q_out
1 | 2 | 2.9902 | 1.9137 | 5.0213e-09 | 0 | 0 | 0 | 0 | 0 | 1 | -90 | 90 | -0.078865 | -0.019765 | 0.079067 | 0.019894
2 | 4 | 5.192 | 3.3229 | 8.7187e-09 | 0 | 0 | 0 | 0 | 0 | 1 | -90 | 90 | -0.079067 | -0.019894 | 0.079417 | 0.020118
4 | 27 | 1.0923 | 0.6991 | 1.8343e-09 | 0 | 0 | 0 | 0 | 0 | 1 | -90 | 90 | -0.079417 | -0.020118 | 0.079491 | 0.020165
27 | 17 | 0.81025 | 0.51856 | 1.3606e-09 | 0 | 0 | 0 | 0 | 0 | 1 | -90 | 90 | -0.11195 | -0.0283 | 0.11206 | 0.02837
6 | 11 | 2.1842 | 1.3979 | 3.6679e-09 | 0 | 0 | 0 | 0 | 0 | 1 | -90 | 90 | -0.011631 | -0.0029154 | 0.011634 | 0.002917
6 | 10 | 1.1836 | 0.75749 | 1.9875e-09 | 0 | 0 | 0 | 0 | 0 | 1 | -90 | 90 | 0.011631 | 0.0029154 | -0.011629 | -0.0029145
11 | 21 | 0.682 | 0.43648 | 1.1453e-09 | 0 | 0 | 0 | 0 | 0 | 1 | -90 | 90 | 0.040897 | 0.010265 | -0.040885 | -0.010257
11 | 18 | 1.1322 | 0.72461 | 1.9013e-09 | 0 | 0 | 0 | 0 | 0 | 1 | -90 | 90 | -0.052531 | -0.013182 | 0.052564 | 0.013203
9 | 33 | 1.6262 | 1.0408 | 2.7309e-09 | 0 | 0 | 0 | 0 | 0 | 1 | -90 | 90 | -0.0087364 | -0.0021899 | 0.0087377 | 0.0021904
9 | 35 | 1.9392 | 1.2411 | 3.2564e-09 | 0 | 0 | 0 | 0 | 0 | 1 | -90 | 90 | 0.0087364 | 0.0021899 | -0.0087348 | -0.0021892
33 | 32 | 1.0888 | 0.69685 | 1.8284e-09 | 0 | 0 | 0 | 0 | 0 | 1 | -90 | 90 | -0.031634 | -0.007932 | 0.031646 | 0.0079394
33 | 30 | 1.0558 | 0.6757 | 1.7729e-09 | 0 | 0 | 0 | 0 | 0 | 1 | -90 | 90 | 0.022896 | 0.0057416 | -0.02289 | -0.005738
35 | 12 | 0.86975 | 0.55664 | 1.4605e-09 | 0 | 0 | 0 | 0 | 0 | 1 | -90 | 90 | 0.0067392 | 0.001689 | -0.0067388 | -0.0016889
17 | 15 | 0.010594 | 0.0067801 | 3.558e-11 | 0 | 0 | 0 | 0 | 0 | 1 | -90 | 90 | -0.14722 | -0.037182 | 0.14723 | 0.037184
28 | 29 | 1.0809 | 0.69175 | 1.8151e-09 | 0 | 0 | 0 | 0 | 0 | 1 | -90 | 90 | -0.0092375 | -0.0023151 | 0.0092385 | 0.0023156
29 | 30 | 0.95483 | 0.61109 | 1.6034e-09 | 0 | 0 | 0 | 0 | 0 | 1 | -90 | 90 | -0.015375 | -0.0038536 | 0.015378 | 0.003855
21 | 32 | 0.35442 | 0.22683 | 5.9516e-10 | 0 | 0 | 0 | 0 | 0 | 1 | -90 | 90 | 0.038481 | 0.0096545 | -0.038475 | -0.0096509
18 | 19 | 0.074712 | 0.047816 | 1.2546e-10 | 0 | 0 | 0 | 0 | 0 | 1 | -90 | 90 | -0.06826 | -0.017137 | 0.068264 | 0.017139
34 | 30 | 0.80985 | 0.5183 | 1.36e-09 | 0 | 0 | 0 | 0 | 0 | 1 | -90 | 90 | -0.0075124 | -0.0018828 | 0.0075129 | 0.001883
19 | 20 | 0.55995 | 0.35837 | 9.4031e-10 | 0 | 0 | 0 | 0 | 0 | 1 | -90 | 90 | -0.076092 | -0.019101 | 0.076127 | 0.019123
13 | 14 | 0.071406 | 0.0457 | 2.3982e-10 | 0 | 0 | 0 | 0 | 0 | 1 | -90 | 90 | -0.18011 | -0.045468 | 0.18014 | 0.045484
13 | 15 | 0.38681 | 0.24756 | 1.2991e-09 | 0 | 0 | 0 | 0 | 0 | 1 | -90 | 90 | 0.1644 | 0.041531 | -0.16429 | -0.04146
14 | 16 | 0.16728 | 0.10706 | 5.6183e-10 | 0 | 0 | 0 | 0 | 0 | 1 | -90 | 90 | 0.24987 | 0.062919 | -0.24976 | -0.062847
16 | 26 | 0.29827 | 0.19089 | 1.0018e-09 | 0 | 0 | 0 | 0 | 0 | 1 | -90 | 90 | 0.23456 | 0.059038 | -0.23438 | -0.058926
26 | 24 | 0.11013 | 0.070481 | 3.6986e-10 | 0 | 0 | 0 | 0 | 0 | 1 | -90 | 90 | 0.21452 | 0.053949 | -0.21447 | -0.053915
24 | 22 | 0.43044 | 0.27548 | 1.4457e-09 | 0 | 0 | 0 | 0 | 0 | 1 | -90 | 90 | 0.17689 | 0.044496 | -0.17675 | -0.044404
20 | 31 | 0.090149 | 0.057695 | 1.5138e-10 | 0 | 0 | 0 | 0 | 0 | 1 | -90 | 90 | -0.083179 | -0.020891 | 0.083185 | 0.020895
31 | 25 | 0.48854 | 0.31267 | 8.204e-10 | 0 | 0 | 0 | 0 | 0 | 1 | -90 | 90 | -0.089364 | -0.022443 | 0.089406 | 0.02247
25 | 23 | 0.66736 | 0.42711 | 1.1207e-09 | 0 | 0 | 0 | 0 | 0 | 1 | -90 | 90 | -0.10959 | -0.027529 | 0.10968 | 0.027583
22 | 23 | 0.15064 | 0.09641 | 2.5297e-10 | 0 | 0 | 0 | 0 | 0 | 1 | -90 | 90 | 0.13629 | 0.034264 | -0.13626 | -0.034245