## bus_data
BUS_I | BUS_TYPE | Pd | Qd | Gs | Bs | area | Vm | Va | baseKV | zone | Vmax | Vmin
1 | 1 | 0.0038327 | 0.00096056 | 0 | 0 | 1 | 0.97121 | -0.55583 | 0.4 | 1 | 1.1 | 0.9
2 | 1 | 0.0025171 | 0.00063085 | 0 | 0 | 1 | 0.97114 | -0.55739 | 0.4 | 1 | 1.1 | 0.9
3 | 1 | 0 | 0 | 0 | 0 | 1 | 0.97134 | -0.55341 | 0.4 | 1 | 1.1 | 0.9
4 | 1 | 0.0036627 | 0.00091795 | 0 | 0 | 1 | 0.97128 | -0.55459 | 0.4 | 1 | 1.1 | 0.9
5 | 1 | 0 | 0 | 0 | 0 | 1 | 0.97169 | -0.54636 | 0.4 | 1 | 1.1 | 0.9
16 | 1 | 0 | 0 | 0 | 0 | 1 | 0.97155 | -0.54918 | 0.4 | 1 | 1.1 | 0.9
19 | 1 | 0.0086316 | 0.0021633 | 0 | 0 | 1 | 0.9724 | -0.53247 | 0.4 | 1 | 1.1 | 0.9
15 | 1 | 0.0068008 | 0.0017044 | 0 | 0 | 1 | 0.97148 | -0.55049 | 0.4 | 1 | 1.1 | 0.9
20 | 1 | 0.0031299 | 0.00078442 | 0 | 0 | 1 | 0.97245 | -0.53147 | 0.4 | 1 | 1.1 | 0.9
6 | 1 | 0.00253 | 0.00063408 | 0 | 0 | 1 | 0.97412 | -0.49845 | 0.4 | 1 | 1.1 | 0.9
7 | 1 | 0.0052543 | 0.0013168 | 0 | 0 | 1 | 0.97306 | -0.51942 | 0.4 | 1 | 1.1 | 0.9
8 | 1 | 0 | 0 | 0 | 0 | 1 | 0.97446 | -0.4917 | 0.4 | 1 | 1.1 | 0.9
9 | 1 | 0.0061987 | 0.0015535 | 0 | 0 | 1 | 0.973 | -0.52064 | 0.4 | 1 | 1.1 | 0.9
10 | 1 | 0.0036106 | 0.00090491 | 0 | 0 | 1 | 0.97431 | -0.49464 | 0.4 | 1 | 1.1 | 0.9
11 | 1 | 0.0033486 | 0.00083924 | 0 | 0 | 1 | 0.9754 | -0.47321 | 0.4 | 1 | 1.1 | 0.9
13 | 1 | 0.0039683 | 0.00099455 | 0 | 0 | 1 | 0.97425 | -0.4959 | 0.4 | 1 | 1.1 | 0.9
54 | 1 | 0.0040068 | 0.0010042 | 0 | 0 | 1 | 0.97545 | -0.47223 | 0.4 | 1 | 1.1 | 0.9
14 | 1 | 0.0055699 | 0.0013959 | 0 | 0 | 1 | 0.97412 | -0.49846 | 0.4 | 1 | 1.1 | 0.9
53 | 1 | 0.0056426 | 0.0014142 | 0 | 0 | 1 | 0.97673 | -0.44716 | 0.4 | 1 | 1.1 | 0.9
27 | 1 | 0 | 0 | 0 | 0 | 1 | 0.98217 | -0.34081 | 0.4 | 1 | 1.1 | 0.9
28 | 1 | 0.0047885 | 0.0012001 | 0 | 0 | 1 | 0.98279 | -0.32889 | 0.4 | 1 | 1.1 | 0.9
29 | 1 | 0.0032391 | 0.00081179 | 0 | 0 | 1 | 0.9815 | -0.35393 | 0.4 | 1 | 1.1 | 0.9
18 | 1 | 0.0009469 | 0.00023732 | 0 | 0 | 1 | 0.99168 | -0.16011 | 0.4 | 1 | 1.1 | 0.9
94 | 1 | 0.010854 | 0.0027204 | 0 | 0 | 1 | 0.99171 | -0.15952 | 0.4 | 1 | 1.1 | 0.9
77 | 1 | 0.007254 | 0.001818 | 0 | 0 | 1 | 0.98138 | -0.35815 | 0.4 | 1 | 1.1 | 0.9
65 | 1 | 0 | 0 | 0 | 0 | 1 | 0.98167 | -0.35244 | 0.4 | 1 | 1.1 | 0.9
95 | 1 | 0.01678 | 0.0042054 | 0 | 0 | 1 | 0.99185 | -0.15682 | 0.4 | 1 | 1.1 | 0.9
21 | 1 | 0.006536 | 0.0016381 | 0 | 0 | 1 | 0.97711 | -0.43962 | 0.4 | 1 | 1.1 | 0.9
23 | 1 | 0 | 0 | 0 | 0 | 1 | 0.97721 | -0.43768 | 0.4 | 1 | 1.1 | 0.9
25 | 1 | 0.0049001 | 0.0012281 | 0 | 0 | 1 | 0.97747 | -0.43257 | 0.4 | 1 | 1.1 | 0.9
26 | 1 | 0.005136 | 0.0012872 | 0 | 0 | 1 | 0.97674 | -0.44704 | 0.4 | 1 | 1.1 | 0.9
37 | 1 | 0.0042473 | 0.0010645 | 0 | 0 | 1 | 0.97785 | -0.42527 | 0.4 | 1 | 1.1 | 0.9
35 | 1 | 0.0081815 | 0.0020505 | 0 | 0 | 1 | 0.97797 | -0.42281 | 0.4 | 1 | 1.1 | 0.9
30 | 1 | 0.0035213 | 0.00088252 | 0 | 0 | 1 | 0.98415 | -0.30245 | 0.4 | 1 | 1.1 | 0.9
58 | 1 | 0.0018341 | 0.00045967 | 0 | 0 | 1 | 0.9806 | -0.37142 | 0.4 | 1 | 1.1 | 0.9
31 | 1 | 0.003091 | 0.00077469 | 0 | 0 | 1 | 0.9862 | -0.26286 | 0.4 | 1 | 1.1 | 0.9
56 | 1 | 0.0036391 | 0.00091204 | 0 | 0 | 1 | 0.98035 | -0.37627 | 0.4 | 1 | 1.1 | 0.9
32 | 1 | 0 | 0 | 0 | 0 | 1 | 0.98818 | -0.22471 | 0.4 | 1 | 1.1 | 0.9
45 | 1 | 0 | 0 | 0 | 0 | 1 | 0.98928 | -0.20365 | 0.4 | 1 | 1.1 | 0.9
43 | 1 | 0.0072404 | 0.0018146 | 0 | 0 | 1 | 0.99144 | -0.1623 | 0.4 | 1 | 1.1 | 0.9
33 | 1 | 0.0024083 | 0.00060359 | 0 | 0 | 1 | 0.97834 | -0.41557 | 0.4 | 1 | 1.1 | 0.9
34 | 1 | 0.0033127 | 0.00083023 | 0 | 0 | 1 | 0.97856 | -0.41123 | 0.4 | 1 | 1.1 | 0.9
36 | 1 | 0.0021764 | 0.00054546 | 0 | 0 | 1 | 0.97923 | -0.39826 | 0.4 | 1 | 1.1 | 0.9
57 | 1 | 0 | 0 | 0 | 0 | 1 | 0.97935 | -0.39592 | 0.4 | 1 | 1.1 | 0.9
41 | 1 | 0.0017317 | 0.000434 | 0 | 0 | 1 | 0.97894 | -0.40388 | 0.4 | 1 | 1.1 | 0.9
55 | 1 | 0.0024288 | 0.00060872 | 0 | 0 | 1 | 0.97975 | -0.38805 | 0.4 | 1 | 1.1 | 0.9
38 | 1 | 0.0012786 | 0.00032044 | 0 | 0 | 1 | 0.97881 | -0.4065 | 0.4 | 1 | 1.1 | 0.9
39 | 1 | 0.0017367 | 0.00043525 | 0 | 0 | 1 | 0.9789 | -0.40469 | 0.4 | 1 | 1.1 | 0.9
40 | 1 | 0.001351 | 0.0003386 | 0 | 0 | 1 | 0.97878 | -0.40703 | 0.4 | 1 | 1.1 | 0.9
42 | 1 | 0.0013915 | 0.00034874 | 0 | 0 | 1 | 0.97875 | -0.40754 | 0.4 | 1 | 1.1 | 0.9
62 | 1 | 0 | 0 | 0 | 0 | 1 | 0.97839 | -0.41469 | 0.4 | 1 | 1.1 | 0.9
96 | 1 | 0.0013048 | 0.000327 | 0 | 0 | 1 | 0.9783 | -0.41644 | 0.4 | 1 | 1.1 | 0.9
51 | 1 | 0.0023255 | 0.00058281 | 0 | 0 | 1 | 0.97779 | -0.42643 | 0.4 | 1 | 1.1 | 0.9
44 | 1 | 0.005896 | 0.0014777 | 0 | 0 | 1 | 0.99323 | -0.1282 | 0.4 | 1 | 1.1 | 0.9
46 | 1 | 0 | 0 | 0 | 0 | 1 | 0.99406 | -0.1125 | 0.4 | 1 | 1.1 | 0.9
47 | 1 | 0.0015324 | 0.00038405 | 0 | 0 | 1 | 0.99495 | -0.095569 | 0.4 | 1 | 1.1 | 0.9
48 | 1 | 0.0033632 | 0.00084289 | 0 | 0 | 1 | 0.99227 | -0.14677 | 0.4 | 1 | 1.1 | 0.9
59 | 1 | 0.0071003 | 0.0017795 | 0 | 0 | 1 | 0.99597 | -0.076116 | 0.4 | 1 | 1.1 | 0.9
82 | 1 | 0 | 0 | 0 | 0 | 1 | 0.99202 | -0.15158 | 0.4 | 1 | 1.1 | 0.9
60 | 1 | 0.0045838 | 0.0011488 | 0 | 0 | 1 | 0.99657 | -0.064795 | 0.4 | 1 | 1.1 | 0.9
83 | 1 | 0.002914 | 0.00073033 | 0 | 0 | 1 | 0.99198 | -0.1524 | 0.4 | 1 | 1.1 | 0.9
84 | 1 | 0.0027522 | 0.00068976 | 0 | 0 | 1 | 0.98999 | -0.19064 | 0.4 | 1 | 1.1 | 0.9
49 | 1 | 0.010817 | 0.0027111 | 0 | 0 | 1 | 0.97696 | -0.44277 | 0.4 | 1 | 1.1 | 0.9
50 | 1 | 0.0035468 | 0.00088892 | 0 | 0 | 1 | 0.9773 | -0.43615 | 0.4 | 1 | 1.1 | 0.9
61 | 1 | 0.0067727 | 0.0016974 | 0 | 0 | 1 | 0.99715 | -0.053856 | 0.4 | 1 | 1.1 | 0.9
86 | 1 | 0.0042978 | 0.0010771 | 0 | 0 | 1 | 0.99861 | -0.026253 | 0.4 | 1 | 1.1 | 0.9
85 | 3 | 0.0048988 | 0.0012277 | 0 | 0 | 1 | 1 | 0 | 0.4 | 1 | 1.1 | 0.9
97 | 1 | 0.001306 | 0.00032731 | 0 | 0 | 1 | 0.97828 | -0.41686 | 0.4 | 1 | 1.1 | 0.9
63 | 1 | 0.010424 | 0.0026125 | 0 | 0 | 1 | 0.98136 | -0.3586 | 0.4 | 1 | 1.1 | 0.9
64 | 1 | 0.0027233 | 0.00068252 | 0 | 0 | 1 | 0.98144 | -0.35695 | 0.4 | 1 | 1.1 | 0.9
78 | 1 | 0.0098175 | 0.0024605 | 0 | 0 | 1 | 0.98205 | -0.34494 | 0.4 | 1 | 1.1 | 0.9
79 | 1 | 0.0038298 | 0.00095984 | 0 | 0 | 1 | 0.98288 | -0.3287 | 0.4 | 1 | 1.1 | 0.9
66 | 1 | 0.0013523 | 0.00033891 | 0 | 0 | 1 | 0.99751 | -0.047701 | 0.4 | 1 | 1.1 | 0.9
67 | 1 | 0.0060501 | 0.0015163 | 0 | 0 | 1 | 0.99642 | -0.068523 | 0.4 | 1 | 1.1 | 0.9
68 | 1 | 0.0019237 | 0.00048213 | 0 | 0 | 1 | 0.99805 | -0.037378 | 0.4 | 1 | 1.1 | 0.9
69 | 1 | 0.0044822 | 0.0011233 | 0 | 0 | 1 | 0.99624 | -0.07206 | 0.4 | 1 | 1.1 | 0.9
70 | 1 | 0.0015517 | 0.0003889 | 0 | 0 | 1 | 0.99859 | -0.026985 | 0.4 | 1 | 1.1 | 0.9
76 | 1 | 0.0017204 | 0.00043116 | 0 | 0 | 1 | 0.99498 | -0.096396 | 0.4 | 1 | 1.1 | 0.9
81 | 1 | 0.0021959 | 0.00055034 | 0 | 0 | 1 | 0.99973 | -0.0051492 | 0.4 | 1 | 1.1 | 0.9
75 | 1 | 0.002764 | 0.00069272 | 0 | 0 | 1 | 0.99486 | -0.098629 | 0.4 | 1 | 1.1 | 0.9
71 | 1 | 0.0036215 | 0.00090763 | 0 | 0 | 1 | 0.99451 | -0.10538 | 0.4 | 1 | 1.1 | 0.9
72 | 1 | 0.0025197 | 0.0006315 | 0 | 0 | 1 | 0.99483 | -0.099247 | 0.4 | 1 | 1.1 | 0.9
73 | 1 | 0.013327 | 0.00334 | 0 | 0 | 1 | 0.99381 | -0.11897 | 0.4 | 1 | 1.1 | 0.9
74 | 1 | 0.0016129 | 0.00040423 | 0 | 0 | 1 | 0.99485 | -0.09879 | 0.4 | 1 | 1.1 | 0.9
80 | 1 | 0.0093012 | 0.0023311 | 0 | 0 | 1 | 0.9838 | -0.31072 | 0.4 | 1 | 1.1 | 0.9
87 | 1 | 0.0027062 | 0.00067824 | 0 | 0 | 1 | 0.98451 | -0.297 | 0.4 | 1 | 1.1 | 0.9
88 | 1 | 0.0038051 | 0.00095364 | 0 | 0 | 1 | 0.98605 | -0.26706 | 0.4 | 1 | 1.1 | 0.9
93 | 1 | 0 | 0 | 0 | 0 | 1 | 0.98951 | -0.19997 | 0.4 | 1 | 1.1 | 0.9
92 | 1 | 0.0023011 | 0.00057672 | 0 | 0 | 1 | 0.9876 | -0.23704 | 0.4 | 1 | 1.1 | 0.9
89 | 1 | 0.0088067 | 0.0022072 | 0 | 0 | 1 | 0.98669 | -0.25458 | 0.4 | 1 | 1.1 | 0.9
91 | 1 | 0.011536 | 0.0028912 | 0 | 0 | 1 | 0.98717 | -0.24534 | 0.4 | 1 | 1.1 | 0.9
98 | 1 | 0.0013368 | 0.00033503 | 0 | 0 | 1 | 0.97827 | -0.41715 | 0.4 | 1 | 1.1 | 0.9

## generator_data
GEN_BUS | PG | QG | QMAX | QMIN | VG | MBASE | GEN_STATUS | PMAX | PMIN
85 | 0.35699 | 0.091454 | 10 | -10 | 1 | 100 | 1 | 10 | 0

## branch_data
F_BUS | T_BUS | BR_R | BR_X | BR_B | RATE_A | RATE_B | RATE_C | TAP | SHIFT | BR_STATUS | ANGMIN | ANGMAX | P_in | Q_in | P_out | Q_out
1 | 2 | 2.6244 | 1.6796 | 4.407e-09 | 0 | 0 | 0 | 0 | 0 | 1 | -90 | 90 | 0.0025172 | 0.00063058 | -0.002517 | -0.00063088
1 | 3 | 1.6099 | 1.0304 | 2.7035e-09 | 0 | 0 | 0 | 0 | 0 | 1 | -90 | 90 | -0.0063498 | -0.0015912 | 0.0063505 | 0.0015914
3 | 4 | 1.3634 | 0.8726 | 2.2896e-09 | 0 | 0 | 0 | 0 | 0 | 1 | -90 | 90 | 0.0036628 | 0.00091791 | -0.0036625 | -0.00091799
3 | 5 | 2.9774 | 1.9056 | 4.9999e-09 | 0 | 0 | 0 | 0 | 0 | 1 | -90 | 90 | -0.010013 | -0.0025093 | 0.010017 | 0.002511
5 | 16 | 1.7574 | 1.1247 | 2.9512e-09 | 0 | 0 | 0 | 0 | 0 | 1 | -90 | 90 | 0.0068019 | 0.001705 | -0.006801 | -0.0017046
5 | 19 | 3.4977 | 2.2385 | 5.8736e-09 | 0 | 0 | 0 | 0 | 0 | 1 | -90 | 90 | -0.016818 | -0.0042159 | 0.01683 | 0.0042225
16 | 15 | 0.80989 | 0.51833 | 1.36e-09 | 0 | 0 | 0 | 0 | 0 | 1 | -90 | 90 | 0.006801 | 0.0017046 | -0.0068005 | -0.0017045
19 | 20 | 0.16597 | 0.10622 | 2.7871e-10 | 0 | 0 | 0 | 0 | 0 | 1 | -90 | 90 | -0.025461 | -0.0063858 | 0.025462 | 0.0063866
20 | 9 | 1.6083 | 1.0293 | 2.7008e-09 | 0 | 0 | 0 | 0 | 0 | 1 | -90 | 90 | -0.028592 | -0.007171 | 0.028607 | 0.0071802
6 | 7 | 2.2261 | 1.4247 | 3.7383e-09 | 0 | 0 | 0 | 0 | 0 | 1 | -90 | 90 | 0.040102 | 0.010077 | -0.040061 | -0.010052
6 | 8 | 0.67401 | 0.43137 | 1.1318e-09 | 0 | 0 | 0 | 0 | 0 | 1 | -90 | 90 | -0.042632 | -0.010711 | 0.042645 | 0.01072
7 | 9 | 0.14837 | 0.094957 | 2.4915e-10 | 0 | 0 | 0 | 0 | 0 | 1 | -90 | 90 | 0.034807 | 0.0087351 | -0.034805 | -0.0087338
8 | 10 | 0.9496 | 0.60774 | 1.5946e-09 | 0 | 0 | 0 | 0 | 0 | 1 | -90 | 90 | 0.013152 | 0.003297 | -0.01315 | -0.0032959
8 | 11 | 1.4143 | 0.90515 | 2.375e-09 | 0 | 0 | 0 | 0 | 0 | 1 | -90 | 90 | -0.055797 | -0.014017 | 0.055846 | 0.014048
10 | 13 | 0.56209 | 0.35974 | 9.4391e-10 | 0 | 0 | 0 | 0 | 0 | 1 | -90 | 90 | 0.0095392 | 0.002391 | -0.0095386 | -0.0023907
11 | 54 | 0.070442 | 0.045083 | 1.1829e-10 | 0 | 0 | 0 | 0 | 0 | 1 | -90 | 90 | -0.059195 | -0.014887 | 0.059197 | 0.014889
13 | 14 | 1.9557 | 1.2516 | 3.2841e-09 | 0 | 0 | 0 | 0 | 0 | 1 | -90 | 90 | 0.0055704 | 0.0013961 | -0.0055698 | -0.001396
54 | 53 | 1.6978 | 1.0866 | 5.702e-09 | 0 | 0 | 0 | 0 | 0 | 1 | -90 | 90 | -0.063204 | -0.015893 | 0.06328 | 0.015941
53 | 26 | 0.0074548 | 0.0047711 | 5.0075e-11 | 0 | 0 | 0 | 0 | 0 | 1 | -90 | 90 | -0.068922 | -0.017355 | 0.068923 | 0.017356
27 | 28 | 0.35602 | 0.22785 | 2.3914e-09 | 0 | 0 | 0 | 0 | 0 | 1 | -90 | 90 | -0.14573 | -0.036847 | 0.14581 | 0.0369
27 | 29 | 0.39126 | 0.25041 | 2.6281e-09 | 0 | 0 | 0 | 0 | 0 | 1 | -90 | 90 | 0.14573 | 0.036847 | -0.14563 | -0.036789
28 | 30 | 0.76592 | 0.49019 | 5.1447e-09 | 0 | 0 | 0 | 0 | 0 | 1 | -90 | 90 | -0.1506 | -0.0381 | 0.15079 | 0.038222
29 | 58 | 0.53246 | 0.34077 | 3.5765e-09 | 0 | 0 | 0 | 0 | 0 | 1 | -90 | 90 | 0.14239 | 0.035977 | -0.14228 | -0.035901
18 | 94 | 2.7367 | 1.7515 | 4.5957e-09 | 0 | 0 | 0 | 0 | 0 | 1 | -90 | 90 | -0.0009469 | -0.00023732 | 0.00094693 | 0.00023688
94 | 95 | 1.0065 | 0.64413 | 1.6901e-09 | 0 | 0 | 0 | 0 | 0 | 1 | -90 | 90 | -0.011801 | -0.0029572 | 0.011803 | 0.0029581
77 | 65 | 3.3985 | 2.175 | 5.707e-09 | 0 | 0 | 0 | 0 | 0 | 1 | -90 | 90 | -0.007254 | -0.0018181 | 0.0072559 | 0.0018188
65 | 78 | 1.5873 | 1.0159 | 2.6655e-09 | 0 | 0 | 0 | 0 | 0 | 1 | -90 | 90 | -0.020407 | -0.0051158 | 0.020414 | 0.0051202
65 | 64 | 1.4834 | 0.94938 | 2.491e-09 | 0 | 0 | 0 | 0 | 0 | 1 | -90 | 90 | 0.013151 | 0.0032971 | -0.013148 | -0.0032955
95 | 73 | 5.8517 | 3.7451 | 9.8266e-09 | 0 | 0 | 0 | 0 | 0 | 1 | -90 | 90 | -0.028583 | -0.0071635 | 0.028634 | 0.0071956
21 | 23 | 1.2748 | 0.81587 | 2.1407e-09 | 0 | 0 | 0 | 0 | 0 | 1 | -90 | 90 | -0.0065358 | -0.0016381 | 0.0065364 | 0.0016383
23 | 25 | 0.27182 | 0.17396 | 1.8258e-09 | 0 | 0 | 0 | 0 | 0 | 1 | -90 | 90 | -0.080628 | -0.020302 | 0.080648 | 0.020314
23 | 26 | 0.5425 | 0.3472 | 3.644e-09 | 0 | 0 | 0 | 0 | 0 | 1 | -90 | 90 | 0.074092 | 0.018664 | -0.074059 | -0.018643
25 | 37 | 0.3667 | 0.23469 | 2.4631e-09 | 0 | 0 | 0 | 0 | 0 | 1 | -90 | 90 | -0.085548 | -0.021543 | 0.085578 | 0.021561
37 | 35 | 0.11794 | 0.07548 | 7.9219e-10 | 0 | 0 | 0 | 0 | 0 | 1 | -90 | 90 | -0.089825 | -0.022626 | 0.089836 | 0.022633
35 | 33 | 0.31797 | 0.2035 | 2.1358e-09 | 0 | 0 | 0 | 0 | 0 | 1 | -90 | 90 | -0.098017 | -0.024683 | 0.098051 | 0.024705
30 | 31 | 1.1241 | 0.71945 | 7.551e-09 | 0 | 0 | 0 | 0 | 0 | 1 | -90 | 90 | -0.15431 | -0.039105 | 0.1546 | 0.039292
58 | 56 | 0.14952 | 0.09569 | 1.0043e-09 | 0 | 0 | 0 | 0 | 0 | 1 | -90 | 90 | 0.14044 | 0.035442 | -0.14041 | -0.035421
31 | 32 | 1.0663 | 0.68245 | 7.1626e-09 | 0 | 0 | 0 | 0 | 0 | 1 | -90 | 90 | -0.1577 | -0.040067 | 0.15799 | 0.040252
56 | 55 | 0.37252 | 0.23841 | 2.5022e-09 | 0 | 0 | 0 | 0 | 0 | 1 | -90 | 90 | 0.13677 | 0.034509 | -0.13669 | -0.03446
32 | 45 | 0.59033 | 0.37781 | 3.9653e-09 | 0 | 0 | 0 | 0 | 0 | 1 | -90 | 90 | -0.15799 | -0.040251 | 0.15815 | 0.040354
45 | 43 | 1.1629 | 0.74427 | 7.8114e-09 | 0 | 0 | 0 | 0 | 0 | 1 | -90 | 90 | -0.15815 | -0.040354 | 0.15846 | 0.040556
43 | 44 | 0.92031 | 0.589 | 6.1818e-09 | 0 | 0 | 0 | 0 | 0 | 1 | -90 | 90 | -0.1657 | -0.04237 | 0.16598 | 0.042545
33 | 34 | 0.18561 | 0.11879 | 1.2467e-09 | 0 | 0 | 0 | 0 | 0 | 1 | -90 | 90 | -0.10046 | -0.025308 | 0.10048 | 0.025321
34 | 36 | 0.53886 | 0.34487 | 3.6195e-09 | 0 | 0 | 0 | 0 | 0 | 1 | -90 | 90 | -0.10379 | -0.026152 | 0.10386 | 0.026193
36 | 57 | 0.0952 | 0.060928 | 6.3947e-10 | 0 | 0 | 0 | 0 | 0 | 1 | -90 | 90 | -0.10603 | -0.026738 | 0.10605 | 0.026745
57 | 41 | 1.2162 | 0.77839 | 2.0424e-09 | 0 | 0 | 0 | 0 | 0 | 1 | -90 | 90 | 0.028168 | 0.0070736 | -0.028157 | -0.007067
57 | 55 | 0.25307 | 0.16196 | 1.6999e-09 | 0 | 0 | 0 | 0 | 0 | 1 | -90 | 90 | -0.13421 | -0.033819 | 0.13426 | 0.033851
41 | 39 | 0.13192 | 0.084429 | 2.2153e-10 | 0 | 0 | 0 | 0 | 0 | 1 | -90 | 90 | 0.026426 | 0.006633 | -0.026425 | -0.0066323
38 | 39 | 0.31427 | 0.20113 | 5.2775e-10 | 0 | 0 | 0 | 0 | 0 | 1 | -90 | 90 | -0.024686 | -0.0061958 | 0.024688 | 0.0061971
38 | 40 | 0.097386 | 0.062327 | 1.6354e-10 | 0 | 0 | 0 | 0 | 0 | 1 | -90 | 90 | 0.023407 | 0.0058753 | -0.023407 | -0.005875
40 | 42 | 0.10031 | 0.064196 | 1.6844e-10 | 0 | 0 | 0 | 0 | 0 | 1 | -90 | 90 | 0.022056 | 0.0055364 | -0.022055 | -0.005536
42 | 62 | 1.4867 | 0.95149 | 2.4966e-09 | 0 | 0 | 0 | 0 | 0 | 1 | -90 | 90 | 0.020664 | 0.0051873 | -0.020657 | -0.005183
62 | 96 | 1.9027 | 1.2177 | 3.1952e-09 | 0 | 0 | 0 | 0 | 0 | 1 | -90 | 90 | 0.0039479 | 0.00098906 | -0.0039475 | -0.00098916
62 | 51 | 3.0164 | 1.9305 | 5.0653e-09 | 0 | 0 | 0 | 0 | 0 | 1 | -90 | 90 | 0.016709 | 0.004194 | -0.016699 | -0.0041885
96 | 97 | 0.68199 | 0.43648 | 1.1453e-09 | 0 | 0 | 0 | 0 | 0 | 1 | -90 | 90 | 0.0026428 | 0.00066214 | -0.0026427 | -0.00066222
51 | 50 | 2.8967 | 1.8539 | 4.8643e-09 | 0 | 0 | 0 | 0 | 0 | 1 | -90 | 90 | 0.014374 | 0.0036056 | -0.014367 | -0.0036018
44 | 46 | 0.41014 | 0.26249 | 2.7549e-09 | 0 | 0 | 0 | 0 | 0 | 1 | -90 | 90 | -0.17187 | -0.044022 | 0.172 | 0.044106
46 | 47 | 0.29908 | 0.19141 | 2.0089e-09 | 0 | 0 | 0 | 0 | 0 | 1 | -90 | 90 | -0.25424 | -0.064985 | 0.25445 | 0.065118
46 | 48 | 1.8583 | 1.1893 | 3.1205e-09 | 0 | 0 | 0 | 0 | 0 | 1 | -90 | 90 | 0.082235 | 0.020879 | -0.0821 | -0.020792
47 | 59 | 0.34217 | 0.21899 | 2.2984e-09 | 0 | 0 | 0 | 0 | 0 | 1 | -90 | 90 | -0.25598 | -0.065502 | 0.25622 | 0.065656
48 | 82 | 0.27128 | 0.17362 | 4.5555e-10 | 0 | 0 | 0 | 0 | 0 | 1 | -90 | 90 | 0.078737 | 0.01995 | -0.078718 | -0.019938
59 | 60 | 0.19402 | 0.12417 | 1.3032e-09 | 0 | 0 | 0 | 0 | 0 | 1 | -90 | 90 | -0.26332 | -0.067435 | 0.26347 | 0.067528
82 | 83 | 1.2401 | 0.79364 | 2.0824e-09 | 0 | 0 | 0 | 0 | 0 | 1 | -90 | 90 | 0.0029141 | 0.0007302 | -0.002914 | -0.00073033
82 | 84 | 2.2845 | 1.4621 | 3.8362e-09 | 0 | 0 | 0 | 0 | 0 | 1 | -90 | 90 | 0.075804 | 0.019208 | -0.075662 | -0.019117
60 | 61 | 0.18442 | 0.11803 | 1.2388e-09 | 0 | 0 | 0 | 0 | 0 | 1 | -90 | 90 | -0.26805 | -0.068677 | 0.26819 | 0.068767
84 | 93 | 0.56523 | 0.36175 | 9.4918e-10 | 0 | 0 | 0 | 0 | 0 | 1 | -90 | 90 | 0.07291 | 0.018428 | -0.072878 | -0.018407
49 | 50 | 2.6192 | 1.6763 | 4.3983e-09 | 0 | 0 | 0 | 0 | 0 | 1 | -90 | 90 | -0.010817 | -0.0027111 | 0.010821 | 0.0027129
61 | 86 | 0.45465 | 0.29098 | 3.0539e-09 | 0 | 0 | 0 | 0 | 0 | 1 | -90 | 90 | -0.27497 | -0.070465 | 0.27533 | 0.0707
86 | 85 | 0.42688 | 0.2732 | 2.8674e-09 | 0 | 0 | 0 | 0 | 0 | 1 | -90 | 90 | -0.27963 | -0.071777 | 0.27999 | 0.072005
85 | 81 | 0.32177 | 0.20594 | 5.4035e-10 | 0 | 0 | 0 | 0 | 0 | 1 | -90 | 90 | 0.072098 | 0.018221 | -0.07208 | -0.018209
97 | 98 | 0.91587 | 0.58616 | 1.538e-09 | 0 | 0 | 0 | 0 | 0 | 1 | -90 | 90 | 0.0013368 | 0.0003349 | -0.0013368 | -0.00033504
63 | 64 | 0.68353 | 0.43746 | 1.1478e-09 | 0 | 0 | 0 | 0 | 0 | 1 | -90 | 90 | -0.010424 | -0.0026126 | 0.010425 | 0.002613
78 | 79 | 2.325 | 1.488 | 3.9043e-09 | 0 | 0 | 0 | 0 | 0 | 1 | -90 | 90 | -0.030232 | -0.0075808 | 0.030255 | 0.0075954
79 | 80 | 2.2884 | 1.4646 | 3.8429e-09 | 0 | 0 | 0 | 0 | 0 | 1 | -90 | 90 | -0.034085 | -0.0085552 | 0.034114 | 0.0085736
66 | 67 | 1.4341 | 0.91784 | 2.4083e-09 | 0 | 0 | 0 | 0 | 0 | 1 | -90 | 90 | 0.064917 | 0.01636 | -0.064852 | -0.016319
66 | 68 | 0.69753 | 0.44642 | 1.1713e-09 | 0 | 0 | 0 | 0 | 0 | 1 | -90 | 90 | -0.066269 | -0.016699 | 0.066302 | 0.01672
67 | 69 | 0.26841 | 0.17178 | 4.5072e-10 | 0 | 0 | 0 | 0 | 0 | 1 | -90 | 90 | 0.058802 | 0.014803 | -0.058792 | -0.014796
68 | 70 | 0.68317 | 0.43723 | 1.1472e-09 | 0 | 0 | 0 | 0 | 0 | 1 | -90 | 90 | -0.068226 | -0.017202 | 0.06826 | 0.017223
69 | 76 | 1.9967 | 1.2779 | 3.3531e-09 | 0 | 0 | 0 | 0 | 0 | 1 | -90 | 90 | 0.05431 | 0.013673 | -0.054247 | -0.013633
70 | 81 | 1.4056 | 0.89961 | 2.3605e-09 | 0 | 0 | 0 | 0 | 0 | 1 | -90 | 90 | -0.069811 | -0.017612 | 0.069884 | 0.017659
76 | 75 | 0.18899 | 0.12095 | 3.1737e-10 | 0 | 0 | 0 | 0 | 0 | 1 | -90 | 90 | 0.052527 | 0.013202 | -0.052521 | -0.013198
75 | 74 | 0.014406 | 0.0092196 | 2.4191e-11 | 0 | 0 | 0 | 0 | 0 | 1 | -90 | 90 | 0.049757 | 0.012505 | -0.049757 | -0.012505
71 | 72 | 0.59735 | 0.38231 | 1.0031e-09 | 0 | 0 | 0 | 0 | 0 | 1 | -90 | 90 | -0.04561 | -0.01146 | 0.045623 | 0.011469
71 | 73 | 1.4361 | 0.91912 | 2.4117e-09 | 0 | 0 | 0 | 0 | 0 | 1 | -90 | 90 | 0.041988 | 0.010553 | -0.041961 | -0.010536
72 | 74 | 0.042184 | 0.026997 | 7.0837e-11 | 0 | 0 | 0 | 0 | 0 | 1 | -90 | 90 | -0.048143 | -0.0121 | 0.048144 | 0.012101
80 | 87 | 1.3738 | 0.87921 | 2.3069e-09 | 0 | 0 | 0 | 0 | 0 | 1 | -90 | 90 | -0.043415 | -0.010905 | 0.043444 | 0.010923
87 | 88 | 2.8291 | 1.8107 | 4.7509e-09 | 0 | 0 | 0 | 0 | 0 | 1 | -90 | 90 | -0.04615 | -0.011601 | 0.046216 | 0.011643
88 | 89 | 1.0906 | 0.698 | 1.8314e-09 | 0 | 0 | 0 | 0 | 0 | 1 | -90 | 90 | -0.050021 | -0.012596 | 0.050051 | 0.012615
93 | 92 | 2.239 | 1.433 | 3.7599e-09 | 0 | 0 | 0 | 0 | 0 | 1 | -90 | 90 | 0.072877 | 0.018407 | -0.072748 | -0.018325
92 | 91 | 0.51674 | 0.33071 | 8.6774e-10 | 0 | 0 | 0 | 0 | 0 | 1 | -90 | 90 | 0.070447 | 0.017748 | -0.070419 | -0.01773
89 | 91 | 0.68775 | 0.44016 | 1.1549e-09 | 0 | 0 | 0 | 0 | 0 | 1 | -90 | 90 | -0.058857 | -0.014822 | 0.058883 | 0.014839