## bus_data
BUS_I | BUS_TYPE | Pd | Qd | Gs | Bs | area | Vm | Va | baseKV | zone | Vmax | Vmin
1 | 1 | 0.010017 | 0.0025104 | 0 | 0 | 1 | 0.98156 | -0.35382 | 0.4 | 1 | 1.1 | 0.9
2 | 1 | 0 | 0 | 0 | 0 | 1 | 0.98271 | -0.33134 | 0.4 | 1 | 1.1 | 0.9
3 | 1 | 0 | 0 | 0 | 0 | 1 | 0.98122 | -0.36051 | 0.4 | 1 | 1.1 | 0.9
4 | 1 | 0 | 0 | 0 | 0 | 1 | 0.98418 | -0.30268 | 0.4 | 1 | 1.1 | 0.9
5 | 1 | 0.013127 | 0.0032899 | 0 | 0 | 1 | 0.98072 | -0.37022 | 0.4 | 1 | 1.1 | 0.9
15 | 1 | 0 | 0 | 0 | 0 | 1 | 0.98564 | -0.27432 | 0.4 | 1 | 1.1 | 0.9
34 | 1 | 0.0040638 | 0.0010185 | 0 | 0 | 1 | 0.98353 | -0.31548 | 0.4 | 1 | 1.1 | 0.9
108 | 1 | 0.0023298 | 0.00058389 | 0 | 0 | 1 | 0.98072 | -0.37022 | 0.4 | 1 | 1.1 | 0.9
28 | 1 | 0.00456 | 0.0011428 | 0 | 0 | 1 | 0.98603 | -0.26667 | 0.4 | 1 | 1.1 | 0.9
102 | 1 | 0.0020558 | 0.00051523 | 0 | 0 | 1 | 0.98346 | -0.31675 | 0.4 | 1 | 1.1 | 0.9
33 | 1 | 0 | 0 | 0 | 0 | 1 | 0.98307 | -0.32444 | 0.4 | 1 | 1.1 | 0.9
6 | 1 | 0.00052504 | 0.00013159 | 0 | 0 | 1 | 0.97205 | -0.53972 | 0.4 | 1 | 1.1 | 0.9
7 | 1 | 0.00050234 | 0.0001259 | 0 | 0 | 1 | 0.97206 | -0.5395 | 0.4 | 1 | 1.1 | 0.9
8 | 1 | 0.037368 | 0.0093652 | 0 | 0 | 1 | 0.9721 | -0.53877 | 0.4 | 1 | 1.1 | 0.9
9 | 1 | 0 | 0 | 0 | 0 | 1 | 0.97255 | -0.52985 | 0.4 | 1 | 1.1 | 0.9
22 | 1 | 0.0056113 | 0.0014063 | 0 | 0 | 1 | 0.97232 | -0.53428 | 0.4 | 1 | 1.1 | 0.9
23 | 1 | 0.00066251 | 0.00016604 | 0 | 0 | 1 | 0.974 | -0.50109 | 0.4 | 1 | 1.1 | 0.9
106 | 1 | 0.00066294 | 0.00016615 | 0 | 0 | 1 | 0.9721 | -0.5386 | 0.4 | 1 | 1.1 | 0.9
99 | 1 | 0 | 0 | 0 | 0 | 1 | 0.97521 | -0.47728 | 0.4 | 1 | 1.1 | 0.9
10 | 1 | 0.0065363 | 0.0016381 | 0 | 0 | 1 | 0.98534 | -0.27996 | 0.4 | 1 | 1.1 | 0.9
11 | 1 | 0 | 0 | 0 | 0 | 1 | 0.98601 | -0.26695 | 0.4 | 1 | 1.1 | 0.9
12 | 1 | 0 | 0 | 0 | 0 | 1 | 0.98365 | -0.31263 | 0.4 | 1 | 1.1 | 0.9
13 | 1 | 0 | 0 | 0 | 0 | 1 | 0.98644 | -0.25869 | 0.4 | 1 | 1.1 | 0.9
16 | 1 | 0.011876 | 0.0029765 | 0 | 0 | 1 | 0.98242 | -0.33644 | 0.4 | 1 | 1.1 | 0.9
17 | 1 | 0 | 0 | 0 | 0 | 1 | 0.98347 | -0.31623 | 0.4 | 1 | 1.1 | 0.9
29 | 1 | 0.0010681 | 0.00026768 | 0 | 0 | 1 | 0.9874 | -0.2403 | 0.4 | 1 | 1.1 | 0.9
14 | 1 | 0 | 0 | 0 | 0 | 1 | 0.98163 | -0.35193 | 0.4 | 1 | 1.1 | 0.9
20 | 1 | 0.0039845 | 0.0009986 | 0 | 0 | 1 | 0.98028 | -0.37811 | 0.4 | 1 | 1.1 | 0.9
100 | 1 | 0.0094074 | 0.0023577 | 0 | 0 | 1 | 0.98312 | -0.32308 | 0.4 | 1 | 1.1 | 0.9
35 | 1 | 0.0030668 | 0.00076861 | 0 | 0 | 1 | 0.98824 | -0.22405 | 0.4 | 1 | 1.1 | 0.9
24 | 1 | 0.0067902 | 0.0017018 | 0 | 0 | 1 | 0.97978 | -0.38797 | 0.4 | 1 | 1.1 | 0.9
18 | 1 | 0.0027463 | 0.00068829 | 0 | 0 | 1 | 0.97925 | -0.3982 | 0.4 | 1 | 1.1 | 0.9
51 | 1 | 0 | 0 | 0 | 0 | 1 | 0.99838 | -0.031161 | 0.4 | 1 | 1.1 | 0.9
54 | 1 | 0.0090805 | 0.0022758 | 0 | 0 | 1 | 0.99824 | -0.033883 | 0.4 | 1 | 1.1 | 0.9
49 | 1 | 0.0066454 | 0.0016655 | 0 | 0 | 1 | 0.99857 | -0.027453 | 0.4 | 1 | 1.1 | 0.9
19 | 1 | 0.0055851 | 0.0013997 | 0 | 0 | 1 | 0.97817 | -0.41939 | 0.4 | 1 | 1.1 | 0.9
21 | 1 | 0.03048 | 0.0076389 | 0 | 0 | 1 | 0.97556 | -0.47054 | 0.4 | 1 | 1.1 | 0.9
107 | 1 | 0.0037513 | 0.00094017 | 0 | 0 | 1 | 0.97197 | -0.54132 | 0.4 | 1 | 1.1 | 0.9
104 | 1 | 0.00012821 | 3.2132e-05 | 0 | 0 | 1 | 0.97208 | -0.53901 | 0.4 | 1 | 1.1 | 0.9
27 | 1 | 0 | 0 | 0 | 0 | 1 | 0.97208 | -0.5392 | 0.4 | 1 | 1.1 | 0.9
103 | 1 | 0 | 0 | 0 | 0 | 1 | 0.97208 | -0.53907 | 0.4 | 1 | 1.1 | 0.9
26 | 1 | 0.0001282 | 3.213e-05 | 0 | 0 | 1 | 0.97207 | -0.53925 | 0.4 | 1 | 1.1 | 0.9
36 | 1 | 0.003346 | 0.00083859 | 0 | 0 | 1 | 0.98917 | -0.20609 | 0.4 | 1 | 1.1 | 0.9
30 | 1 | 0.011081 | 0.0027772 | 0 | 0 | 1 | 0.98276 | -0.33043 | 0.4 | 1 | 1.1 | 0.9
32 | 1 | 0 | 0 | 0 | 0 | 1 | 0.98292 | -0.32737 | 0.4 | 1 | 1.1 | 0.9
101 | 1 | 0.0059937 | 0.0015022 | 0 | 0 | 1 | 0.98344 | -0.31711 | 0.4 | 1 | 1.1 | 0.9
45 | 1 | 0.022942 | 0.0057498 | 0 | 0 | 1 | 0.98934 | -0.20281 | 0.4 | 1 | 1.1 | 0.9
46 | 1 | 0.0062344 | 0.0015625 | 0 | 0 | 1 | 0.99002 | -0.18974 | 0.4 | 1 | 1.1 | 0.9
37 | 1 | 0.0013986 | 0.00035053 | 0 | 0 | 1 | 0.97627 | -0.45558 | 0.4 | 1 | 1.1 | 0.9
38 | 1 | 0.00064552 | 0.00016178 | 0 | 0 | 1 | 0.97785 | -0.42458 | 0.4 | 1 | 1.1 | 0.9
39 | 1 | 0 | 0 | 0 | 0 | 1 | 0.97626 | -0.4557 | 0.4 | 1 | 1.1 | 0.9
40 | 1 | 0.0005317 | 0.00013326 | 0 | 0 | 1 | 0.98038 | -0.37526 | 0.4 | 1 | 1.1 | 0.9
41 | 1 | 0.0012235 | 0.00030663 | 0 | 0 | 1 | 0.97614 | -0.45796 | 0.4 | 1 | 1.1 | 0.9
42 | 1 | 0.016914 | 0.004239 | 0 | 0 | 1 | 0.97483 | -0.48375 | 0.4 | 1 | 1.1 | 0.9
61 | 1 | 0.00049287 | 0.00012353 | 0 | 0 | 1 | 0.98153 | -0.35291 | 0.4 | 1 | 1.1 | 0.9
44 | 1 | 0 | 0 | 0 | 0 | 1 | 0.97592 | -0.46246 | 0.4 | 1 | 1.1 | 0.9
87 | 1 | 0.011 | 0.0027568 | 0 | 0 | 1 | 0.97348 | -0.51029 | 0.4 | 1 | 1.1 | 0.9
64 | 1 | 0.011167 | 0.0027986 | 0 | 0 | 1 | 0.98226 | -0.33875 | 0.4 | 1 | 1.1 | 0.9
43 | 1 | 0.0067534 | 0.0016926 | 0 | 0 | 1 | 0.97572 | -0.46634 | 0.4 | 1 | 1.1 | 0.9
73 | 1 | 0 | 0 | 0 | 0 | 1 | 0.97276 | -0.52461 | 0.4 | 1 | 1.1 | 0.9
47 | 1 | 0 | 0 | 0 | 0 | 1 | 0.99128 | -0.16567 | 0.4 | 1 | 1.1 | 0.9
60 | 1 | 0 | 0 | 0 | 0 | 1 | 0.99099 | -0.17132 | 0.4 | 1 | 1.1 | 0.9
57 | 1 | 0.010903 | 0.0027326 | 0 | 0 | 1 | 0.9937 | -0.11937 | 0.4 | 1 | 1.1 | 0.9
69 | 1 | 0.043229 | 0.010834 | 0 | 0 | 1 | 0.98987 | -0.19303 | 0.4 | 1 | 1.1 | 0.9
58 | 1 | 0 | 0 | 0 | 0 | 1 | 0.99546 | -0.085693 | 0.4 | 1 | 1.1 | 0.9
48 | 1 | 0.0056641 | 0.0014196 | 0 | 0 | 1 | 0.99873 | -0.024329 | 0.4 | 1 | 1.1 | 0.9
50 | 1 | 0 | 0 | 0 | 0 | 1 | 0.99896 | -0.019955 | 0.4 | 1 | 1.1 | 0.9
52 | 1 | 0.0024114 | 0.00060435 | 0 | 0 | 1 | 0.99893 | -0.020612 | 0.4 | 1 | 1.1 | 0.9
53 | 3 | 0.0071044 | 0.0017805 | 0 | 0 | 1 | 1 | 0 | 0.4 | 1 | 1.1 | 0.9
59 | 1 | 0.0020415 | 0.00051164 | 0 | 0 | 1 | 0.99453 | -0.10349 | 0.4 | 1 | 1.1 | 0.9
62 | 1 | 0.0023237 | 0.00058238 | 0 | 0 | 1 | 0.99091 | -0.17226 | 0.4 | 1 | 1.1 | 0.9
63 | 1 | 0.0054257 | 0.0013598 | 0 | 0 | 1 | 0.99034 | -0.1833 | 0.4 | 1 | 1.1 | 0.9
80 | 1 | 0.00049287 | 0.00012353 | 0 | 0 | 1 | 0.98259 | -0.33247 | 0.4 | 1 | 1.1 | 0.9
68 | 1 | 0.0046413 | 0.0011632 | 0 | 0 | 1 | 0.98876 | -0.21345 | 0.4 | 1 | 1.1 | 0.9
70 | 1 | 0.0046399 | 0.0011629 | 0 | 0 | 1 | 0.98874 | -0.21393 | 0.4 | 1 | 1.1 | 0.9
81 | 1 | 0.0051523 | 0.0012913 | 0 | 0 | 1 | 0.98474 | -0.29088 | 0.4 | 1 | 1.1 | 0.9
66 | 1 | 0.0082418 | 0.0020656 | 0 | 0 | 1 | 0.97718 | -0.43883 | 0.4 | 1 | 1.1 | 0.9
77 | 1 | 0.0065683 | 0.0016462 | 0 | 0 | 1 | 0.97742 | -0.4341 | 0.4 | 1 | 1.1 | 0.9
67 | 1 | 0.0058548 | 0.0014674 | 0 | 0 | 1 | 0.98553 | -0.27562 | 0.4 | 1 | 1.1 | 0.9
82 | 1 | 0 | 0 | 0 | 0 | 1 | 0.98568 | -0.27278 | 0.4 | 1 | 1.1 | 0.9
75 | 1 | 0 | 0 | 0 | 0 | 1 | 0.97802 | -0.42237 | 0.4 | 1 | 1.1 | 0.9
83 | 1 | 0.0048721 | 0.0012211 | 0 | 0 | 1 | 0.98461 | -0.2935 | 0.4 | 1 | 1.1 | 0.9
71 | 1 | 0.011319 | 0.0028369 | 0 | 0 | 1 | 0.97223 | -0.53498 | 0.4 | 1 | 1.1 | 0.9
72 | 1 | 0.0061344 | 0.0015374 | 0 | 0 | 1 | 0.97234 | -0.53277 | 0.4 | 1 | 1.1 | 0.9
84 | 1 | 0.018928 | 0.0047438 | 0 | 0 | 1 | 0.97171 | -0.54529 | 0.4 | 1 | 1.1 | 0.9
85 | 1 | 0.014398 | 0.0036084 | 0 | 0 | 1 | 0.9715 | -0.54942 | 0.4 | 1 | 1.1 | 0.9
74 | 1 | 0.011238 | 0.0028166 | 0 | 0 | 1 | 0.97835 | -0.41587 | 0.4 | 1 | 1.1 | 0.9
76 | 1 | 0 | 0 | 0 | 0 | 1 | 0.97934 | -0.39636 | 0.4 | 1 | 1.1 | 0.9
79 | 1 | 0.0079017 | 0.0019804 | 0 | 0 | 1 | 0.98001 | -0.38324 | 0.4 | 1 | 1.1 | 0.9
91 | 1 | 0.0053334 | 0.0013367 | 0 | 0 | 1 | 0.98001 | -0.38324 | 0.4 | 1 | 1.1 | 0.9
94 | 1 | 0.0072205 | 0.0018096 | 0 | 0 | 1 | 0.9706 | -0.56719 | 0.4 | 1 | 1.1 | 0.9
93 | 1 | 0.0047428 | 0.0011887 | 0 | 0 | 1 | 0.97068 | -0.56571 | 0.4 | 1 | 1.1 | 0.9
89 | 1 | 0.0078276 | 0.0019618 | 0 | 0 | 1 | 0.98109 | -0.36209 | 0.4 | 1 | 1.1 | 0.9
96 | 1 | 0.0022137 | 0.0005548 | 0 | 0 | 1 | 0.98272 | -0.33023 | 0.4 | 1 | 1.1 | 0.9
97 | 1 | 0.0022168 | 0.00055559 | 0 | 0 | 1 | 0.98272 | -0.3303 | 0.4 | 1 | 1.1 | 0.9
86 | 1 | 0.0084541 | 0.0021188 | 0 | 0 | 1 | 0.97098 | -0.55971 | 0.4 | 1 | 1.1 | 0.9
95 | 1 | 0.0072164 | 0.0018086 | 0 | 0 | 1 | 0.9707 | -0.56527 | 0.4 | 1 | 1.1 | 0.9
88 | 1 | 0.0060386 | 0.0015134 | 0 | 0 | 1 | 0.98129 | -0.35828 | 0.4 | 1 | 1.1 | 0.9
90 | 1 | 0.0073284 | 0.0018367 | 0 | 0 | 1 | 0.98235 | -0.3375 | 0.4 | 1 | 1.1 | 0.9
92 | 1 | 0.0022096 | 0.00055377 | 0 | 0 | 1 | 0.98271 | -0.33042 | 0.4 | 1 | 1.1 | 0.9
98 | 1 | 0.0022114 | 0.00055422 | 0 | 0 | 1 | 0.98272 | -0.33036 | 0.4 | 1 | 1.1 | 0.9

## generator_data
GEN_BUS | PG | QG | QMAX | QMIN | VG | MBASE | GEN_STATUS | PMAX | PMIN
53 | 0.54442 | 0.14009 | 10 | -10 | 1 | 100 | 1 | 10 | 0

## branch_data
F_BUS | T_BUS | BR_R | BR_X | BR_B | RATE_A | RATE_B | RATE_C | TAP | SHIFT | BR_STATUS | ANGMIN | ANGMAX | P_in | Q_in | P_out | Q_out
1 | 2 | 3.8143 | 2.4411 | 6.4052e-09 | 0 | 0 | 0 | 0 | 0 | 1 | -90 | 90 | -0.025486 | -0.0063913 | 0.025513 | 0.0064081
1 | 3 | 1.8684 | 1.1958 | 3.1376e-09 | 0 | 0 | 0 | 0 | 0 | 1 | -90 | 90 | 0.015469 | 0.0038808 | -0.015464 | -0.003878
2 | 4 | 4.8766 | 3.121 | 8.1892e-09 | 0 | 0 | 0 | 0 | 0 | 1 | -90 | 90 | -0.025513 | -0.0064081 | 0.025548 | 0.0064297
3 | 5 | 2.7104 | 1.7346 | 4.5514e-09 | 0 | 0 | 0 | 0 | 0 | 1 | -90 | 90 | 0.015464 | 0.003878 | -0.015457 | -0.0038738
4 | 15 | 2.5336 | 1.6215 | 4.2546e-09 | 0 | 0 | 0 | 0 | 0 | 1 | -90 | 90 | -0.048765 | -0.012256 | 0.048831 | 0.012298
4 | 34 | 2.3933 | 1.5317 | 4.0189e-09 | 0 | 0 | 0 | 0 | 0 | 1 | -90 | 90 | 0.023217 | 0.0058261 | -0.023203 | -0.0058174
5 | 108 | 0.0056531 | 0.003618 | 9.493e-12 | 0 | 0 | 0 | 0 | 0 | 1 | -90 | 90 | 0.0023298 | 0.00058389 | -0.0023298 | -0.00058389
15 | 28 | 0.68411 | 0.43783 | 1.1488e-09 | 0 | 0 | 0 | 0 | 0 | 1 | -90 | 90 | -0.048831 | -0.012298 | 0.048849 | 0.012309
34 | 102 | 0.68525 | 0.43856 | 1.1507e-09 | 0 | 0 | 0 | 0 | 0 | 1 | -90 | 90 | 0.0080501 | 0.0020176 | -0.0080496 | -0.0020174
34 | 33 | 3.5033 | 2.2421 | 5.8829e-09 | 0 | 0 | 0 | 0 | 0 | 1 | -90 | 90 | 0.011089 | 0.0027813 | -0.011084 | -0.0027789
28 | 13 | 0.6538 | 0.41843 | 1.0979e-09 | 0 | 0 | 0 | 0 | 0 | 1 | -90 | 90 | -0.053409 | -0.013452 | 0.053429 | 0.013465
102 | 101 | 0.26361 | 0.16871 | 4.4266e-10 | 0 | 0 | 0 | 0 | 0 | 1 | -90 | 90 | 0.0059938 | 0.0015022 | -0.0059937 | -0.0015022
33 | 32 | 1.1453 | 0.733 | 1.9233e-09 | 0 | 0 | 0 | 0 | 0 | 1 | -90 | 90 | 0.011084 | 0.0027789 | -0.011083 | -0.0027781
6 | 7 | 1.7517 | 1.1211 | 2.9416e-09 | 0 | 0 | 0 | 0 | 0 | 1 | -90 | 90 | -0.00052504 | -0.00013159 | 0.00052505 | 0.00013131
7 | 8 | 2.9773 | 1.9055 | 4.9996e-09 | 0 | 0 | 0 | 0 | 0 | 1 | -90 | 90 | -0.0010274 | -0.00025721 | 0.0010274 | 0.00025676
8 | 9 | 0.98471 | 0.63021 | 1.6536e-09 | 0 | 0 | 0 | 0 | 0 | 1 | -90 | 90 | -0.038395 | -0.009622 | 0.038411 | 0.0096323
9 | 22 | 1.8228 | 1.1666 | 3.061e-09 | 0 | 0 | 0 | 0 | 0 | 1 | -90 | 90 | 0.010286 | 0.0025755 | -0.010283 | -0.0025744
9 | 23 | 2.5086 | 1.6055 | 4.2125e-09 | 0 | 0 | 0 | 0 | 0 | 1 | -90 | 90 | -0.048697 | -0.012208 | 0.048764 | 0.01225
22 | 106 | 3.9153 | 2.5058 | 6.5748e-09 | 0 | 0 | 0 | 0 | 0 | 1 | -90 | 90 | 0.0046721 | 0.0011681 | -0.0046712 | -0.0011681
23 | 99 | 2.054 | 1.3146 | 3.4493e-09 | 0 | 0 | 0 | 0 | 0 | 1 | -90 | 90 | -0.049426 | -0.012416 | 0.049483 | 0.012452
106 | 107 | 3.068 | 1.9635 | 5.1521e-09 | 0 | 0 | 0 | 0 | 0 | 1 | -90 | 90 | 0.0037518 | 0.00094 | -0.0037513 | -0.00094017
106 | 104 | 6.6327 | 4.2449 | 1.1138e-08 | 0 | 0 | 0 | 0 | 0 | 1 | -90 | 90 | 0.00025641 | 6.1974e-05 | -0.00025641 | -6.3023e-05
99 | 21 | 0.58219 | 0.3726 | 9.7765e-10 | 0 | 0 | 0 | 0 | 0 | 1 | -90 | 90 | -0.049483 | -0.012452 | 0.049499 | 0.012462
10 | 11 | 0.44713 | 0.28617 | 3.0034e-09 | 0 | 0 | 0 | 0 | 0 | 1 | -90 | 90 | -0.1278 | -0.032429 | 0.12788 | 0.03248
10 | 12 | 1.1804 | 0.75549 | 7.9291e-09 | 0 | 0 | 0 | 0 | 0 | 1 | -90 | 90 | 0.12126 | 0.03079 | -0.12107 | -0.030669
11 | 13 | 0.284 | 0.18176 | 1.9077e-09 | 0 | 0 | 0 | 0 | 0 | 1 | -90 | 90 | -0.12788 | -0.03248 | 0.12793 | 0.032512
12 | 16 | 0.9304 | 0.59546 | 6.2496e-09 | 0 | 0 | 0 | 0 | 0 | 1 | -90 | 90 | 0.11166 | 0.028309 | -0.11153 | -0.028228
12 | 17 | 1.6579 | 1.0611 | 2.784e-09 | 0 | 0 | 0 | 0 | 0 | 1 | -90 | 90 | 0.0094121 | 0.0023599 | -0.0094105 | -0.0023592
13 | 29 | 0.44588 | 0.28537 | 2.995e-09 | 0 | 0 | 0 | 0 | 0 | 1 | -90 | 90 | -0.18136 | -0.045977 | 0.18152 | 0.046079
16 | 14 | 0.67689 | 0.43321 | 4.5467e-09 | 0 | 0 | 0 | 0 | 0 | 1 | -90 | 90 | 0.099655 | 0.025252 | -0.099581 | -0.025205
17 | 100 | 3.1537 | 2.0183 | 5.2959e-09 | 0 | 0 | 0 | 0 | 0 | 1 | -90 | 90 | 0.0094105 | 0.0023592 | -0.0094074 | -0.0023577
29 | 35 | 0.39254 | 0.25123 | 2.6367e-09 | 0 | 0 | 0 | 0 | 0 | 1 | -90 | 90 | -0.18259 | -0.046347 | 0.18273 | 0.046438
14 | 20 | 1.1411 | 0.7303 | 3.8324e-09 | 0 | 0 | 0 | 0 | 0 | 1 | -90 | 90 | 0.099581 | 0.025205 | -0.099456 | -0.025125
20 | 24 | 6.2505 | 4.0003 | 1.0496e-08 | 0 | 0 | 0 | 0 | 0 | 1 | -90 | 90 | 0.0067934 | 0.0017028 | -0.0067902 | -0.0017018
20 | 18 | 0.98081 | 0.62772 | 1.647e-09 | 0 | 0 | 0 | 0 | 0 | 1 | -90 | 90 | 0.088678 | 0.022424 | -0.088593 | -0.022369
35 | 36 | 0.42749 | 0.27359 | 2.8715e-09 | 0 | 0 | 0 | 0 | 0 | 1 | -90 | 90 | -0.1858 | -0.047207 | 0.18596 | 0.047309
18 | 19 | 1.0648 | 0.68147 | 1.7881e-09 | 0 | 0 | 0 | 0 | 0 | 1 | -90 | 90 | 0.085846 | 0.021681 | -0.085759 | -0.021626
51 | 54 | 1.339 | 0.85698 | 2.2486e-09 | 0 | 0 | 0 | 0 | 0 | 1 | -90 | 90 | 0.0090817 | 0.0022763 | -0.0090805 | -0.0022758
51 | 49 | 1.8245 | 1.1677 | 3.0639e-09 | 0 | 0 | 0 | 0 | 0 | 1 | -90 | 90 | -0.0090817 | -0.0022763 | 0.0090833 | 0.002277
49 | 48 | 0.88799 | 0.56831 | 1.4912e-09 | 0 | 0 | 0 | 0 | 0 | 1 | -90 | 90 | -0.015729 | -0.0039425 | 0.015731 | 0.0039439
19 | 21 | 2.7406 | 1.754 | 4.6022e-09 | 0 | 0 | 0 | 0 | 0 | 1 | -90 | 90 | 0.080174 | 0.020226 | -0.079978 | -0.020101
104 | 103 | 1.777 | 1.1373 | 2.9841e-09 | 0 | 0 | 0 | 0 | 0 | 1 | -90 | 90 | 0.0001282 | 3.0891e-05 | -0.0001282 | -3.1173e-05
27 | 103 | 4.2325 | 2.7088 | 7.1075e-09 | 0 | 0 | 0 | 0 | 0 | 1 | -90 | 90 | -0.0001282 | -3.1844e-05 | 0.0001282 | 3.1173e-05
27 | 26 | 1.8033 | 1.1541 | 3.0283e-09 | 0 | 0 | 0 | 0 | 0 | 1 | -90 | 90 | 0.0001282 | 3.1844e-05 | -0.0001282 | -3.213e-05
36 | 45 | 0.076632 | 0.049045 | 5.1475e-10 | 0 | 0 | 0 | 0 | 0 | 1 | -90 | 90 | -0.1893 | -0.048148 | 0.18933 | 0.048167
30 | 32 | 1.1953 | 0.76497 | 2.0072e-09 | 0 | 0 | 0 | 0 | 0 | 1 | -90 | 90 | -0.011081 | -0.0027772 | 0.011083 | 0.0027781
45 | 46 | 0.2727 | 0.17453 | 1.8317e-09 | 0 | 0 | 0 | 0 | 0 | 1 | -90 | 90 | -0.21227 | -0.053917 | 0.21241 | 0.054002
46 | 47 | 0.48865 | 0.31274 | 3.2823e-09 | 0 | 0 | 0 | 0 | 0 | 1 | -90 | 90 | -0.21864 | -0.055564 | 0.2189 | 0.055727
37 | 38 | 1.1462 | 0.73356 | 1.9248e-09 | 0 | 0 | 0 | 0 | 0 | 1 | -90 | 90 | -0.11611 | -0.029258 | 0.11629 | 0.029368
37 | 39 | 0.004417 | 0.0028269 | 7.4173e-12 | 0 | 0 | 0 | 0 | 0 | 1 | -90 | 90 | 0.11471 | 0.028907 | -0.11471 | -0.028907
38 | 40 | 1.8216 | 1.1658 | 3.0589e-09 | 0 | 0 | 0 | 0 | 0 | 1 | -90 | 90 | -0.11693 | -0.029529 | 0.11721 | 0.029707
39 | 41 | 1.2146 | 0.77732 | 2.0396e-09 | 0 | 0 | 0 | 0 | 0 | 1 | -90 | 90 | 0.0079804 | 0.0020004 | -0.0079796 | -0.0020001
39 | 42 | 1.1255 | 0.7203 | 1.89e-09 | 0 | 0 | 0 | 0 | 0 | 1 | -90 | 90 | 0.10673 | 0.026906 | -0.10659 | -0.026815
40 | 61 | 0.82485 | 0.5279 | 1.3851e-09 | 0 | 0 | 0 | 0 | 0 | 1 | -90 | 90 | -0.11774 | -0.02984 | 0.11787 | 0.029921
41 | 44 | 2.845 | 1.8208 | 4.7775e-09 | 0 | 0 | 0 | 0 | 0 | 1 | -90 | 90 | 0.0067561 | 0.0016934 | -0.0067547 | -0.001693
42 | 87 | 1.2624 | 0.80792 | 2.1199e-09 | 0 | 0 | 0 | 0 | 0 | 1 | -90 | 90 | 0.089676 | 0.022576 | -0.089562 | -0.022503
61 | 64 | 0.52099 | 0.33343 | 8.7488e-10 | 0 | 0 | 0 | 0 | 0 | 1 | -90 | 90 | -0.11836 | -0.030044 | 0.11844 | 0.030096
44 | 43 | 2.4463 | 1.5657 | 4.108e-09 | 0 | 0 | 0 | 0 | 0 | 1 | -90 | 90 | 0.0067547 | 0.001693 | -0.0067534 | -0.0016926
87 | 73 | 0.77557 | 0.49637 | 1.3024e-09 | 0 | 0 | 0 | 0 | 0 | 1 | -90 | 90 | 0.078563 | 0.019746 | -0.078509 | -0.019712
64 | 80 | 0.21135 | 0.13526 | 3.5491e-10 | 0 | 0 | 0 | 0 | 0 | 1 | -90 | 90 | -0.12961 | -0.032894 | 0.12965 | 0.032919
73 | 84 | 1.4373 | 0.91986 | 2.4136e-09 | 0 | 0 | 0 | 0 | 0 | 1 | -90 | 90 | 0.061047 | 0.015333 | -0.060987 | -0.015295
73 | 72 | 1.9803 | 1.2674 | 3.3254e-09 | 0 | 0 | 0 | 0 | 0 | 1 | -90 | 90 | 0.017462 | 0.004379 | -0.017455 | -0.004375
47 | 60 | 0.57578 | 0.3685 | 9.6689e-10 | 0 | 0 | 0 | 0 | 0 | 1 | -90 | 90 | 0.043286 | 0.01087 | -0.043274 | -0.010863
47 | 57 | 0.78653 | 0.50338 | 5.2832e-09 | 0 | 0 | 0 | 0 | 0 | 1 | -90 | 90 | -0.26218 | -0.066596 | 0.26277 | 0.066971
60 | 69 | 2.2077 | 1.4129 | 3.7074e-09 | 0 | 0 | 0 | 0 | 0 | 1 | -90 | 90 | 0.043274 | 0.010863 | -0.043229 | -0.010834
57 | 58 | 0.55144 | 0.35292 | 3.7041e-09 | 0 | 0 | 0 | 0 | 0 | 1 | -90 | 90 | -0.27367 | -0.069703 | 0.27412 | 0.069988
58 | 59 | 0.3384 | 0.21657 | 2.273e-09 | 0 | 0 | 0 | 0 | 0 | 1 | -90 | 90 | 0.23723 | 0.060972 | -0.23703 | -0.060841
58 | 53 | 0.75844 | 0.4854 | 5.0945e-09 | 0 | 0 | 0 | 0 | 0 | 1 | -90 | 90 | -0.51135 | -0.13096 | 0.51348 | 0.13232
48 | 50 | 0.91424 | 0.58511 | 1.5352e-09 | 0 | 0 | 0 | 0 | 0 | 1 | -90 | 90 | -0.021395 | -0.0053634 | 0.0214 | 0.0053661
50 | 52 | 1.2184 | 0.7798 | 2.0461e-09 | 0 | 0 | 0 | 0 | 0 | 1 | -90 | 90 | 0.0024115 | 0.00060419 | -0.0024114 | -0.00060435
50 | 53 | 3.7536 | 2.4023 | 6.3033e-09 | 0 | 0 | 0 | 0 | 0 | 1 | -90 | 90 | -0.023811 | -0.0059703 | 0.023834 | 0.0059842
59 | 62 | 1.3135 | 0.84062 | 8.8226e-09 | 0 | 0 | 0 | 0 | 0 | 1 | -90 | 90 | 0.23499 | 0.060329 | -0.2342 | -0.05983
62 | 63 | 0.21202 | 0.13569 | 1.4242e-09 | 0 | 0 | 0 | 0 | 0 | 1 | -90 | 90 | 0.23188 | 0.059248 | -0.23176 | -0.059169
63 | 68 | 0.59194 | 0.37884 | 3.9761e-09 | 0 | 0 | 0 | 0 | 0 | 1 | -90 | 90 | 0.22633 | 0.057809 | -0.226 | -0.057599
80 | 81 | 1.3981 | 0.89481 | 2.3479e-09 | 0 | 0 | 0 | 0 | 0 | 1 | -90 | 90 | -0.13014 | -0.033043 | 0.1304 | 0.03321
68 | 70 | 0.0096146 | 0.0061533 | 6.4582e-11 | 0 | 0 | 0 | 0 | 0 | 1 | -90 | 90 | 0.22136 | 0.056435 | -0.22136 | -0.056432
70 | 82 | 1.1998 | 0.7679 | 4.0297e-09 | 0 | 0 | 0 | 0 | 0 | 1 | -90 | 90 | 0.21672 | 0.055269 | -0.2161 | -0.054877
81 | 82 | 0.58683 | 0.37557 | 1.9709e-09 | 0 | 0 | 0 | 0 | 0 | 1 | -90 | 90 | -0.13555 | -0.034501 | 0.13567 | 0.034577
66 | 77 | 2.4565 | 1.5722 | 4.1252e-09 | 0 | 0 | 0 | 0 | 0 | 1 | -90 | 90 | -0.0082418 | -0.0020656 | 0.0082436 | 0.0020664
77 | 75 | 3.3939 | 2.1721 | 5.6993e-09 | 0 | 0 | 0 | 0 | 0 | 1 | -90 | 90 | -0.014812 | -0.0037125 | 0.01482 | 0.0037173
67 | 82 | 2.1189 | 1.3561 | 3.5582e-09 | 0 | 0 | 0 | 0 | 0 | 1 | -90 | 90 | -0.0058548 | -0.0014674 | 0.0058556 | 0.0014675
82 | 83 | 1.2149 | 0.77751 | 2.0401e-09 | 0 | 0 | 0 | 0 | 0 | 1 | -90 | 90 | 0.074576 | 0.018832 | -0.074502 | -0.018785
75 | 74 | 1.8813 | 1.204 | 3.1592e-09 | 0 | 0 | 0 | 0 | 0 | 1 | -90 | 90 | -0.01482 | -0.0037173 | 0.014825 | 0.0037199
83 | 96 | 2.2974 | 1.4703 | 3.858e-09 | 0 | 0 | 0 | 0 | 0 | 1 | -90 | 90 | 0.069629 | 0.017564 | -0.069507 | -0.017486
71 | 72 | 0.82689 | 0.52921 | 1.3886e-09 | 0 | 0 | 0 | 0 | 0 | 1 | -90 | 90 | -0.011319 | -0.0028369 | 0.011321 | 0.0028375
84 | 85 | 0.41524 | 0.26576 | 6.973e-10 | 0 | 0 | 0 | 0 | 0 | 1 | -90 | 90 | 0.042059 | 0.010551 | -0.042051 | -0.010546
85 | 86 | 1.5751 | 1.008 | 2.645e-09 | 0 | 0 | 0 | 0 | 0 | 1 | -90 | 90 | 0.027653 | 0.0069375 | -0.02764 | -0.0069291
74 | 76 | 3.2161 | 2.0583 | 5.4007e-09 | 0 | 0 | 0 | 0 | 0 | 1 | -90 | 90 | -0.026063 | -0.0065365 | 0.026087 | 0.0065515
76 | 79 | 2.1672 | 1.387 | 3.6394e-09 | 0 | 0 | 0 | 0 | 0 | 1 | -90 | 90 | -0.026087 | -0.0065515 | 0.026104 | 0.0065617
79 | 91 | 0.00029976 | 0.00019185 | 5.0338e-13 | 0 | 0 | 0 | 0 | 0 | 1 | -90 | 90 | -0.034006 | -0.008542 | 0.034006 | 0.008542
91 | 89 | 2.319 | 1.4841 | 3.8941e-09 | 0 | 0 | 0 | 0 | 0 | 1 | -90 | 90 | -0.039339 | -0.0098787 | 0.039379 | 0.0099037
94 | 93 | 0.86519 | 0.55372 | 1.4529e-09 | 0 | 0 | 0 | 0 | 0 | 1 | -90 | 90 | -0.0072205 | -0.0018096 | 0.007221 | 0.0018098
93 | 95 | 0.15618 | 0.099956 | 2.6227e-10 | 0 | 0 | 0 | 0 | 0 | 1 | -90 | 90 | -0.011964 | -0.0029985 | 0.011964 | 0.0029986
89 | 88 | 0.34979 | 0.22387 | 5.874e-10 | 0 | 0 | 0 | 0 | 0 | 1 | -90 | 90 | -0.047206 | -0.011866 | 0.047215 | 0.011871
96 | 97 | 0.0043507 | 0.0027845 | 7.306e-12 | 0 | 0 | 0 | 0 | 0 | 1 | -90 | 90 | 0.067294 | 0.016932 | -0.067293 | -0.016932
97 | 98 | 0.0044244 | 0.0028316 | 7.4298e-12 | 0 | 0 | 0 | 0 | 0 | 1 | -90 | 90 | 0.065077 | 0.016376 | -0.065076 | -0.016376
86 | 95 | 1.2243 | 0.78357 | 2.056e-09 | 0 | 0 | 0 | 0 | 0 | 1 | -90 | 90 | 0.019186 | 0.0048103 | -0.019181 | -0.0048072
88 | 90 | 1.6884 | 1.0806 | 2.8353e-09 | 0 | 0 | 0 | 0 | 0 | 1 | -90 | 90 | -0.053253 | -0.013384 | 0.053306 | 0.013418
90 | 92 | 0.50667 | 0.32427 | 8.5083e-10 | 0 | 0 | 0 | 0 | 0 | 1 | -90 | 90 | -0.060635 | -0.015255 | 0.060655 | 0.015268
92 | 98 | 0.0041303 | 0.0026434 | 6.936e-12 | 0 | 0 | 0 | 0 | 0 | 1 | -90 | 90 | -0.062865 | -0.015821 | 0.062865 | 0.015822