## bus_data
BUS_I | BUS_TYPE | Pd | Qd | Gs | Bs | area | Vm | Va | baseKV | zone | Vmax | Vmin
1 | 1 | 0.0071887 | 0.0018017 | 0 | 0 | 1 | 0.99664 | -0.064446 | 0.4 | 1 | 1.1 | 0.9
2 | 1 | 0 | 0 | 0 | 0 | 1 | 0.99673 | -0.062732 | 0.4 | 1 | 1.1 | 0.9
5 | 1 | 0 | 0 | 0 | 0 | 1 | 0.99692 | -0.059122 | 0.4 | 1 | 1.1 | 0.9
4 | 1 | 0 | 0 | 0 | 0 | 1 | 0.99632 | -0.070721 | 0.4 | 1 | 1.1 | 0.9
56 | 1 | 0.016376 | 0.0041042 | 0 | 0 | 1 | 0.99719 | -0.053917 | 0.4 | 1 | 1.1 | 0.9
55 | 1 | 0.0066153 | 0.001658 | 0 | 0 | 1 | 0.9954 | -0.088468 | 0.4 | 1 | 1.1 | 0.9
61 | 1 | 0.017711 | 0.0044388 | 0 | 0 | 1 | 0.99702 | -0.057198 | 0.4 | 1 | 1.1 | 0.9
7 | 1 | 0 | 0 | 0 | 0 | 1 | 0.99277 | -0.13915 | 0.4 | 1 | 1.1 | 0.9
16 | 1 | 0.011092 | 0.00278 | 0 | 0 | 1 | 0.99369 | -0.12133 | 0.4 | 1 | 1.1 | 0.9
17 | 1 | 0.0096256 | 0.0024124 | 0 | 0 | 1 | 0.99255 | -0.14343 | 0.4 | 1 | 1.1 | 0.9
15 | 1 | 0.027398 | 0.0068666 | 0 | 0 | 1 | 0.99219 | -0.15034 | 0.4 | 1 | 1.1 | 0.9
8 | 1 | 0 | 0 | 0 | 0 | 1 | 0.99034 | -0.18541 | 0.4 | 1 | 1.1 | 0.9
9 | 1 | 0 | 0 | 0 | 0 | 1 | 0.98503 | -0.28831 | 0.4 | 1 | 1.1 | 0.9
42 | 1 | 0.019926 | 0.004994 | 0 | 0 | 1 | 0.99419 | -0.1114 | 0.4 | 1 | 1.1 | 0.9
62 | 1 | 0.042424 | 0.010632 | 0 | 0 | 1 | 0.98427 | -0.30322 | 0.4 | 1 | 1.1 | 0.9
63 | 1 | 0.0025459 | 0.00063807 | 0 | 0 | 1 | 0.98494 | -0.29001 | 0.4 | 1 | 1.1 | 0.9
11 | 1 | 0 | 0 | 0 | 0 | 1 | 0.99211 | -0.15181 | 0.4 | 1 | 1.1 | 0.9
12 | 1 | 0 | 0 | 0 | 0 | 1 | 0.99214 | -0.15134 | 0.4 | 1 | 1.1 | 0.9
18 | 1 | 0.0047099 | 0.0011804 | 0 | 0 | 1 | 0.9921 | -0.15206 | 0.4 | 1 | 1.1 | 0.9
57 | 1 | 0.01044 | 0.0026165 | 0 | 0 | 1 | 0.99724 | -0.053001 | 0.4 | 1 | 1.1 | 0.9
54 | 1 | 0.0085531 | 0.0021436 | 0 | 0 | 1 | 0.99514 | -0.093352 | 0.4 | 1 | 1.1 | 0.9
60 | 1 | 0.0089256 | 0.002237 | 0 | 0 | 1 | 0.99702 | -0.057164 | 0.4 | 1 | 1.1 | 0.9
38 | 1 | 0.0083682 | 0.0020973 | 0 | 0 | 1 | 0.99598 | -0.076934 | 0.4 | 1 | 1.1 | 0.9
36 | 1 | 0 | 0 | 0 | 0 | 1 | 0.99601 | -0.076472 | 0.4 | 1 | 1.1 | 0.9
20 | 1 | 0.011086 | 0.0027783 | 0 | 0 | 1 | 0.99402 | -0.11492 | 0.4 | 1 | 1.1 | 0.9
41 | 1 | 0.01427 | 0.0035764 | 0 | 0 | 1 | 0.99419 | -0.11138 | 0.4 | 1 | 1.1 | 0.9
48 | 1 | 0.0045034 | 0.0011287 | 0 | 0 | 1 | 0.99552 | -0.086062 | 0.4 | 1 | 1.1 | 0.9
47 | 1 | 0.0047073 | 0.0011798 | 0 | 0 | 1 | 0.99554 | -0.085661 | 0.4 | 1 | 1.1 | 0.9
49 | 1 | 0.0084665 | 0.0021219 | 0 | 0 | 1 | 0.99418 | -0.11195 | 0.4 | 1 | 1.1 | 0.9
50 | 1 | 0.0082017 | 0.0020556 | 0 | 0 | 1 | 0.99423 | -0.11108 | 0.4 | 1 | 1.1 | 0.9
19 | 1 | 0.010128 | 0.0025384 | 0 | 0 | 1 | 0.99416 | -0.11222 | 0.4 | 1 | 1.1 | 0.9
21 | 1 | 0.015361 | 0.0038499 | 0 | 0 | 1 | 0.9944 | -0.10749 | 0.4 | 1 | 1.1 | 0.9
22 | 1 | 0.0073133 | 0.0018329 | 0 | 0 | 1 | 0.99494 | -0.097154 | 0.4 | 1 | 1.1 | 0.9
45 | 1 | 0 | 0 | 0 | 0 | 1 | 0.99562 | -0.084084 | 0.4 | 1 | 1.1 | 0.9
44 | 1 | 0.0085763 | 0.0021494 | 0 | 0 | 1 | 0.99798 | -0.038773 | 0.4 | 1 | 1.1 | 0.9
23 | 3 | 0.010271 | 0.0025742 | 0 | 0 | 1 | 1 | 0 | 0.4 | 1 | 1.1 | 0.9
24 | 1 | 0.018229 | 0.0045686 | 0 | 0 | 1 | 0.99951 | -0.0093775 | 0.4 | 1 | 1.1 | 0.9
25 | 1 | 0.023289 | 0.0058368 | 0 | 0 | 1 | 0.99942 | -0.011031 | 0.4 | 1 | 1.1 | 0.9
26 | 1 | 0.014883 | 0.00373 | 0 | 0 | 1 | 0.99932 | -0.013058 | 0.4 | 1 | 1.1 | 0.9
27 | 1 | 0 | 0 | 0 | 0 | 1 | 0.99899 | -0.019383 | 0.4 | 1 | 1.1 | 0.9
31 | 1 | 0.015027 | 0.0037662 | 0 | 0 | 1 | 0.99896 | -0.019882 | 0.4 | 1 | 1.1 | 0.9
46 | 1 | 0.030713 | 0.0076973 | 0 | 0 | 1 | 0.99729 | -0.051959 | 0.4 | 1 | 1.1 | 0.9
43 | 1 | 0.00922 | 0.0023107 | 0 | 0 | 1 | 0.99847 | -0.029363 | 0.4 | 1 | 1.1 | 0.9
29 | 1 | 0.011485 | 0.0028784 | 0 | 0 | 1 | 0.99855 | -0.027757 | 0.4 | 1 | 1.1 | 0.9
28 | 1 | 0.013469 | 0.0033756 | 0 | 0 | 1 | 0.99819 | -0.034643 | 0.4 | 1 | 1.1 | 0.9
30 | 1 | 0 | 0 | 0 | 0 | 1 | 0.99791 | -0.039993 | 0.4 | 1 | 1.1 | 0.9
32 | 1 | 0.018928 | 0.0047437 | 0 | 0 | 1 | 0.99781 | -0.041839 | 0.4 | 1 | 1.1 | 0.9
33 | 1 | 0.0082868 | 0.0020769 | 0 | 0 | 1 | 0.99722 | -0.05339 | 0.4 | 1 | 1.1 | 0.9
40 | 1 | 0.0069097 | 0.0017317 | 0 | 0 | 1 | 0.99698 | -0.05781 | 0.4 | 1 | 1.1 | 0.9
58 | 1 | 0.008776 | 0.0021995 | 0 | 0 | 1 | 0.99713 | -0.054944 | 0.4 | 1 | 1.1 | 0.9
39 | 1 | 0.0070981 | 0.001779 | 0 | 0 | 1 | 0.99639 | -0.069202 | 0.4 | 1 | 1.1 | 0.9
59 | 1 | 0.012924 | 0.0032391 | 0 | 0 | 1 | 0.99703 | -0.056929 | 0.4 | 1 | 1.1 | 0.9
34 | 1 | 0.016385 | 0.0041065 | 0 | 0 | 1 | 0.99427 | -0.10978 | 0.4 | 1 | 1.1 | 0.9
35 | 1 | 0.015188 | 0.0038065 | 0 | 0 | 1 | 0.99427 | -0.10996 | 0.4 | 1 | 1.1 | 0.9
37 | 1 | 0.010532 | 0.0026396 | 0 | 0 | 1 | 0.99425 | -0.11024 | 0.4 | 1 | 1.1 | 0.9
51 | 1 | 0.010942 | 0.0027424 | 0 | 0 | 1 | 0.99435 | -0.10876 | 0.4 | 1 | 1.1 | 0.9
52 | 1 | 0.014371 | 0.0036017 | 0 | 0 | 1 | 0.99455 | -0.10484 | 0.4 | 1 | 1.1 | 0.9
53 | 1 | 0.0087497 | 0.0021929 | 0 | 0 | 1 | 0.99483 | -0.09949 | 0.4 | 1 | 1.1 | 0.9

## generator_data
GEN_BUS | PG | QG | QMAX | QMIN | VG | MBASE | GEN_STATUS | PMAX | PMIN
23 | 0.58275 | 0.14704 | 10 | -10 | 1 | 100 | 1 | 10 | 0

## branch_data
F_BUS | T_BUS | BR_R | BR_X | BR_B | RATE_A | RATE_B | RATE_C | TAP | SHIFT | BR_STATUS | ANGMIN | ANGMAX | P_in | Q_in | P_out | Q_out
1 | 2 | 1.0611 | 0.67911 | 1.7819e-09 | 0 | 0 | 0 | 0 | 0 | 1 | -90 | 90 | -0.0071887 | -0.0018017 | 0.0071893 | 0.0018019
2 | 5 | 2.2366 | 1.4314 | 3.7558e-09 | 0 | 0 | 0 | 0 | 0 | 1 | -90 | 90 | -0.0071893 | -0.0018019 | 0.0071906 | 0.0018023
5 | 61 | 1.1919 | 0.76283 | 2.0016e-09 | 0 | 0 | 0 | 0 | 0 | 1 | -90 | 90 | -0.0071906 | -0.0018023 | 0.0071912 | 0.0018025
4 | 56 | 1.1355 | 0.72674 | 1.9069e-09 | 0 | 0 | 0 | 0 | 0 | 1 | -90 | 90 | -0.066002 | -0.016581 | 0.066055 | 0.016615
4 | 55 | 1.1971 | 0.76614 | 2.0102e-09 | 0 | 0 | 0 | 0 | 0 | 1 | -90 | 90 | 0.066002 | 0.016581 | -0.065946 | -0.016545
56 | 57 | 0.049616 | 0.031754 | 8.3319e-11 | 0 | 0 | 0 | 0 | 0 | 1 | -90 | 90 | -0.082431 | -0.020719 | 0.082435 | 0.020721
55 | 54 | 0.36583 | 0.23413 | 6.1433e-10 | 0 | 0 | 0 | 0 | 0 | 1 | -90 | 90 | 0.059331 | 0.014887 | -0.059317 | -0.014879
61 | 60 | 0.0062442 | 0.0039963 | 1.0486e-11 | 0 | 0 | 0 | 0 | 0 | 1 | -90 | 90 | -0.024902 | -0.0062413 | 0.024902 | 0.0062414
7 | 16 | 1.8878 | 1.2082 | 3.1702e-09 | 0 | 0 | 0 | 0 | 0 | 1 | -90 | 90 | -0.041753 | -0.010471 | 0.041789 | 0.010493
7 | 17 | 1.9646 | 1.2574 | 3.2991e-09 | 0 | 0 | 0 | 0 | 0 | 1 | -90 | 90 | 0.0096276 | 0.0024133 | -0.0096256 | -0.0024124
7 | 15 | 1.5397 | 0.98538 | 2.5855e-09 | 0 | 0 | 0 | 0 | 0 | 1 | -90 | 90 | 0.032126 | 0.0080577 | -0.032108 | -0.008047
16 | 20 | 0.53726 | 0.34384 | 9.022e-10 | 0 | 0 | 0 | 0 | 0 | 1 | -90 | 90 | -0.052881 | -0.013273 | 0.052897 | 0.013284
15 | 12 | 0.93293 | 0.59707 | 1.5666e-09 | 0 | 0 | 0 | 0 | 0 | 1 | -90 | 90 | 0.0047103 | 0.0011804 | -0.00471 | -0.0011804
8 | 9 | 10.0043 | 6.4028 | 1.68e-08 | 0 | 0 | 0 | 0 | 0 | 1 | -90 | 90 | 0.045222 | 0.01143 | -0.045 | -0.011289
8 | 42 | 7.2621 | 4.6477 | 1.2195e-08 | 0 | 0 | 0 | 0 | 0 | 1 | -90 | 90 | -0.045222 | -0.01143 | 0.045383 | 0.011532
9 | 62 | 1.528 | 0.97795 | 2.566e-09 | 0 | 0 | 0 | 0 | 0 | 1 | -90 | 90 | 0.042454 | 0.010652 | -0.042424 | -0.010633
9 | 63 | 2.9176 | 1.8673 | 4.8994e-09 | 0 | 0 | 0 | 0 | 0 | 1 | -90 | 90 | 0.0025461 | 0.00063773 | -0.0025459 | -0.00063807
42 | 41 | 0.00086314 | 0.00055241 | 1.4494e-12 | 0 | 0 | 0 | 0 | 0 | 1 | -90 | 90 | -0.06531 | -0.016526 | 0.06531 | 0.016526
11 | 12 | 0.44008 | 0.28165 | 7.3901e-10 | 0 | 0 | 0 | 0 | 0 | 1 | -90 | 90 | -0.0047099 | -0.0011804 | 0.00471 | 0.0011804
11 | 18 | 0.23026 | 0.14737 | 3.8667e-10 | 0 | 0 | 0 | 0 | 0 | 1 | -90 | 90 | 0.0047099 | 0.0011804 | -0.0047099 | -0.0011804
57 | 46 | 0.050121 | 0.032077 | 8.4166e-11 | 0 | 0 | 0 | 0 | 0 | 1 | -90 | 90 | -0.092874 | -0.023338 | 0.092879 | 0.023341
54 | 53 | 0.53683 | 0.34357 | 9.0148e-10 | 0 | 0 | 0 | 0 | 0 | 1 | -90 | 90 | 0.050764 | 0.012735 | -0.050749 | -0.012726
60 | 59 | 0.030832 | 0.019733 | 5.1776e-11 | 0 | 0 | 0 | 0 | 0 | 1 | -90 | 90 | -0.033828 | -0.0084783 | 0.033828 | 0.0084786
38 | 36 | 0.2454 | 0.15706 | 4.121e-10 | 0 | 0 | 0 | 0 | 0 | 1 | -90 | 90 | -0.0083682 | -0.0020973 | 0.0083684 | 0.0020973
36 | 39 | 0.24945 | 0.15965 | 4.1889e-10 | 0 | 0 | 0 | 0 | 0 | 1 | -90 | 90 | -0.13025 | -0.03288 | 0.1303 | 0.032909
36 | 34 | 1.2189 | 0.78013 | 2.0469e-09 | 0 | 0 | 0 | 0 | 0 | 1 | -90 | 90 | 0.12189 | 0.030783 | -0.12169 | -0.030659
20 | 19 | 0.18687 | 0.11959 | 3.138e-10 | 0 | 0 | 0 | 0 | 0 | 1 | -90 | 90 | -0.063983 | -0.016062 | 0.063991 | 0.016067
41 | 37 | 0.064255 | 0.041123 | 1.079e-10 | 0 | 0 | 0 | 0 | 0 | 1 | -90 | 90 | -0.07958 | -0.020102 | 0.079584 | 0.020105
48 | 47 | 0.3961 | 0.2535 | 6.6515e-10 | 0 | 0 | 0 | 0 | 0 | 1 | -90 | 90 | -0.0045034 | -0.0011287 | 0.0045035 | 0.0011287
47 | 45 | 0.76049 | 0.48671 | 1.2771e-09 | 0 | 0 | 0 | 0 | 0 | 1 | -90 | 90 | -0.0092108 | -0.0023084 | 0.0092115 | 0.0023087
49 | 50 | 0.45218 | 0.2894 | 7.5933e-10 | 0 | 0 | 0 | 0 | 0 | 1 | -90 | 90 | -0.0084664 | -0.0021219 | 0.0084668 | 0.002122
50 | 51 | 0.61736 | 0.39511 | 1.0367e-09 | 0 | 0 | 0 | 0 | 0 | 1 | -90 | 90 | -0.016669 | -0.0041776 | 0.01667 | 0.0041787
19 | 21 | 0.28307 | 0.18116 | 4.7534e-10 | 0 | 0 | 0 | 0 | 0 | 1 | -90 | 90 | -0.07412 | -0.018606 | 0.074136 | 0.018616
21 | 22 | 0.5128 | 0.32819 | 8.6113e-10 | 0 | 0 | 0 | 0 | 0 | 1 | -90 | 90 | -0.089498 | -0.022466 | 0.089542 | 0.022495
22 | 45 | 0.60002 | 0.38401 | 1.0076e-09 | 0 | 0 | 0 | 0 | 0 | 1 | -90 | 90 | -0.096855 | -0.024327 | 0.096916 | 0.024366
45 | 44 | 1.9051 | 1.2192 | 3.1991e-09 | 0 | 0 | 0 | 0 | 0 | 1 | -90 | 90 | -0.10613 | -0.026675 | 0.10636 | 0.026822
44 | 43 | 0.36704 | 0.2349 | 6.1636e-10 | 0 | 0 | 0 | 0 | 0 | 1 | -90 | 90 | -0.11493 | -0.028971 | 0.11499 | 0.029004
23 | 24 | 0.14028 | 0.089779 | 7.067e-10 | 0 | 0 | 0 | 0 | 0 | 1 | -90 | 90 | 0.3009 | 0.075958 | -0.30076 | -0.075872
23 | 25 | 0.18272 | 0.11694 | 9.2053e-10 | 0 | 0 | 0 | 0 | 0 | 1 | -90 | 90 | 0.27158 | 0.068505 | -0.27144 | -0.068414
24 | 26 | 0.05858 | 0.037491 | 2.9511e-10 | 0 | 0 | 0 | 0 | 0 | 1 | -90 | 90 | 0.28253 | 0.071303 | -0.28248 | -0.071271
25 | 27 | 0.15122 | 0.09678 | 5.0787e-10 | 0 | 0 | 0 | 0 | 0 | 1 | -90 | 90 | 0.24815 | 0.062577 | -0.24805 | -0.062514
26 | 31 | 0.11464 | 0.073372 | 5.7755e-10 | 0 | 0 | 0 | 0 | 0 | 1 | -90 | 90 | 0.2676 | 0.067541 | -0.26751 | -0.067485
27 | 46 | 1.1786 | 0.7543 | 1.9792e-09 | 0 | 0 | 0 | 0 | 0 | 1 | -90 | 90 | 0.12378 | 0.031161 | -0.12359 | -0.031038
27 | 43 | 0.36064 | 0.23081 | 6.0561e-10 | 0 | 0 | 0 | 0 | 0 | 1 | -90 | 90 | 0.12426 | 0.031353 | -0.12421 | -0.031315
31 | 29 | 0.14007 | 0.089643 | 7.0563e-10 | 0 | 0 | 0 | 0 | 0 | 1 | -90 | 90 | 0.25249 | 0.063719 | -0.25239 | -0.063658
29 | 28 | 0.12826 | 0.082087 | 6.4615e-10 | 0 | 0 | 0 | 0 | 0 | 1 | -90 | 90 | 0.24091 | 0.06078 | -0.24083 | -0.060729
28 | 30 | 0.10551 | 0.067528 | 5.3155e-10 | 0 | 0 | 0 | 0 | 0 | 1 | -90 | 90 | 0.22736 | 0.057354 | -0.2273 | -0.057317
30 | 32 | 0.050677 | 0.032433 | 2.553e-10 | 0 | 0 | 0 | 0 | 0 | 1 | -90 | 90 | 0.16343 | 0.041291 | -0.16342 | -0.041282
30 | 33 | 0.93644 | 0.59932 | 1.5725e-09 | 0 | 0 | 0 | 0 | 0 | 1 | -90 | 90 | 0.063865 | 0.016025 | -0.063824 | -0.015999
32 | 40 | 0.49575 | 0.31728 | 1.665e-09 | 0 | 0 | 0 | 0 | 0 | 1 | -90 | 90 | 0.14449 | 0.036538 | -0.14438 | -0.036468
33 | 58 | 0.12474 | 0.079837 | 2.0948e-10 | 0 | 0 | 0 | 0 | 0 | 1 | -90 | 90 | 0.055537 | 0.013923 | -0.055533 | -0.01392
40 | 39 | 0.37093 | 0.23739 | 6.2288e-10 | 0 | 0 | 0 | 0 | 0 | 1 | -90 | 90 | 0.13747 | 0.034736 | -0.1374 | -0.034688
58 | 59 | 0.18923 | 0.12111 | 3.1778e-10 | 0 | 0 | 0 | 0 | 0 | 1 | -90 | 90 | 0.046757 | 0.01172 | -0.046753 | -0.011718
34 | 35 | 0.0075396 | 0.0048253 | 1.2661e-11 | 0 | 0 | 0 | 0 | 0 | 1 | -90 | 90 | 0.10531 | 0.026552 | -0.10531 | -0.026552
35 | 37 | 0.013891 | 0.0088901 | 2.3326e-11 | 0 | 0 | 0 | 0 | 0 | 1 | -90 | 90 | 0.090117 | 0.022745 | -0.090116 | -0.022744
51 | 52 | 0.6298 | 0.40307 | 1.0576e-09 | 0 | 0 | 0 | 0 | 0 | 1 | -90 | 90 | -0.027613 | -0.0069211 | 0.027618 | 0.0069243
52 | 53 | 0.5651 | 0.36167 | 9.4896e-10 | 0 | 0 | 0 | 0 | 0 | 1 | -90 | 90 | -0.041989 | -0.010526 | 0.041999 | 0.010533