## bus_data
BUS_I | BUS_TYPE | Pd | Qd | Gs | Bs | area | Vm | Va | baseKV | zone | Vmax | Vmin
1 | 1 | 0.0038457 | 0.00096382 | 0 | 0 | 1 | 0.97819 | -0.41983 | 0.4 | 1 | 1.1 | 0.9
2 | 1 | 0.0029027 | 0.00072748 | 0 | 0 | 1 | 0.97835 | -0.4167 | 0.4 | 1 | 1.1 | 0.9
5 | 1 | 0.00076353 | 0.00019136 | 0 | 0 | 1 | 0.97438 | -0.49457 | 0.4 | 1 | 1.1 | 0.9
52 | 1 | 0.022152 | 0.0055519 | 0 | 0 | 1 | 0.97942 | -0.39576 | 0.4 | 1 | 1.1 | 0.9
6 | 1 | 0 | 0 | 0 | 0 | 1 | 0.97262 | -0.52942 | 0.4 | 1 | 1.1 | 0.9
51 | 1 | 0 | 0 | 0 | 0 | 1 | 0.98214 | -0.34282 | 0.4 | 1 | 1.1 | 0.9
3 | 1 | 0.00091046 | 0.00022818 | 0 | 0 | 1 | 0.99468 | -0.10169 | 0.4 | 1 | 1.1 | 0.9
41 | 1 | 0 | 0 | 0 | 0 | 1 | 0.99486 | -0.098292 | 0.4 | 1 | 1.1 | 0.9
42 | 1 | 0.0026008 | 0.00065182 | 0 | 0 | 1 | 0.99493 | -0.096837 | 0.4 | 1 | 1.1 | 0.9
7 | 1 | 0 | 0 | 0 | 0 | 1 | 0.97235 | -0.53475 | 0.4 | 1 | 1.1 | 0.9
54 | 1 | 0.015189 | 0.0038067 | 0 | 0 | 1 | 0.97194 | -0.54271 | 0.4 | 1 | 1.1 | 0.9
8 | 1 | 0.0019676 | 0.00049312 | 0 | 0 | 1 | 0.99582 | -0.079726 | 0.4 | 1 | 1.1 | 0.9
9 | 1 | 0.0016222 | 0.00040657 | 0 | 0 | 1 | 0.99594 | -0.077381 | 0.4 | 1 | 1.1 | 0.9
10 | 1 | 0 | 0 | 0 | 0 | 1 | 0.99521 | -0.09141 | 0.4 | 1 | 1.1 | 0.9
11 | 1 | 0 | 0 | 0 | 0 | 1 | 0.99622 | -0.071933 | 0.4 | 1 | 1.1 | 0.9
12 | 1 | 0.0005286 | 0.00013248 | 0 | 0 | 1 | 0.99509 | -0.093756 | 0.4 | 1 | 1.1 | 0.9
13 | 1 | 0 | 0 | 0 | 0 | 1 | 0.99514 | -0.092744 | 0.4 | 1 | 1.1 | 0.9
14 | 1 | 0.001694 | 0.00042456 | 0 | 0 | 1 | 0.9992 | -0.01512 | 0.4 | 1 | 1.1 | 0.9
15 | 1 | 0 | 0 | 0 | 0 | 1 | 0.99577 | -0.080441 | 0.4 | 1 | 1.1 | 0.9
34 | 1 | 0.0016339 | 0.00040949 | 0 | 0 | 1 | 0.99505 | -0.094596 | 0.4 | 1 | 1.1 | 0.9
43 | 1 | 0.00071749 | 0.00017982 | 0 | 0 | 1 | 0.99494 | -0.09672 | 0.4 | 1 | 1.1 | 0.9
45 | 1 | 0.0014549 | 0.00036463 | 0 | 0 | 1 | 0.99508 | -0.093852 | 0.4 | 1 | 1.1 | 0.9
16 | 3 | 0.00083923 | 0.00021033 | 0 | 0 | 1 | 1 | 0 | 0.4 | 1 | 1.1 | 0.9
21 | 1 | 0.0019602 | 0.00049127 | 0 | 0 | 1 | 0.99518 | -0.091805 | 0.4 | 1 | 1.1 | 0.9
33 | 1 | 0.00065259 | 0.00016355 | 0 | 0 | 1 | 0.99502 | -0.095171 | 0.4 | 1 | 1.1 | 0.9
38 | 1 | 0.0010677 | 0.00026759 | 0 | 0 | 1 | 0.99457 | -0.1038 | 0.4 | 1 | 1.1 | 0.9
44 | 1 | 0.00058589 | 0.00014684 | 0 | 0 | 1 | 0.99504 | -0.09468 | 0.4 | 1 | 1.1 | 0.9
30 | 1 | 0.00048381 | 0.00012125 | 0 | 0 | 1 | 0.99439 | -0.10687 | 0.4 | 1 | 1.1 | 0.9
31 | 1 | 0.0026008 | 0.00065181 | 0 | 0 | 1 | 0.99441 | -0.10651 | 0.4 | 1 | 1.1 | 0.9
18 | 1 | 0 | 0 | 0 | 0 | 1 | 0.99472 | -0.10053 | 0.4 | 1 | 1.1 | 0.9
17 | 1 | 0.002386 | 0.00059798 | 0 | 0 | 1 | 0.99387 | -0.11669 | 0.4 | 1 | 1.1 | 0.9
19 | 1 | 0 | 0 | 0 | 0 | 1 | 0.99282 | -0.1368 | 0.4 | 1 | 1.1 | 0.9
20 | 1 | 0.003829 | 0.00095964 | 0 | 0 | 1 | 0.99464 | -0.10206 | 0.4 | 1 | 1.1 | 0.9
22 | 1 | 0.0025788 | 0.00064632 | 0 | 0 | 1 | 0.99453 | -0.10416 | 0.4 | 1 | 1.1 | 0.9
23 | 1 | 0 | 0 | 0 | 0 | 1 | 0.99161 | -0.16002 | 0.4 | 1 | 1.1 | 0.9
24 | 1 | 0.0029041 | 0.00072785 | 0 | 0 | 1 | 0.99273 | -0.13867 | 0.4 | 1 | 1.1 | 0.9
27 | 1 | 0.0029273 | 0.00073365 | 0 | 0 | 1 | 0.99125 | -0.16685 | 0.4 | 1 | 1.1 | 0.9
25 | 1 | 0.004753 | 0.0011912 | 0 | 0 | 1 | 0.99114 | -0.16912 | 0.4 | 1 | 1.1 | 0.9
28 | 1 | 0.00095565 | 0.00023951 | 0 | 0 | 1 | 0.99052 | -0.18096 | 0.4 | 1 | 1.1 | 0.9
26 | 1 | 0.0047257 | 0.0011844 | 0 | 0 | 1 | 0.99095 | -0.17289 | 0.4 | 1 | 1.1 | 0.9
29 | 1 | 0.0051995 | 0.0013031 | 0 | 0 | 1 | 0.99045 | -0.18228 | 0.4 | 1 | 1.1 | 0.9
53 | 1 | 0.00087883 | 0.00022026 | 0 | 0 | 1 | 0.98969 | -0.19691 | 0.4 | 1 | 1.1 | 0.9
50 | 1 | 0.0036921 | 0.00092533 | 0 | 0 | 1 | 0.98951 | -0.20038 | 0.4 | 1 | 1.1 | 0.9
32 | 1 | 0.0014202 | 0.00035593 | 0 | 0 | 1 | 0.99499 | -0.095666 | 0.4 | 1 | 1.1 | 0.9
35 | 1 | 0.0016737 | 0.00041948 | 0 | 0 | 1 | 0.99445 | -0.10613 | 0.4 | 1 | 1.1 | 0.9
36 | 1 | 0 | 0 | 0 | 0 | 1 | 0.99449 | -0.10541 | 0.4 | 1 | 1.1 | 0.9
37 | 1 | 0 | 0 | 0 | 0 | 1 | 0.99445 | -0.10605 | 0.4 | 1 | 1.1 | 0.9
40 | 1 | 0 | 0 | 0 | 0 | 1 | 0.99441 | -0.10694 | 0.4 | 1 | 1.1 | 0.9
46 | 1 | 0.00066998 | 0.00016791 | 0 | 0 | 1 | 0.99435 | -0.10805 | 0.4 | 1 | 1.1 | 0.9
39 | 1 | 0.00053878 | 0.00013503 | 0 | 0 | 1 | 0.99439 | -0.10739 | 0.4 | 1 | 1.1 | 0.9
47 | 1 | 0.0018073 | 0.00045295 | 0 | 0 | 1 | 0.99433 | -0.10851 | 0.4 | 1 | 1.1 | 0.9
48 | 1 | 0.0025196 | 0.00063147 | 0 | 0 | 1 | 0.98666 | -0.25516 | 0.4 | 1 | 1.1 | 0.9
49 | 1 | 0.0029879 | 0.00074883 | 0 | 0 | 1 | 0.98905 | -0.2091 | 0.4 | 1 | 1.1 | 0.9

## generator_data
GEN_BUS | PG | QG | QMAX | QMIN | VG | MBASE | GEN_STATUS | PMAX | PMIN
16 | 0.11405 | 0.029103 | 10 | -10 | 1 | 100 | 1 | 10 | 0

## branch_data
F_BUS | T_BUS | BR_R | BR_X | BR_B | RATE_A | RATE_B | RATE_C | TAP | SHIFT | BR_STATUS | ANGMIN | ANGMAX | P_in | Q_in | P_out | Q_out
1 | 2 | 0.67903 | 0.43458 | 2.2805e-09 | 0 | 0 | 0 | 0 | 0 | 1 | -90 | 90 | -0.01989 | -0.0050123 | 0.019893 | 0.005014
1 | 5 | 19.9995 | 12.7997 | 6.7169e-08 | 0 | 0 | 0 | 0 | 0 | 1 | -90 | 90 | 0.016044 | 0.0040485 | -0.015987 | -0.0040183
2 | 52 | 3.9563 | 2.5321 | 1.3288e-08 | 0 | 0 | 0 | 0 | 0 | 1 | -90 | 90 | -0.022795 | -0.0057415 | 0.022818 | 0.0057549
5 | 6 | 9.7446 | 6.2366 | 1.6364e-08 | 0 | 0 | 0 | 0 | 0 | 1 | -90 | 90 | 0.015223 | 0.003827 | -0.015198 | -0.0038124
52 | 51 | 5.0861 | 3.2551 | 1.7082e-08 | 0 | 0 | 0 | 0 | 0 | 1 | -90 | 90 | -0.04497 | -0.011307 | 0.045084 | 0.011378
6 | 7 | 1.4869 | 0.9516 | 2.4969e-09 | 0 | 0 | 0 | 0 | 0 | 1 | -90 | 90 | 0.015198 | 0.0038124 | -0.015194 | -0.0038102
51 | 48 | 8.4828 | 5.429 | 2.849e-08 | 0 | 0 | 0 | 0 | 0 | 1 | -90 | 90 | -0.045084 | -0.011378 | 0.045275 | 0.011497
3 | 41 | 16.4811 | 10.5479 | 2.7676e-08 | 0 | 0 | 0 | 0 | 0 | 1 | -90 | 90 | -0.00091046 | -0.00022818 | 0.00091061 | 0.00022554
41 | 42 | 7.0248 | 4.4958 | 1.1796e-08 | 0 | 0 | 0 | 0 | 0 | 1 | -90 | 90 | -0.00091061 | -0.00022554 | 0.00091067 | 0.00022441
42 | 44 | 2.717 | 1.7389 | 4.5625e-09 | 0 | 0 | 0 | 0 | 0 | 1 | -90 | 90 | -0.0035115 | -0.00087623 | 0.0035118 | 0.00087601
7 | 54 | 2.2217 | 1.4219 | 3.7309e-09 | 0 | 0 | 0 | 0 | 0 | 1 | -90 | 90 | 0.015194 | 0.0038102 | -0.015188 | -0.0038069
8 | 9 | 0.57081 | 0.36532 | 9.5855e-10 | 0 | 0 | 0 | 0 | 0 | 1 | -90 | 90 | -0.018245 | -0.0045678 | 0.018247 | 0.004569
8 | 10 | 3.1862 | 2.0392 | 5.3505e-09 | 0 | 0 | 0 | 0 | 0 | 1 | -90 | 90 | 0.016278 | 0.0040747 | -0.016269 | -0.0040694
9 | 11 | 1.2189 | 0.78008 | 2.0468e-09 | 0 | 0 | 0 | 0 | 0 | 1 | -90 | 90 | -0.01987 | -0.0049756 | 0.019875 | 0.0049787
10 | 12 | 2.4579 | 1.5731 | 4.1275e-09 | 0 | 0 | 0 | 0 | 0 | 1 | -90 | 90 | 0.004236 | 0.0010609 | -0.0042355 | -0.001061
10 | 13 | 0.49148 | 0.31455 | 8.2533e-10 | 0 | 0 | 0 | 0 | 0 | 1 | -90 | 90 | 0.012033 | 0.0030085 | -0.012032 | -0.0030081
11 | 14 | 2.3008 | 1.4725 | 7.7274e-09 | 0 | 0 | 0 | 0 | 0 | 1 | -90 | 90 | -0.11113 | -0.028222 | 0.11143 | 0.028416
11 | 15 | 0.41898 | 0.26815 | 1.4072e-09 | 0 | 0 | 0 | 0 | 0 | 1 | -90 | 90 | 0.091251 | 0.023243 | -0.091214 | -0.023219
12 | 34 | 1.0057 | 0.64363 | 1.6888e-09 | 0 | 0 | 0 | 0 | 0 | 1 | -90 | 90 | 0.0037069 | 0.0009285 | -0.0037067 | -0.00092857
13 | 43 | 2.7204 | 1.741 | 4.5682e-09 | 0 | 0 | 0 | 0 | 0 | 1 | -90 | 90 | 0.006479 | 0.0016207 | -0.0064778 | -0.0016203
13 | 45 | 0.88367 | 0.56555 | 1.4839e-09 | 0 | 0 | 0 | 0 | 0 | 1 | -90 | 90 | 0.005553 | 0.0013875 | -0.0055527 | -0.0013874
14 | 16 | 0.60533 | 0.38741 | 2.033e-09 | 0 | 0 | 0 | 0 | 0 | 1 | -90 | 90 | -0.11312 | -0.02884 | 0.11321 | 0.028893
15 | 21 | 0.55907 | 0.35781 | 1.8777e-09 | 0 | 0 | 0 | 0 | 0 | 1 | -90 | 90 | 0.091214 | 0.023219 | -0.091164 | -0.023187
34 | 33 | 1.2295 | 0.78685 | 2.0646e-09 | 0 | 0 | 0 | 0 | 0 | 1 | -90 | 90 | 0.0020728 | 0.00051908 | -0.0020728 | -0.00051925
43 | 38 | 5.4462 | 3.4855 | 9.1456e-09 | 0 | 0 | 0 | 0 | 0 | 1 | -90 | 90 | 0.0057603 | 0.0014405 | -0.0057583 | -0.0014402
45 | 44 | 0.89533 | 0.57301 | 1.5035e-09 | 0 | 0 | 0 | 0 | 0 | 1 | -90 | 90 | 0.0040979 | 0.0010228 | -0.0040977 | -0.0010228
21 | 18 | 0.43818 | 0.28044 | 1.4716e-09 | 0 | 0 | 0 | 0 | 0 | 1 | -90 | 90 | 0.089204 | 0.022696 | -0.089166 | -0.022672
33 | 32 | 1.5471 | 0.99017 | 2.5981e-09 | 0 | 0 | 0 | 0 | 0 | 1 | -90 | 90 | 0.0014202 | 0.00035569 | -0.0014202 | -0.00035593
38 | 36 | 1.5188 | 0.97201 | 2.5504e-09 | 0 | 0 | 0 | 0 | 0 | 1 | -90 | 90 | 0.0046906 | 0.0011726 | -0.0046903 | -0.0011726
30 | 31 | 3.2967 | 2.1099 | 5.536e-09 | 0 | 0 | 0 | 0 | 0 | 1 | -90 | 90 | -0.00048381 | -0.00012125 | 0.00048381 | 0.00012071
31 | 22 | 3.3763 | 2.1608 | 5.6697e-09 | 0 | 0 | 0 | 0 | 0 | 1 | -90 | 90 | -0.0030846 | -0.00077252 | 0.0030849 | 0.00077218
18 | 20 | 1.7754 | 1.1362 | 2.9814e-09 | 0 | 0 | 0 | 0 | 0 | 1 | -90 | 90 | 0.0038293 | 0.00095953 | -0.003829 | -0.00095965
18 | 22 | 2.8434 | 1.8198 | 4.7749e-09 | 0 | 0 | 0 | 0 | 0 | 1 | -90 | 90 | 0.0056647 | 0.0014187 | -0.0056637 | -0.0014185
18 | 17 | 0.90837 | 0.58136 | 3.0508e-09 | 0 | 0 | 0 | 0 | 0 | 1 | -90 | 90 | 0.079672 | 0.020294 | -0.07961 | -0.020255
17 | 19 | 1.1639 | 0.74487 | 3.9089e-09 | 0 | 0 | 0 | 0 | 0 | 1 | -90 | 90 | 0.077224 | 0.019657 | -0.077149 | -0.019609
19 | 23 | 1.3929 | 0.89147 | 4.6782e-09 | 0 | 0 | 0 | 0 | 0 | 1 | -90 | 90 | 0.074245 | 0.018882 | -0.074162 | -0.018829
19 | 24 | 2.8455 | 1.8212 | 4.7784e-09 | 0 | 0 | 0 | 0 | 0 | 1 | -90 | 90 | 0.0029044 | 0.00072754 | -0.0029041 | -0.00072785
23 | 27 | 0.46977 | 0.30065 | 1.5777e-09 | 0 | 0 | 0 | 0 | 0 | 1 | -90 | 90 | 0.064678 | 0.016452 | -0.064657 | -0.016438
23 | 25 | 4.2319 | 2.7084 | 7.1066e-09 | 0 | 0 | 0 | 0 | 0 | 1 | -90 | 90 | 0.0094836 | 0.0023775 | -0.0094795 | -0.0023756
27 | 28 | 1.0158 | 0.6501 | 3.4115e-09 | 0 | 0 | 0 | 0 | 0 | 1 | -90 | 90 | 0.06173 | 0.015705 | -0.061688 | -0.015678
25 | 26 | 3.5063 | 2.244 | 5.888e-09 | 0 | 0 | 0 | 0 | 0 | 1 | -90 | 90 | 0.0047265 | 0.0011843 | -0.0047257 | -0.0011844
28 | 29 | 0.09685 | 0.061984 | 3.2528e-10 | 0 | 0 | 0 | 0 | 0 | 1 | -90 | 90 | 0.060732 | 0.015439 | -0.060728 | -0.015436
29 | 53 | 1.1689 | 0.74809 | 3.9258e-09 | 0 | 0 | 0 | 0 | 0 | 1 | -90 | 90 | 0.055529 | 0.014133 | -0.05549 | -0.014108
53 | 50 | 0.28199 | 0.18048 | 9.4709e-10 | 0 | 0 | 0 | 0 | 0 | 1 | -90 | 90 | 0.054611 | 0.013888 | -0.054602 | -0.013882
50 | 49 | 0.7593 | 0.48595 | 2.5502e-09 | 0 | 0 | 0 | 0 | 0 | 1 | -90 | 90 | 0.05091 | 0.012957 | -0.050888 | -0.012944
35 | 36 | 1.9161 | 1.2263 | 3.2176e-09 | 0 | 0 | 0 | 0 | 0 | 1 | -90 | 90 | -0.0016737 | -0.00041948 | 0.0016738 | 0.0004192
36 | 37 | 0.94211 | 0.60295 | 1.5821e-09 | 0 | 0 | 0 | 0 | 0 | 1 | -90 | 90 | 0.0030165 | 0.0007534 | -0.0030164 | -0.00075349
37 | 40 | 7.2171 | 4.6189 | 1.2119e-08 | 0 | 0 | 0 | 0 | 0 | 1 | -90 | 90 | 0.00053882 | 0.00013323 | -0.00053879 | -0.00013442
37 | 46 | 3.5668 | 2.2827 | 5.9896e-09 | 0 | 0 | 0 | 0 | 0 | 1 | -90 | 90 | 0.0024776 | 0.00062026 | -0.0024773 | -0.0006207
40 | 39 | 3.7399 | 2.3936 | 6.2804e-09 | 0 | 0 | 0 | 0 | 0 | 1 | -90 | 90 | 0.00053879 | 0.00013442 | -0.00053878 | -0.00013503
46 | 47 | 1.1403 | 0.72982 | 1.9149e-09 | 0 | 0 | 0 | 0 | 0 | 1 | -90 | 90 | 0.0018073 | 0.00045279 | -0.0018073 | -0.00045295
48 | 49 | 4.2495 | 2.7197 | 1.4272e-08 | 0 | 0 | 0 | 0 | 0 | 1 | -90 | 90 | -0.047794 | -0.012128 | 0.0479 | 0.012195