## bus_data
BUS_I | BUS_TYPE | Pd | Qd | Gs | Bs | area | Vm | Va | baseKV | zone | Vmax | Vmin
1 | 1 | 0.019557 | 0.0049015 | 0 | 0 | 1 | 0.98667 | -0.25465 | 0.4 | 1 | 1.1 | 0.9
2 | 1 | 0.042227 | 0.010583 | 0 | 0 | 1 | 0.98414 | -0.30367 | 0.4 | 1 | 1.1 | 0.9
3 | 1 | 0 | 0 | 0 | 0 | 1 | 0.98775 | -0.23368 | 0.4 | 1 | 1.1 | 0.9
4 | 1 | 0 | 0 | 0 | 0 | 1 | 0.98189 | -0.3474 | 0.4 | 1 | 1.1 | 0.9
5 | 1 | 0.030069 | 0.0075361 | 0 | 0 | 1 | 0.98895 | -0.21067 | 0.4 | 1 | 1.1 | 0.9
7 | 1 | 0 | 0 | 0 | 0 | 1 | 0.98166 | -0.3518 | 0.4 | 1 | 1.1 | 0.9
21 | 1 | 0.015458 | 0.0038742 | 0 | 0 | 1 | 0.98125 | -0.35986 | 0.4 | 1 | 1.1 | 0.9
6 | 1 | 0 | 0 | 0 | 0 | 1 | 0.99081 | -0.17488 | 0.4 | 1 | 1.1 | 0.9
18 | 1 | 0 | 0 | 0 | 0 | 1 | 0.99068 | -0.17744 | 0.4 | 1 | 1.1 | 0.9
23 | 1 | 0.027911 | 0.0069953 | 0 | 0 | 1 | 0.99154 | -0.16084 | 0.4 | 1 | 1.1 | 0.9
9 | 1 | 0 | 0 | 0 | 0 | 1 | 0.98106 | -0.36352 | 0.4 | 1 | 1.1 | 0.9
30 | 1 | 0.014659 | 0.0036739 | 0 | 0 | 1 | 0.97995 | -0.3853 | 0.4 | 1 | 1.1 | 0.9
8 | 1 | 0 | 0 | 0 | 0 | 1 | 0.98053 | -0.37397 | 0.4 | 1 | 1.1 | 0.9
48 | 1 | 0.0099186 | 0.0024858 | 0 | 0 | 1 | 0.97981 | -0.38786 | 0.4 | 1 | 1.1 | 0.9
34 | 1 | 0.0033183 | 0.00083165 | 0 | 0 | 1 | 0.98045 | -0.37546 | 0.4 | 1 | 1.1 | 0.9
10 | 1 | 0 | 0 | 0 | 0 | 1 | 0.97553 | -0.47198 | 0.4 | 1 | 1.1 | 0.9
11 | 1 | 0 | 0 | 0 | 0 | 1 | 0.97531 | -0.4763 | 0.4 | 1 | 1.1 | 0.9
39 | 1 | 0.0052472 | 0.0013151 | 0 | 0 | 1 | 0.97585 | -0.4657 | 0.4 | 1 | 1.1 | 0.9
49 | 1 | 0.011054 | 0.0027703 | 0 | 0 | 1 | 0.97512 | -0.48011 | 0.4 | 1 | 1.1 | 0.9
12 | 1 | 0 | 0 | 0 | 0 | 1 | 0.97731 | -0.43702 | 0.4 | 1 | 1.1 | 0.9
14 | 1 | 0 | 0 | 0 | 0 | 1 | 0.97806 | -0.4222 | 0.4 | 1 | 1.1 | 0.9
32 | 1 | 0.0064414 | 0.0016144 | 0 | 0 | 1 | 0.97704 | -0.44237 | 0.4 | 1 | 1.1 | 0.9
13 | 1 | 0 | 0 | 0 | 0 | 1 | 0.97667 | -0.44962 | 0.4 | 1 | 1.1 | 0.9
33 | 1 | 0.01495 | 0.0037469 | 0 | 0 | 1 | 0.97638 | -0.45517 | 0.4 | 1 | 1.1 | 0.9
19 | 1 | 0 | 0 | 0 | 0 | 1 | 0.97623 | -0.45819 | 0.4 | 1 | 1.1 | 0.9
31 | 1 | 0.016567 | 0.0041521 | 0 | 0 | 1 | 0.97854 | -0.41282 | 0.4 | 1 | 1.1 | 0.9
58 | 1 | 0.0043242 | 0.0010837 | 0 | 0 | 1 | 0.99058 | -0.17933 | 0.4 | 1 | 1.1 | 0.9
20 | 1 | 0.045304 | 0.011354 | 0 | 0 | 1 | 0.98085 | -0.3678 | 0.4 | 1 | 1.1 | 0.9
24 | 1 | 0.0090223 | 0.0022612 | 0 | 0 | 1 | 0.9917 | -0.15777 | 0.4 | 1 | 1.1 | 0.9
37 | 1 | 0 | 0 | 0 | 0 | 1 | 0.97923 | -0.39919 | 0.4 | 1 | 1.1 | 0.9
38 | 1 | 0.022777 | 0.0057084 | 0 | 0 | 1 | 0.98006 | -0.38313 | 0.4 | 1 | 1.1 | 0.9
50 | 1 | 0.0034083 | 0.00085421 | 0 | 0 | 1 | 0.97511 | -0.48036 | 0.4 | 1 | 1.1 | 0.9
46 | 1 | 0.0030522 | 0.00076494 | 0 | 0 | 1 | 0.97348 | -0.51229 | 0.4 | 1 | 1.1 | 0.9
44 | 1 | 0 | 0 | 0 | 0 | 1 | 0.97352 | -0.51143 | 0.4 | 1 | 1.1 | 0.9
25 | 1 | 0.022 | 0.0055136 | 0 | 0 | 1 | 0.99446 | -0.10506 | 0.4 | 1 | 1.1 | 0.9
28 | 1 | 0.02099 | 0.0052606 | 0 | 0 | 1 | 0.99451 | -0.10414 | 0.4 | 1 | 1.1 | 0.9
26 | 1 | 0.018805 | 0.0047131 | 0 | 0 | 1 | 0.99633 | -0.069517 | 0.4 | 1 | 1.1 | 0.9
27 | 1 | 0.0087863 | 0.002202 | 0 | 0 | 1 | 0.99908 | -0.017344 | 0.4 | 1 | 1.1 | 0.9
29 | 1 | 0.0065375 | 0.0016384 | 0 | 0 | 1 | 0.99988 | -0.0023321 | 0.4 | 1 | 1.1 | 0.9
59 | 3 | 0.012298 | 0.0030823 | 0 | 0 | 1 | 1 | 0 | 0.4 | 1 | 1.1 | 0.9
35 | 1 | 0.0075883 | 0.0019018 | 0 | 0 | 1 | 0.97781 | -0.42709 | 0.4 | 1 | 1.1 | 0.9
36 | 1 | 0.015228 | 0.0038166 | 0 | 0 | 1 | 0.97844 | -0.41472 | 0.4 | 1 | 1.1 | 0.9
47 | 1 | 0.0093632 | 0.0023466 | 0 | 0 | 1 | 0.97857 | -0.41217 | 0.4 | 1 | 1.1 | 0.9
54 | 1 | 0.0091989 | 0.0023055 | 0 | 0 | 1 | 0.97675 | -0.44793 | 0.4 | 1 | 1.1 | 0.9
40 | 1 | 0.0052294 | 0.0013106 | 0 | 0 | 1 | 0.97385 | -0.50491 | 0.4 | 1 | 1.1 | 0.9
41 | 1 | 0.0044271 | 0.0011095 | 0 | 0 | 1 | 0.97441 | -0.49386 | 0.4 | 1 | 1.1 | 0.9
42 | 1 | 0 | 0 | 0 | 0 | 1 | 0.97355 | -0.51081 | 0.4 | 1 | 1.1 | 0.9
43 | 1 | 0 | 0 | 0 | 0 | 1 | 0.97471 | -0.48805 | 0.4 | 1 | 1.1 | 0.9
45 | 1 | 0.0048904 | 0.0012256 | 0 | 0 | 1 | 0.97338 | -0.51421 | 0.4 | 1 | 1.1 | 0.9
55 | 1 | 0.0073786 | 0.0018493 | 0 | 0 | 1 | 0.97482 | -0.48571 | 0.4 | 1 | 1.1 | 0.9
56 | 1 | 0.0066691 | 0.0016714 | 0 | 0 | 1 | 0.97426 | -0.49687 | 0.4 | 1 | 1.1 | 0.9
51 | 1 | 0.0029322 | 0.00073487 | 0 | 0 | 1 | 0.97331 | -0.51566 | 0.4 | 1 | 1.1 | 0.9
57 | 1 | 0.011165 | 0.0027982 | 0 | 0 | 1 | 0.9742 | -0.49795 | 0.4 | 1 | 1.1 | 0.9
52 | 1 | 0.0023513 | 0.00058929 | 0 | 0 | 1 | 0.97327 | -0.51643 | 0.4 | 1 | 1.1 | 0.9
53 | 1 | 0.0025945 | 0.00065024 | 0 | 0 | 1 | 0.97322 | -0.51733 | 0.4 | 1 | 1.1 | 0.9

## generator_data
GEN_BUS | PG | QG | QMAX | QMIN | VG | MBASE | GEN_STATUS | PMAX | PMIN
59 | 0.49086 | 0.12579 | 10 | -10 | 1 | 100 | 1 | 10 | 0

## branch_data
F_BUS | T_BUS | BR_R | BR_X | BR_B | RATE_A | RATE_B | RATE_C | TAP | SHIFT | BR_STATUS | ANGMIN | ANGMAX | P_in | Q_in | P_out | Q_out
1 | 2 | 0.70319 | 0.45004 | 4.7234e-09 | 0 | 0 | 0 | 0 | 0 | 1 | -90 | 90 | 0.30561 | 0.077447 | -0.30489 | -0.076988
1 | 3 | 0.28369 | 0.18156 | 1.9055e-09 | 0 | 0 | 0 | 0 | 0 | 1 | -90 | 90 | -0.32517 | -0.082348 | 0.3255 | 0.082558
2 | 4 | 0.72513 | 0.46408 | 4.8707e-09 | 0 | 0 | 0 | 0 | 0 | 1 | -90 | 90 | 0.26267 | 0.066405 | -0.26212 | -0.066054
3 | 5 | 0.31183 | 0.19957 | 2.0946e-09 | 0 | 0 | 0 | 0 | 0 | 1 | -90 | 90 | -0.3255 | -0.082558 | 0.32586 | 0.082788
4 | 7 | 0.094844 | 0.0607 | 6.3707e-10 | 0 | 0 | 0 | 0 | 0 | 1 | -90 | 90 | 0.2013 | 0.050792 | -0.20126 | -0.050765
4 | 21 | 0.88568 | 0.56684 | 1.4873e-09 | 0 | 0 | 0 | 0 | 0 | 1 | -90 | 90 | 0.060815 | 0.015263 | -0.060779 | -0.01524
5 | 6 | 0.44523 | 0.28495 | 2.9907e-09 | 0 | 0 | 0 | 0 | 0 | 1 | -90 | 90 | -0.35593 | -0.090324 | 0.35654 | 0.090716
7 | 9 | 0.39521 | 0.25293 | 2.6547e-09 | 0 | 0 | 0 | 0 | 0 | 1 | -90 | 90 | 0.12864 | 0.032454 | -0.12857 | -0.032408
7 | 30 | 1.9972 | 1.2782 | 3.3538e-09 | 0 | 0 | 0 | 0 | 0 | 1 | -90 | 90 | 0.072617 | 0.018311 | -0.072501 | -0.018237
21 | 20 | 0.75642 | 0.48411 | 1.2702e-09 | 0 | 0 | 0 | 0 | 0 | 1 | -90 | 90 | 0.045321 | 0.011365 | -0.045304 | -0.011355
6 | 18 | 2.5975 | 1.6624 | 4.3619e-09 | 0 | 0 | 0 | 0 | 0 | 1 | -90 | 90 | 0.0043251 | 0.0010836 | -0.0043245 | -0.0010837
6 | 23 | 0.17303 | 0.11074 | 1.1623e-09 | 0 | 0 | 0 | 0 | 0 | 1 | -90 | 90 | -0.36087 | -0.0918 | 0.36111 | 0.091956
18 | 58 | 1.922 | 1.2301 | 3.2275e-09 | 0 | 0 | 0 | 0 | 0 | 1 | -90 | 90 | 0.0043245 | 0.0010837 | -0.0043242 | -0.0010837
23 | 24 | 0.035107 | 0.022468 | 2.3582e-10 | 0 | 0 | 0 | 0 | 0 | 1 | -90 | 90 | -0.38902 | -0.098951 | 0.38908 | 0.098988
9 | 34 | 1.9726 | 1.2625 | 3.3126e-09 | 0 | 0 | 0 | 0 | 0 | 1 | -90 | 90 | 0.026118 | 0.0065545 | -0.026103 | -0.0065453
9 | 8 | 0.44146 | 0.28254 | 2.224e-09 | 0 | 0 | 0 | 0 | 0 | 1 | -90 | 90 | 0.10245 | 0.025854 | -0.1024 | -0.025821
30 | 31 | 2.0515 | 1.3129 | 3.445e-09 | 0 | 0 | 0 | 0 | 0 | 1 | -90 | 90 | 0.057842 | 0.014563 | -0.057766 | -0.014514
8 | 48 | 0.58676 | 0.37552 | 1.9706e-09 | 0 | 0 | 0 | 0 | 0 | 1 | -90 | 90 | 0.1024 | 0.025821 | -0.10233 | -0.025778
48 | 37 | 0.52888 | 0.33848 | 8.8813e-10 | 0 | 0 | 0 | 0 | 0 | 1 | -90 | 90 | 0.092414 | 0.023292 | -0.092364 | -0.02326
34 | 38 | 1.4489 | 0.92729 | 2.4331e-09 | 0 | 0 | 0 | 0 | 0 | 1 | -90 | 90 | 0.022785 | 0.0057136 | -0.022777 | -0.0057085
10 | 11 | 1.2725 | 0.8144 | 2.1369e-09 | 0 | 0 | 0 | 0 | 0 | 1 | -90 | 90 | 0.014467 | 0.0036278 | -0.014464 | -0.0036261
10 | 39 | 1.8522 | 1.1854 | 3.1104e-09 | 0 | 0 | 0 | 0 | 0 | 1 | -90 | 90 | -0.014467 | -0.0036278 | 0.014472 | 0.0036302
11 | 49 | 1.1249 | 0.71994 | 1.889e-09 | 0 | 0 | 0 | 0 | 0 | 1 | -90 | 90 | 0.014464 | 0.0036261 | -0.014462 | -0.0036246
39 | 19 | 1.6288 | 1.0425 | 2.7353e-09 | 0 | 0 | 0 | 0 | 0 | 1 | -90 | 90 | -0.019719 | -0.0049453 | 0.019726 | 0.0049496
49 | 50 | 0.3108 | 0.19891 | 5.2191e-10 | 0 | 0 | 0 | 0 | 0 | 1 | -90 | 90 | 0.0034083 | 0.00085421 | -0.0034083 | -0.00085423
12 | 14 | 1.5449 | 0.98872 | 2.5943e-09 | 0 | 0 | 0 | 0 | 0 | 1 | -90 | 90 | -0.041151 | -0.010332 | 0.041181 | 0.010351
12 | 32 | 0.55656 | 0.3562 | 9.3461e-10 | 0 | 0 | 0 | 0 | 0 | 1 | -90 | 90 | 0.041151 | 0.010332 | -0.041141 | -0.010326
14 | 31 | 0.97881 | 0.62644 | 1.6437e-09 | 0 | 0 | 0 | 0 | 0 | 1 | -90 | 90 | -0.041181 | -0.010351 | 0.041199 | 0.010362
32 | 13 | 0.89423 | 0.57231 | 1.5017e-09 | 0 | 0 | 0 | 0 | 0 | 1 | -90 | 90 | 0.0347 | 0.0087112 | -0.034688 | -0.0087037
13 | 33 | 1.5883 | 1.0165 | 2.6673e-09 | 0 | 0 | 0 | 0 | 0 | 1 | -90 | 90 | 0.014954 | 0.0037492 | -0.01495 | -0.003747
13 | 19 | 1.8584 | 1.1894 | 3.1208e-09 | 0 | 0 | 0 | 0 | 0 | 1 | -90 | 90 | 0.019734 | 0.0049545 | -0.019726 | -0.0049496
24 | 25 | 0.59092 | 0.37819 | 3.9692e-09 | 0 | 0 | 0 | 0 | 0 | 1 | -90 | 90 | -0.3981 | -0.10125 | 0.39912 | 0.1019
37 | 47 | 0.80544 | 0.51548 | 1.3526e-09 | 0 | 0 | 0 | 0 | 0 | 1 | -90 | 90 | 0.069526 | 0.01753 | -0.069483 | -0.017502
37 | 36 | 2.924 | 1.8714 | 4.9102e-09 | 0 | 0 | 0 | 0 | 0 | 1 | -90 | 90 | 0.022838 | 0.0057306 | -0.022821 | -0.0057202
46 | 44 | 1.1974 | 0.76635 | 2.0108e-09 | 0 | 0 | 0 | 0 | 0 | 1 | -90 | 90 | -0.0030521 | -0.00076497 | 0.0030522 | 0.00076486
44 | 42 | 0.86484 | 0.5535 | 1.4523e-09 | 0 | 0 | 0 | 0 | 0 | 1 | -90 | 90 | -0.0030522 | -0.00076486 | 0.0030523 | 0.00076478
25 | 28 | 0.0098675 | 0.0063152 | 6.6281e-11 | 0 | 0 | 0 | 0 | 0 | 1 | -90 | 90 | -0.42111 | -0.10741 | 0.42113 | 0.10742
28 | 26 | 0.35162 | 0.22503 | 2.3618e-09 | 0 | 0 | 0 | 0 | 0 | 1 | -90 | 90 | -0.44212 | -0.11268 | 0.44286 | 0.11316
26 | 27 | 0.51037 | 0.32664 | 3.4282e-09 | 0 | 0 | 0 | 0 | 0 | 1 | -90 | 90 | -0.46167 | -0.11787 | 0.46284 | 0.11862
27 | 29 | 0.14459 | 0.092539 | 9.7124e-10 | 0 | 0 | 0 | 0 | 0 | 1 | -90 | 90 | -0.47162 | -0.12082 | 0.47197 | 0.12104
29 | 59 | 0.022171 | 0.014189 | 1.4892e-10 | 0 | 0 | 0 | 0 | 0 | 1 | -90 | 90 | -0.4785 | -0.12268 | 0.47856 | 0.12271
35 | 36 | 6.9893 | 4.4731 | 1.1737e-08 | 0 | 0 | 0 | 0 | 0 | 1 | -90 | 90 | -0.0075881 | -0.0019018 | 0.0075926 | 0.0019036
47 | 54 | 2.5579 | 1.637 | 4.2953e-09 | 0 | 0 | 0 | 0 | 0 | 1 | -90 | 90 | 0.06012 | 0.015156 | -0.060017 | -0.01509
54 | 55 | 3.1808 | 2.0357 | 5.3415e-09 | 0 | 0 | 0 | 0 | 0 | 1 | -90 | 90 | 0.050819 | 0.012785 | -0.050727 | -0.012727
40 | 41 | 2.2311 | 1.4279 | 3.7466e-09 | 0 | 0 | 0 | 0 | 0 | 1 | -90 | 90 | -0.021057 | -0.0052794 | 0.021068 | 0.0052861
40 | 42 | 1.5859 | 1.015 | 2.6632e-09 | 0 | 0 | 0 | 0 | 0 | 1 | -90 | 90 | 0.015828 | 0.0039687 | -0.015823 | -0.0039661
41 | 43 | 0.97148 | 0.62175 | 1.6314e-09 | 0 | 0 | 0 | 0 | 0 | 1 | -90 | 90 | -0.025495 | -0.0063957 | 0.025502 | 0.0064001
42 | 45 | 1.1295 | 0.72289 | 1.8968e-09 | 0 | 0 | 0 | 0 | 0 | 1 | -90 | 90 | 0.012771 | 0.0032014 | -0.012769 | -0.0032002
43 | 55 | 0.22973 | 0.14703 | 3.8579e-10 | 0 | 0 | 0 | 0 | 0 | 1 | -90 | 90 | -0.043344 | -0.010875 | 0.043349 | 0.010878
43 | 56 | 2.1052 | 1.3474 | 3.5353e-09 | 0 | 0 | 0 | 0 | 0 | 1 | -90 | 90 | 0.017842 | 0.0044745 | -0.017834 | -0.0044701
45 | 51 | 0.78553 | 0.50274 | 1.3191e-09 | 0 | 0 | 0 | 0 | 0 | 1 | -90 | 90 | 0.0078786 | 0.0019745 | -0.0078781 | -0.0019743
56 | 57 | 0.41237 | 0.26392 | 6.9248e-10 | 0 | 0 | 0 | 0 | 0 | 1 | -90 | 90 | 0.011165 | 0.0027986 | -0.011165 | -0.0027983
51 | 52 | 0.65367 | 0.41835 | 1.0977e-09 | 0 | 0 | 0 | 0 | 0 | 1 | -90 | 90 | 0.004946 | 0.0012394 | -0.0049458 | -0.0012394
52 | 53 | 1.4869 | 0.95164 | 2.497e-09 | 0 | 0 | 0 | 0 | 0 | 1 | -90 | 90 | 0.0025945 | 0.0006501 | -0.0025944 | -0.00065026