## bus_data
BUS_I | BUS_TYPE | Pd | Qd | Gs | Bs | area | Vm | Va | baseKV | zone | Vmax | Vmin
1 | 1 | 0.023954 | 0.0060034 | 0 | 0 | 1 | 0.98594 | -0.26824 | 0.4 | 1 | 1.1 | 0.9
2 | 1 | 0 | 0 | 0 | 0 | 1 | 0.98501 | -0.28619 | 0.4 | 1 | 1.1 | 0.9
3 | 1 | 0 | 0 | 0 | 0 | 1 | 0.98844 | -0.22012 | 0.4 | 1 | 1.1 | 0.9
4 | 1 | 0.0093374 | 0.0023402 | 0 | 0 | 1 | 0.98222 | -0.34021 | 0.4 | 1 | 1.1 | 0.9
6 | 1 | 0.002836 | 0.00071078 | 0 | 0 | 1 | 0.9884 | -0.22085 | 0.4 | 1 | 1.1 | 0.9
7 | 1 | 0.0014919 | 0.0003739 | 0 | 0 | 1 | 0.98867 | -0.21584 | 0.4 | 1 | 1.1 | 0.9
20 | 1 | 0 | 0 | 0 | 0 | 1 | 0.97965 | -0.3902 | 0.4 | 1 | 1.1 | 0.9
33 | 1 | 0.0036263 | 0.00090885 | 0 | 0 | 1 | 0.98829 | -0.22306 | 0.4 | 1 | 1.1 | 0.9
35 | 1 | 0.0018193 | 0.00045597 | 0 | 0 | 1 | 0.98906 | -0.20823 | 0.4 | 1 | 1.1 | 0.9
21 | 1 | 0.010333 | 0.0025897 | 0 | 0 | 1 | 0.9794 | -0.39506 | 0.4 | 1 | 1.1 | 0.9
15 | 1 | 0 | 0 | 0 | 0 | 1 | 0.97916 | -0.39965 | 0.4 | 1 | 1.1 | 0.9
28 | 3 | 0 | 0 | 0 | 0 | 1 | 1 | 0 | 0.4 | 1 | 1.1 | 0.9
32 | 1 | 0 | 0 | 0 | 0 | 1 | 0.99907 | -0.017714 | 0.4 | 1 | 1.1 | 0.9
27 | 1 | 0.031912 | 0.007998 | 0 | 0 | 1 | 0.99744 | -0.0491 | 0.4 | 1 | 1.1 | 0.9
46 | 1 | 0.014604 | 0.00366 | 0 | 0 | 1 | 0.99599 | -0.076365 | 0.4 | 1 | 1.1 | 0.9
47 | 1 | 0.0055241 | 0.0013845 | 0 | 0 | 1 | 0.99633 | -0.069807 | 0.4 | 1 | 1.1 | 0.9
34 | 1 | 0.0041892 | 0.0010499 | 0 | 0 | 1 | 0.98948 | -0.20012 | 0.4 | 1 | 1.1 | 0.9
8 | 1 | 0.016346 | 0.0040968 | 0 | 0 | 1 | 0.97254 | -0.52973 | 0.4 | 1 | 1.1 | 0.9
9 | 1 | 0.033222 | 0.0083262 | 0 | 0 | 1 | 0.9737 | -0.50679 | 0.4 | 1 | 1.1 | 0.9
10 | 1 | 0.0093684 | 0.0023479 | 0 | 0 | 1 | 0.97206 | -0.53919 | 0.4 | 1 | 1.1 | 0.9
11 | 1 | 0 | 0 | 0 | 0 | 1 | 0.97501 | -0.48097 | 0.4 | 1 | 1.1 | 0.9
12 | 1 | 0.0069314 | 0.0017372 | 0 | 0 | 1 | 0.97184 | -0.54354 | 0.4 | 1 | 1.1 | 0.9
13 | 1 | 0.033222 | 0.0083262 | 0 | 0 | 1 | 0.97531 | -0.47509 | 0.4 | 1 | 1.1 | 0.9
25 | 1 | 0.0080714 | 0.0020229 | 0 | 0 | 1 | 0.97182 | -0.544 | 0.4 | 1 | 1.1 | 0.9
38 | 1 | 0 | 0 | 0 | 0 | 1 | 0.99265 | -0.13982 | 0.4 | 1 | 1.1 | 0.9
39 | 1 | 0 | 0 | 0 | 0 | 1 | 0.99248 | -0.14314 | 0.4 | 1 | 1.1 | 0.9
48 | 1 | 0.0048434 | 0.0012139 | 0 | 0 | 1 | 0.99308 | -0.13161 | 0.4 | 1 | 1.1 | 0.9
40 | 1 | 0.0052955 | 0.0013272 | 0 | 0 | 1 | 0.99222 | -0.14819 | 0.4 | 1 | 1.1 | 0.9
22 | 1 | 0.010955 | 0.0027456 | 0 | 0 | 1 | 0.99427 | -0.11015 | 0.4 | 1 | 1.1 | 0.9
23 | 1 | 0.015262 | 0.0038249 | 0 | 0 | 1 | 0.99444 | -0.10696 | 0.4 | 1 | 1.1 | 0.9
24 | 1 | 0.021542 | 0.0053988 | 0 | 0 | 1 | 0.99487 | -0.09865 | 0.4 | 1 | 1.1 | 0.9
26 | 1 | 0 | 0 | 0 | 0 | 1 | 0.99533 | -0.089835 | 0.4 | 1 | 1.1 | 0.9
29 | 1 | 0 | 0 | 0 | 0 | 1 | 0.99552 | -0.084946 | 0.4 | 1 | 1.1 | 0.9
30 | 1 | 0 | 0 | 0 | 0 | 1 | 0.99365 | -0.12045 | 0.4 | 1 | 1.1 | 0.9
43 | 1 | 0.015812 | 0.0039628 | 0 | 0 | 1 | 0.99674 | -0.061854 | 0.4 | 1 | 1.1 | 0.9
31 | 1 | 0 | 0 | 0 | 0 | 1 | 0.99333 | -0.12677 | 0.4 | 1 | 1.1 | 0.9
42 | 1 | 0.0098766 | 0.0024753 | 0 | 0 | 1 | 0.99228 | -0.14662 | 0.4 | 1 | 1.1 | 0.9
49 | 1 | 0.065535 | 0.016425 | 0 | 0 | 1 | 0.99651 | -0.066822 | 0.4 | 1 | 1.1 | 0.9
44 | 1 | 0 | 0 | 0 | 0 | 1 | 0.99695 | -0.057752 | 0.4 | 1 | 1.1 | 0.9
41 | 1 | 0.0015853 | 0.00039732 | 0 | 0 | 1 | 0.9909 | -0.17302 | 0.4 | 1 | 1.1 | 0.9
45 | 1 | 0.017291 | 0.0043335 | 0 | 0 | 1 | 0.99641 | -0.068148 | 0.4 | 1 | 1.1 | 0.9
36 | 1 | 0.009676 | 0.002425 | 0 | 0 | 1 | 0.98999 | -0.19047 | 0.4 | 1 | 1.1 | 0.9
37 | 1 | 0.0099645 | 0.0024973 | 0 | 0 | 1 | 0.99073 | -0.17628 | 0.4 | 1 | 1.1 | 0.9

## generator_data
GEN_BUS | PG | QG | QMAX | QMIN | VG | MBASE | GEN_STATUS | PMAX | PMIN
28 | 0.40892 | 0.10422 | 10 | -10 | 1 | 100 | 1 | 10 | 0

## branch_data
F_BUS | T_BUS | BR_R | BR_X | BR_B | RATE_A | RATE_B | RATE_C | TAP | SHIFT | BR_STATUS | ANGMIN | ANGMAX | P_in | Q_in | P_out | Q_out
1 | 2 | 0.6161 | 0.39431 | 1.0346e-09 | 0 | 0 | 0 | 0 | 0 | 1 | -90 | 90 | 0.12817 | 0.032639 | -0.12806 | -0.032568
1 | 3 | 1.394 | 0.89213 | 4.6817e-09 | 0 | 0 | 0 | 0 | 0 | 1 | -90 | 90 | -0.15212 | -0.038643 | 0.15247 | 0.038868
2 | 4 | 1.8472 | 1.1822 | 3.1019e-09 | 0 | 0 | 0 | 0 | 0 | 1 | -90 | 90 | 0.12806 | 0.032569 | -0.12772 | -0.032356
3 | 6 | 0.49448 | 0.31647 | 8.3036e-10 | 0 | 0 | 0 | 0 | 0 | 1 | -90 | 90 | 0.006463 | 0.0016195 | -0.0064627 | -0.0016194
3 | 7 | 0.11912 | 0.076234 | 6.0008e-10 | 0 | 0 | 0 | 0 | 0 | 1 | -90 | 90 | -0.15894 | -0.040488 | 0.15897 | 0.040508
4 | 20 | 1.835 | 1.1744 | 3.0814e-09 | 0 | 0 | 0 | 0 | 0 | 1 | -90 | 90 | 0.11839 | 0.030016 | -0.1181 | -0.029835
6 | 33 | 2.6762 | 1.7127 | 4.494e-09 | 0 | 0 | 0 | 0 | 0 | 1 | -90 | 90 | 0.0036267 | 0.00090866 | -0.0036263 | -0.00090885
7 | 35 | 0.21003 | 0.13442 | 1.0581e-09 | 0 | 0 | 0 | 0 | 0 | 1 | -90 | 90 | -0.16046 | -0.040882 | 0.16052 | 0.04092
20 | 21 | 2.0218 | 1.2939 | 3.3951e-09 | 0 | 0 | 0 | 0 | 0 | 1 | -90 | 90 | 0.010335 | 0.0025909 | -0.010333 | -0.0025897
20 | 15 | 0.37914 | 0.24265 | 6.3668e-10 | 0 | 0 | 0 | 0 | 0 | 1 | -90 | 90 | 0.10777 | 0.027244 | -0.10772 | -0.027213
35 | 34 | 0.22161 | 0.14183 | 1.1164e-09 | 0 | 0 | 0 | 0 | 0 | 1 | -90 | 90 | -0.16234 | -0.041376 | 0.1624 | 0.041416
15 | 13 | 3.0136 | 1.9287 | 5.0606e-09 | 0 | 0 | 0 | 0 | 0 | 1 | -90 | 90 | 0.10772 | 0.027214 | -0.10733 | -0.026966
28 | 32 | 0.24424 | 0.15632 | 1.2305e-09 | 0 | 0 | 0 | 0 | 0 | 1 | -90 | 90 | 0.32893 | 0.084055 | -0.32865 | -0.083875
28 | 27 | 2.7552 | 1.7634 | 4.6268e-09 | 0 | 0 | 0 | 0 | 0 | 1 | -90 | 90 | 0.079983 | 0.020166 | -0.079796 | -0.020046
32 | 49 | 3.3439 | 2.1401 | 5.6153e-09 | 0 | 0 | 0 | 0 | 0 | 1 | -90 | 90 | 0.065689 | 0.016522 | -0.065535 | -0.016425
32 | 44 | 0.68951 | 0.44128 | 3.4736e-09 | 0 | 0 | 0 | 0 | 0 | 1 | -90 | 90 | 0.26296 | 0.067353 | -0.26245 | -0.067027
27 | 26 | 3.7954 | 2.4291 | 6.3735e-09 | 0 | 0 | 0 | 0 | 0 | 1 | -90 | 90 | 0.047883 | 0.012048 | -0.04779 | -0.011989
46 | 47 | 1.9974 | 1.2783 | 3.3542e-09 | 0 | 0 | 0 | 0 | 0 | 1 | -90 | 90 | -0.014604 | -0.00366 | 0.014608 | 0.0036626
47 | 45 | 0.36679 | 0.23475 | 6.1595e-10 | 0 | 0 | 0 | 0 | 0 | 1 | -90 | 90 | -0.020132 | -0.005047 | 0.020134 | 0.005048
34 | 36 | 0.25737 | 0.16472 | 1.2966e-09 | 0 | 0 | 0 | 0 | 0 | 1 | -90 | 90 | -0.16659 | -0.042466 | 0.16667 | 0.042516
8 | 9 | 2.3916 | 1.5306 | 4.0161e-09 | 0 | 0 | 0 | 0 | 0 | 1 | -90 | 90 | -0.040731 | -0.010214 | 0.040775 | 0.010242
8 | 10 | 1.6446 | 1.0526 | 2.7618e-09 | 0 | 0 | 0 | 0 | 0 | 1 | -90 | 90 | 0.024385 | 0.0061169 | -0.024374 | -0.0061101
9 | 11 | 1.4863 | 0.95122 | 2.4959e-09 | 0 | 0 | 0 | 0 | 0 | 1 | -90 | 90 | -0.073996 | -0.018568 | 0.074087 | 0.018626
10 | 12 | 1.2257 | 0.78442 | 2.0582e-09 | 0 | 0 | 0 | 0 | 0 | 1 | -90 | 90 | 0.015006 | 0.0037621 | -0.015003 | -0.0037603
11 | 13 | 0.33903 | 0.21698 | 5.6932e-10 | 0 | 0 | 0 | 0 | 0 | 1 | -90 | 90 | -0.074087 | -0.018626 | 0.074108 | 0.01864
12 | 25 | 0.2432 | 0.15565 | 4.0839e-10 | 0 | 0 | 0 | 0 | 0 | 1 | -90 | 90 | 0.0080713 | 0.002023 | -0.0080711 | -0.002023
38 | 39 | 2.7614 | 1.7673 | 4.6371e-09 | 0 | 0 | 0 | 0 | 0 | 1 | -90 | 90 | 0.0052976 | 0.0013274 | -0.0052967 | -0.0013273
38 | 48 | 6.8486 | 4.3831 | 1.1501e-08 | 0 | 0 | 0 | 0 | 0 | 1 | -90 | 90 | -0.0052976 | -0.0013274 | 0.0052997 | 0.0013276
39 | 40 | 4.2137 | 2.6968 | 7.0759e-09 | 0 | 0 | 0 | 0 | 0 | 1 | -90 | 90 | 0.0052967 | 0.0013273 | -0.0052955 | -0.0013272
48 | 31 | 2.1084 | 1.3494 | 3.5405e-09 | 0 | 0 | 0 | 0 | 0 | 1 | -90 | 90 | -0.010143 | -0.0025414 | 0.010145 | 0.0025426
22 | 23 | 1.2905 | 0.82594 | 2.1671e-09 | 0 | 0 | 0 | 0 | 0 | 1 | -90 | 90 | -0.010955 | -0.0027456 | 0.010957 | 0.0027464
23 | 24 | 1.4053 | 0.89939 | 2.3599e-09 | 0 | 0 | 0 | 0 | 0 | 1 | -90 | 90 | -0.026218 | -0.0065714 | 0.026229 | 0.0065778
24 | 26 | 0.81923 | 0.5243 | 1.3757e-09 | 0 | 0 | 0 | 0 | 0 | 1 | -90 | 90 | -0.04777 | -0.011977 | 0.04779 | 0.011989
29 | 30 | 0.76414 | 0.48905 | 3.8496e-09 | 0 | 0 | 0 | 0 | 0 | 1 | -90 | 90 | 0.20892 | 0.053493 | -0.20856 | -0.053264
29 | 43 | 0.49855 | 0.31907 | 2.5116e-09 | 0 | 0 | 0 | 0 | 0 | 1 | -90 | 90 | -0.20892 | -0.053493 | 0.20915 | 0.053643
30 | 31 | 2.7572 | 1.7646 | 4.6301e-09 | 0 | 0 | 0 | 0 | 0 | 1 | -90 | 90 | 0.010148 | 0.0025441 | -0.010145 | -0.0025426
30 | 42 | 0.59045 | 0.37789 | 2.9746e-09 | 0 | 0 | 0 | 0 | 0 | 1 | -90 | 90 | 0.19841 | 0.05072 | -0.19816 | -0.05056
43 | 44 | 0.082366 | 0.052714 | 4.1494e-10 | 0 | 0 | 0 | 0 | 0 | 1 | -90 | 90 | -0.22497 | -0.057605 | 0.22501 | 0.057634
42 | 41 | 0.62566 | 0.40042 | 3.1519e-09 | 0 | 0 | 0 | 0 | 0 | 1 | -90 | 90 | 0.18829 | 0.048085 | -0.18805 | -0.047931
44 | 45 | 1.237 | 0.7917 | 2.0773e-09 | 0 | 0 | 0 | 0 | 0 | 1 | -90 | 90 | 0.037443 | 0.0093932 | -0.037425 | -0.0093815
41 | 37 | 0.077777 | 0.049777 | 3.9183e-10 | 0 | 0 | 0 | 0 | 0 | 1 | -90 | 90 | 0.18646 | 0.047534 | -0.18643 | -0.047515
36 | 37 | 0.35759 | 0.22886 | 1.8015e-09 | 0 | 0 | 0 | 0 | 0 | 1 | -90 | 90 | -0.17635 | -0.044941 | 0.17647 | 0.045018