## bus_data
BUS_I | BUS_TYPE | Pd | Qd | Gs | Bs | area | Vm | Va | baseKV | zone | Vmax | Vmin
1 | 1 | 0.015015 | 0.0037632 | 0 | 0 | 1 | 0.97993 | -0.38386 | 0.4 | 1 | 1.1 | 0.9
2 | 1 | 0 | 0 | 0 | 0 | 1 | 0.98061 | -0.37069 | 0.4 | 1 | 1.1 | 0.9
3 | 1 | 0 | 0 | 0 | 0 | 1 | 0.97917 | -0.39862 | 0.4 | 1 | 1.1 | 0.9
4 | 1 | 0 | 0 | 0 | 0 | 1 | 0.98018 | -0.37906 | 0.4 | 1 | 1.1 | 0.9
5 | 1 | 0.010387 | 0.0026032 | 0 | 0 | 1 | 0.9824 | -0.33591 | 0.4 | 1 | 1.1 | 0.9
7 | 1 | 0.024552 | 0.0061534 | 0 | 0 | 1 | 0.9773 | -0.43516 | 0.4 | 1 | 1.1 | 0.9
35 | 1 | 0.02097 | 0.0052556 | 0 | 0 | 1 | 0.97898 | -0.4027 | 0.4 | 1 | 1.1 | 0.9
33 | 1 | 0.0056216 | 0.0014089 | 0 | 0 | 1 | 0.98001 | -0.3825 | 0.4 | 1 | 1.1 | 0.9
25 | 1 | 0 | 0 | 0 | 0 | 1 | 0.98514 | -0.28278 | 0.4 | 1 | 1.1 | 0.9
6 | 1 | 0 | 0 | 0 | 0 | 1 | 0.97992 | -0.38427 | 0.4 | 1 | 1.1 | 0.9
31 | 1 | 0.0047993 | 0.0012028 | 0 | 0 | 1 | 0.97954 | -0.39154 | 0.4 | 1 | 1.1 | 0.9
8 | 1 | 0.0063949 | 0.0016027 | 0 | 0 | 1 | 0.97719 | -0.43728 | 0.4 | 1 | 1.1 | 0.9
23 | 1 | 0.010115 | 0.002535 | 0 | 0 | 1 | 0.98918 | -0.20517 | 0.4 | 1 | 1.1 | 0.9
30 | 1 | 0.0075003 | 0.0018798 | 0 | 0 | 1 | 0.97942 | -0.39397 | 0.4 | 1 | 1.1 | 0.9
9 | 1 | 0 | 0 | 0 | 0 | 1 | 0.97468 | -0.48656 | 0.4 | 1 | 1.1 | 0.9
12 | 1 | 0.0061572 | 0.0015432 | 0 | 0 | 1 | 0.97281 | -0.52323 | 0.4 | 1 | 1.1 | 0.9
10 | 1 | 0.034372 | 0.0086144 | 0 | 0 | 1 | 0.97051 | -0.56874 | 0.4 | 1 | 1.1 | 0.9
11 | 1 | 0.010079 | 0.0025261 | 0 | 0 | 1 | 0.97041 | -0.57061 | 0.4 | 1 | 1.1 | 0.9
13 | 1 | 0.034411 | 0.0086242 | 0 | 0 | 1 | 0.97013 | -0.57625 | 0.4 | 1 | 1.1 | 0.9
14 | 1 | 0.0084077 | 0.0021072 | 0 | 0 | 1 | 0.99557 | -0.083558 | 0.4 | 1 | 1.1 | 0.9
15 | 1 | 0.0089306 | 0.0022382 | 0 | 0 | 1 | 0.99537 | -0.087468 | 0.4 | 1 | 1.1 | 0.9
16 | 1 | 0.0076796 | 0.0019247 | 0 | 0 | 1 | 0.99628 | -0.070175 | 0.4 | 1 | 1.1 | 0.9
17 | 1 | 0.0044345 | 0.0011114 | 0 | 0 | 1 | 0.99302 | -0.13198 | 0.4 | 1 | 1.1 | 0.9
18 | 1 | 0.010566 | 0.0026481 | 0 | 0 | 1 | 0.99714 | -0.053973 | 0.4 | 1 | 1.1 | 0.9
24 | 1 | 0.0076765 | 0.0019239 | 0 | 0 | 1 | 0.99284 | -0.13533 | 0.4 | 1 | 1.1 | 0.9
27 | 1 | 0.02791 | 0.0069949 | 0 | 0 | 1 | 0.99964 | -0.0067245 | 0.4 | 1 | 1.1 | 0.9
26 | 3 | 0.030529 | 0.0076512 | 0 | 0 | 1 | 1 | 0 | 0.4 | 1 | 1.1 | 0.9
19 | 1 | 0.080563 | 0.020191 | 0 | 0 | 1 | 0.98747 | -0.24092 | 0.4 | 1 | 1.1 | 0.9
21 | 1 | 0 | 0 | 0 | 0 | 1 | 0.98822 | -0.2263 | 0.4 | 1 | 1.1 | 0.9
22 | 1 | 0.004562 | 0.0011434 | 0 | 0 | 1 | 0.99076 | -0.17712 | 0.4 | 1 | 1.1 | 0.9
28 | 1 | 0 | 0 | 0 | 0 | 1 | 0.99123 | -0.16793 | 0.4 | 1 | 1.1 | 0.9
29 | 1 | 0 | 0 | 0 | 0 | 1 | 0.99011 | -0.1897 | 0.4 | 1 | 1.1 | 0.9
37 | 1 | 0.015657 | 0.0039239 | 0 | 0 | 1 | 0.98943 | -0.20298 | 0.4 | 1 | 1.1 | 0.9
39 | 1 | 0.029539 | 0.0074032 | 0 | 0 | 1 | 0.98956 | -0.20043 | 0.4 | 1 | 1.1 | 0.9
36 | 1 | 0.0033843 | 0.00084818 | 0 | 0 | 1 | 0.9894 | -0.20348 | 0.4 | 1 | 1.1 | 0.9
32 | 1 | 0.0063143 | 0.0015825 | 0 | 0 | 1 | 0.9794 | -0.39433 | 0.4 | 1 | 1.1 | 0.9

## generator_data
GEN_BUS | PG | QG | QMAX | QMIN | VG | MBASE | GEN_STATUS | PMAX | PMIN
26 | 0.44264 | 0.1133 | 10 | -10 | 1 | 100 | 1 | 10 | 0

## branch_data
F_BUS | T_BUS | BR_R | BR_X | BR_B | RATE_A | RATE_B | RATE_C | TAP | SHIFT | BR_STATUS | ANGMIN | ANGMAX | P_in | Q_in | P_out | Q_out
1 | 2 | 0.43297 | 0.2771 | 1.4541e-09 | 0 | 0 | 0 | 0 | 0 | 1 | -90 | 90 | -0.13181 | -0.033358 | 0.1319 | 0.033411
1 | 3 | 0.54762 | 0.35048 | 1.8392e-09 | 0 | 0 | 0 | 0 | 0 | 1 | -90 | 90 | 0.1168 | 0.029595 | -0.11672 | -0.029542
2 | 4 | 0.79797 | 0.5107 | 1.34e-09 | 0 | 0 | 0 | 0 | 0 | 1 | -90 | 90 | 0.045261 | 0.011364 | -0.045243 | -0.011352
2 | 5 | 0.85226 | 0.54545 | 2.8624e-09 | 0 | 0 | 0 | 0 | 0 | 1 | -90 | 90 | -0.17716 | -0.044775 | 0.17745 | 0.044964
3 | 7 | 1.3514 | 0.86489 | 4.5387e-09 | 0 | 0 | 0 | 0 | 0 | 1 | -90 | 90 | 0.11672 | 0.029542 | -0.11651 | -0.029411
4 | 35 | 4.8487 | 3.1032 | 8.1423e-09 | 0 | 0 | 0 | 0 | 0 | 1 | -90 | 90 | 0.020994 | 0.00527 | -0.02097 | -0.0052556
4 | 33 | 0.61135 | 0.39126 | 1.0266e-09 | 0 | 0 | 0 | 0 | 0 | 1 | -90 | 90 | 0.024249 | 0.0060822 | -0.024245 | -0.0060797
5 | 25 | 1.2354 | 0.79064 | 4.149e-09 | 0 | 0 | 0 | 0 | 0 | 1 | -90 | 90 | -0.18784 | -0.047567 | 0.18832 | 0.047874
7 | 8 | 0.099475 | 0.063664 | 3.3409e-10 | 0 | 0 | 0 | 0 | 0 | 1 | -90 | 90 | 0.09196 | 0.023258 | -0.091951 | -0.023252
33 | 6 | 0.40736 | 0.26071 | 6.8407e-10 | 0 | 0 | 0 | 0 | 0 | 1 | -90 | 90 | 0.018624 | 0.0046708 | -0.018622 | -0.0046699
25 | 23 | 1.8168 | 1.1627 | 6.1016e-09 | 0 | 0 | 0 | 0 | 0 | 1 | -90 | 90 | -0.18832 | -0.047874 | 0.18903 | 0.048326
6 | 31 | 1.6817 | 1.0763 | 2.8241e-09 | 0 | 0 | 0 | 0 | 0 | 1 | -90 | 90 | 0.018622 | 0.0046699 | -0.018616 | -0.004666
31 | 30 | 0.75472 | 0.48302 | 1.2674e-09 | 0 | 0 | 0 | 0 | 0 | 1 | -90 | 90 | 0.013816 | 0.0034632 | -0.013815 | -0.0034623
8 | 9 | 2.4741 | 1.5834 | 8.3094e-09 | 0 | 0 | 0 | 0 | 0 | 1 | -90 | 90 | 0.085556 | 0.021649 | -0.085354 | -0.021521
23 | 24 | 1.563 | 1.0003 | 5.2492e-09 | 0 | 0 | 0 | 0 | 0 | 1 | -90 | 90 | -0.19914 | -0.050861 | 0.19982 | 0.051292
30 | 32 | 0.24517 | 0.15691 | 4.1171e-10 | 0 | 0 | 0 | 0 | 0 | 1 | -90 | 90 | 0.0063144 | 0.0015826 | -0.0063143 | -0.0015825
9 | 12 | 1.8333 | 1.1733 | 3.0787e-09 | 0 | 0 | 0 | 0 | 0 | 1 | -90 | 90 | 0.085354 | 0.021521 | -0.085204 | -0.021426
12 | 10 | 2.4422 | 1.563 | 4.1011e-09 | 0 | 0 | 0 | 0 | 0 | 1 | -90 | 90 | 0.079047 | 0.019882 | -0.078876 | -0.019773
10 | 11 | 0.17728 | 0.11346 | 2.977e-10 | 0 | 0 | 0 | 0 | 0 | 1 | -90 | 90 | 0.044504 | 0.011159 | -0.0445 | -0.011156
11 | 13 | 0.69119 | 0.44236 | 1.1607e-09 | 0 | 0 | 0 | 0 | 0 | 1 | -90 | 90 | 0.03442 | 0.00863 | -0.034411 | -0.0086242
14 | 15 | 0.079765 | 0.05105 | 2.679e-10 | 0 | 0 | 0 | 0 | 0 | 1 | -90 | 90 | 0.2214 | 0.056907 | -0.22135 | -0.056881
14 | 16 | 0.26308 | 0.16837 | 8.8357e-10 | 0 | 0 | 0 | 0 | 0 | 1 | -90 | 90 | -0.2298 | -0.059015 | 0.22995 | 0.05911
15 | 17 | 0.94433 | 0.60437 | 3.1716e-09 | 0 | 0 | 0 | 0 | 0 | 1 | -90 | 90 | 0.21242 | 0.054642 | -0.21196 | -0.054349
16 | 18 | 0.30854 | 0.19747 | 1.0363e-09 | 0 | 0 | 0 | 0 | 0 | 1 | -90 | 90 | -0.23763 | -0.061035 | 0.23782 | 0.061154
17 | 24 | 0.072601 | 0.046464 | 2.4383e-10 | 0 | 0 | 0 | 0 | 0 | 1 | -90 | 90 | 0.20753 | 0.053238 | -0.2075 | -0.053216
18 | 27 | 0.86376 | 0.5528 | 2.901e-09 | 0 | 0 | 0 | 0 | 0 | 1 | -90 | 90 | -0.24838 | -0.063803 | 0.24896 | 0.064168
27 | 26 | 0.11065 | 0.070815 | 3.7162e-10 | 0 | 0 | 0 | 0 | 0 | 1 | -90 | 90 | -0.27687 | -0.071163 | 0.27696 | 0.071221
26 | 28 | 5.5802 | 3.5713 | 9.3707e-09 | 0 | 0 | 0 | 0 | 0 | 1 | -90 | 90 | 0.13515 | 0.034433 | -0.13407 | -0.033739
19 | 21 | 0.79407 | 0.5082 | 1.3335e-09 | 0 | 0 | 0 | 0 | 0 | 1 | -90 | 90 | -0.080563 | -0.020191 | 0.08062 | 0.020227
21 | 22 | 2.6788 | 1.7145 | 4.4985e-09 | 0 | 0 | 0 | 0 | 0 | 1 | -90 | 90 | -0.08062 | -0.020227 | 0.080809 | 0.020348
22 | 28 | 0.47509 | 0.30406 | 7.9781e-10 | 0 | 0 | 0 | 0 | 0 | 1 | -90 | 90 | -0.085371 | -0.021491 | 0.085409 | 0.021515
28 | 29 | 1.9708 | 1.2613 | 3.3095e-09 | 0 | 0 | 0 | 0 | 0 | 1 | -90 | 90 | 0.048658 | 0.012224 | -0.048607 | -0.012192
29 | 37 | 3.0618 | 1.9596 | 5.1416e-09 | 0 | 0 | 0 | 0 | 0 | 1 | -90 | 90 | 0.019053 | 0.0047792 | -0.019041 | -0.004772
29 | 39 | 1.5955 | 1.0211 | 2.6793e-09 | 0 | 0 | 0 | 0 | 0 | 1 | -90 | 90 | 0.029554 | 0.0074127 | -0.029539 | -0.0074032
37 | 36 | 0.64858 | 0.41509 | 1.0891e-09 | 0 | 0 | 0 | 0 | 0 | 1 | -90 | 90 | 0.0033844 | 0.00084813 | -0.0033843 | -0.00084818