## bus_data
BUS_I | BUS_TYPE | Pd | Qd | Gs | Bs | area | Vm | Va | baseKV | zone | Vmax | Vmin
1 | 1 | 0.0043092 | 0.00108 | 0 | 0 | 1 | 0.97041 | -0.57226 | 0.4 | 1 | 1.1 | 0.9
2 | 1 | 0 | 0 | 0 | 0 | 1 | 0.97053 | -0.56984 | 0.4 | 1 | 1.1 | 0.9
3 | 1 | 0 | 0 | 0 | 0 | 1 | 0.97064 | -0.56772 | 0.4 | 1 | 1.1 | 0.9
4 | 1 | 0.0026709 | 0.00066939 | 0 | 0 | 1 | 0.97053 | -0.57002 | 0.4 | 1 | 1.1 | 0.9
7 | 1 | 0.0026303 | 0.00065922 | 0 | 0 | 1 | 0.9705 | -0.57059 | 0.4 | 1 | 1.1 | 0.9
8 | 1 | 0.0031029 | 0.00077767 | 0 | 0 | 1 | 0.97076 | -0.56529 | 0.4 | 1 | 1.1 | 0.9
50 | 1 | 0.0062648 | 0.0015701 | 0 | 0 | 1 | 0.97036 | -0.5732 | 0.4 | 1 | 1.1 | 0.9
9 | 1 | 0 | 0 | 0 | 0 | 1 | 0.97092 | -0.56218 | 0.4 | 1 | 1.1 | 0.9
6 | 1 | 0.0020744 | 0.0005199 | 0 | 0 | 1 | 0.97088 | -0.56297 | 0.4 | 1 | 1.1 | 0.9
47 | 1 | 0 | 0 | 0 | 0 | 1 | 0.97094 | -0.56178 | 0.4 | 1 | 1.1 | 0.9
48 | 1 | 0 | 0 | 0 | 0 | 1 | 0.97109 | -0.55891 | 0.4 | 1 | 1.1 | 0.9
49 | 1 | 0.0044272 | 0.0011096 | 0 | 0 | 1 | 0.97082 | -0.56421 | 0.4 | 1 | 1.1 | 0.9
10 | 1 | 0.013023 | 0.0032639 | 0 | 0 | 1 | 0.97899 | -0.40368 | 0.4 | 1 | 1.1 | 0.9
11 | 1 | 0 | 0 | 0 | 0 | 1 | 0.97932 | -0.3971 | 0.4 | 1 | 1.1 | 0.9
12 | 1 | 0 | 0 | 0 | 0 | 1 | 0.97879 | -0.40749 | 0.4 | 1 | 1.1 | 0.9
13 | 1 | 0.0093579 | 0.0023453 | 0 | 0 | 1 | 0.97991 | -0.38553 | 0.4 | 1 | 1.1 | 0.9
14 | 1 | 0 | 0 | 0 | 0 | 1 | 0.97873 | -0.40861 | 0.4 | 1 | 1.1 | 0.9
15 | 1 | 0.011088 | 0.002779 | 0 | 0 | 1 | 0.97866 | -0.41006 | 0.4 | 1 | 1.1 | 0.9
16 | 1 | 0 | 0 | 0 | 0 | 1 | 0.98003 | -0.38325 | 0.4 | 1 | 1.1 | 0.9
20 | 1 | 0.0037377 | 0.00093677 | 0 | 0 | 1 | 0.97856 | -0.41209 | 0.4 | 1 | 1.1 | 0.9
17 | 1 | 0.009344 | 0.0023418 | 0 | 0 | 1 | 0.97837 | -0.41563 | 0.4 | 1 | 1.1 | 0.9
34 | 1 | 0 | 0 | 0 | 0 | 1 | 0.98194 | -0.346 | 0.4 | 1 | 1.1 | 0.9
18 | 1 | 0.0049442 | 0.0012391 | 0 | 0 | 1 | 0.97769 | -0.42911 | 0.4 | 1 | 1.1 | 0.9
36 | 1 | 0.0029024 | 0.00072741 | 0 | 0 | 1 | 0.98244 | -0.33631 | 0.4 | 1 | 1.1 | 0.9
32 | 1 | 0.0048174 | 0.0012073 | 0 | 0 | 1 | 0.98133 | -0.35799 | 0.4 | 1 | 1.1 | 0.9
19 | 1 | 0.002335 | 0.0005852 | 0 | 0 | 1 | 0.97692 | -0.44411 | 0.4 | 1 | 1.1 | 0.9
21 | 1 | 0.0062972 | 0.0015782 | 0 | 0 | 1 | 0.97688 | -0.44483 | 0.4 | 1 | 1.1 | 0.9
63 | 1 | 0.005359 | 0.0013431 | 0 | 0 | 1 | 0.97608 | -0.46047 | 0.4 | 1 | 1.1 | 0.9
64 | 1 | 0.0030276 | 0.00075878 | 0 | 0 | 1 | 0.97546 | -0.47276 | 0.4 | 1 | 1.1 | 0.9
22 | 1 | 0.0036266 | 0.0009089 | 0 | 0 | 1 | 0.98715 | -0.24512 | 0.4 | 1 | 1.1 | 0.9
23 | 1 | 0.0038752 | 0.00097122 | 0 | 0 | 1 | 0.98845 | -0.22002 | 0.4 | 1 | 1.1 | 0.9
24 | 1 | 0 | 0 | 0 | 0 | 1 | 0.98682 | -0.25156 | 0.4 | 1 | 1.1 | 0.9
25 | 1 | 0 | 0 | 0 | 0 | 1 | 0.98984 | -0.19334 | 0.4 | 1 | 1.1 | 0.9
26 | 1 | 0.0097718 | 0.002449 | 0 | 0 | 1 | 0.9863 | -0.26174 | 0.4 | 1 | 1.1 | 0.9
27 | 1 | 0 | 0 | 0 | 0 | 1 | 0.98445 | -0.29721 | 0.4 | 1 | 1.1 | 0.9
28 | 1 | 0.0029903 | 0.00074945 | 0 | 0 | 1 | 0.9909 | -0.17306 | 0.4 | 1 | 1.1 | 0.9
29 | 1 | 0.0045236 | 0.0011337 | 0 | 0 | 1 | 0.98597 | -0.26808 | 0.4 | 1 | 1.1 | 0.9
61 | 1 | 0.0016326 | 0.00040916 | 0 | 0 | 1 | 0.98311 | -0.32332 | 0.4 | 1 | 1.1 | 0.9
38 | 1 | 0.0030527 | 0.00076507 | 0 | 0 | 1 | 0.99136 | -0.1642 | 0.4 | 1 | 1.1 | 0.9
43 | 1 | 0.004047 | 0.0010143 | 0 | 0 | 1 | 0.98566 | -0.27418 | 0.4 | 1 | 1.1 | 0.9
37 | 1 | 0.0030994 | 0.00077679 | 0 | 0 | 1 | 0.99175 | -0.15672 | 0.4 | 1 | 1.1 | 0.9
44 | 1 | 0.0039725 | 0.0009956 | 0 | 0 | 1 | 0.98554 | -0.27653 | 0.4 | 1 | 1.1 | 0.9
30 | 1 | 0.0049911 | 0.0012509 | 0 | 0 | 1 | 0.98071 | -0.37013 | 0.4 | 1 | 1.1 | 0.9
31 | 1 | 0.0041203 | 0.0010326 | 0 | 0 | 1 | 0.98069 | -0.37051 | 0.4 | 1 | 1.1 | 0.9
33 | 1 | 0.0030247 | 0.00075806 | 0 | 0 | 1 | 0.98045 | -0.37518 | 0.4 | 1 | 1.1 | 0.9
35 | 1 | 0.0034631 | 0.00086794 | 0 | 0 | 1 | 0.98045 | -0.37518 | 0.4 | 1 | 1.1 | 0.9
46 | 1 | 0.0034069 | 0.00085385 | 0 | 0 | 1 | 0.98042 | -0.37577 | 0.4 | 1 | 1.1 | 0.9
39 | 1 | 0.0046805 | 0.001173 | 0 | 0 | 1 | 0.99264 | -0.13984 | 0.4 | 1 | 1.1 | 0.9
40 | 1 | 0 | 0 | 0 | 0 | 1 | 0.99411 | -0.11173 | 0.4 | 1 | 1.1 | 0.9
41 | 1 | 0.0024639 | 0.00061751 | 0 | 0 | 1 | 0.9937 | -0.11967 | 0.4 | 1 | 1.1 | 0.9
42 | 1 | 0.0031282 | 0.00078399 | 0 | 0 | 1 | 0.99462 | -0.10203 | 0.4 | 1 | 1.1 | 0.9
71 | 1 | 0.0033429 | 0.0008378 | 0 | 0 | 1 | 0.99364 | -0.12081 | 0.4 | 1 | 1.1 | 0.9
66 | 1 | 0.0047665 | 0.0011946 | 0 | 0 | 1 | 0.99488 | -0.097066 | 0.4 | 1 | 1.1 | 0.9
72 | 1 | 0.004957 | 0.0012423 | 0 | 0 | 1 | 0.99335 | -0.12653 | 0.4 | 1 | 1.1 | 0.9
65 | 1 | 0.0024552 | 0.00061534 | 0 | 0 | 1 | 0.99612 | -0.073431 | 0.4 | 1 | 1.1 | 0.9
45 | 1 | 0.0045973 | 0.0011522 | 0 | 0 | 1 | 0.9853 | -0.28108 | 0.4 | 1 | 1.1 | 0.9
62 | 1 | 0.0041749 | 0.0010463 | 0 | 0 | 1 | 0.98529 | -0.28141 | 0.4 | 1 | 1.1 | 0.9
56 | 1 | 0.0020311 | 0.00050905 | 0 | 0 | 1 | 0.98526 | -0.28193 | 0.4 | 1 | 1.1 | 0.9
57 | 1 | 0.0053042 | 0.0013294 | 0 | 0 | 1 | 0.97237 | -0.53346 | 0.4 | 1 | 1.1 | 0.9
58 | 1 | 0.0040285 | 0.0010096 | 0 | 0 | 1 | 0.97405 | -0.5004 | 0.4 | 1 | 1.1 | 0.9
51 | 1 | 0 | 0 | 0 | 0 | 1 | 0.99733 | -0.051338 | 0.4 | 1 | 1.1 | 0.9
52 | 1 | 0 | 0 | 0 | 0 | 1 | 0.99809 | -0.036642 | 0.4 | 1 | 1.1 | 0.9
53 | 1 | 0.037467 | 0.00939 | 0 | 0 | 1 | 0.99577 | -0.081402 | 0.4 | 1 | 1.1 | 0.9
54 | 3 | 0.008535 | 0.0021391 | 0 | 0 | 1 | 1 | 0 | 0.4 | 1 | 1.1 | 0.9
55 | 1 | 0.0062175 | 0.0015582 | 0 | 0 | 1 | 0.99752 | -0.047591 | 0.4 | 1 | 1.1 | 0.9
69 | 1 | 0.008814 | 0.002209 | 0 | 0 | 1 | 0.99971 | -0.0055289 | 0.4 | 1 | 1.1 | 0.9
85 | 1 | 0 | 0 | 0 | 0 | 1 | 0.9975 | -0.048015 | 0.4 | 1 | 1.1 | 0.9
67 | 1 | 0 | 0 | 0 | 0 | 1 | 0.99848 | -0.02874 | 0.4 | 1 | 1.1 | 0.9
81 | 1 | 0.0043397 | 0.0010876 | 0 | 0 | 1 | 0.99736 | -0.050764 | 0.4 | 1 | 1.1 | 0.9
59 | 1 | 0.0021375 | 0.0005357 | 0 | 0 | 1 | 0.97433 | -0.49496 | 0.4 | 1 | 1.1 | 0.9
60 | 1 | 0.0031131 | 0.00078021 | 0 | 0 | 1 | 0.97495 | -0.4827 | 0.4 | 1 | 1.1 | 0.9
68 | 1 | 0.017178 | 0.0043053 | 0 | 0 | 1 | 0.99827 | -0.032732 | 0.4 | 1 | 1.1 | 0.9
70 | 1 | 0.0026454 | 0.00066299 | 0 | 0 | 1 | 0.99757 | -0.046157 | 0.4 | 1 | 1.1 | 0.9
92 | 1 | 0.0020031 | 0.00050202 | 0 | 0 | 1 | 0.9955 | -0.085903 | 0.4 | 1 | 1.1 | 0.9
93 | 1 | 0 | 0 | 0 | 0 | 1 | 0.99304 | -0.13324 | 0.4 | 1 | 1.1 | 0.9
73 | 1 | 0.0046138 | 0.0011563 | 0 | 0 | 1 | 0.99335 | -0.12656 | 0.4 | 1 | 1.1 | 0.9
75 | 1 | 0 | 0 | 0 | 0 | 1 | 0.99324 | -0.12854 | 0.4 | 1 | 1.1 | 0.9
76 | 1 | 0.0028329 | 0.00071 | 0 | 0 | 1 | 0.9932 | -0.12933 | 0.4 | 1 | 1.1 | 0.9
74 | 1 | 0.0044017 | 0.0011032 | 0 | 0 | 1 | 0.9931 | -0.13134 | 0.4 | 1 | 1.1 | 0.9
77 | 1 | 0.0039626 | 0.00099313 | 0 | 0 | 1 | 0.99205 | -0.15232 | 0.4 | 1 | 1.1 | 0.9
78 | 1 | 0.0023505 | 0.00058909 | 0 | 0 | 1 | 0.99214 | -0.15058 | 0.4 | 1 | 1.1 | 0.9
98 | 1 | 0.0026168 | 0.00065584 | 0 | 0 | 1 | 0.99223 | -0.14888 | 0.4 | 1 | 1.1 | 0.9
96 | 1 | 0 | 0 | 0 | 0 | 1 | 0.99229 | -0.14759 | 0.4 | 1 | 1.1 | 0.9
79 | 1 | 0.0044692 | 0.0011201 | 0 | 0 | 1 | 0.98735 | -0.24333 | 0.4 | 1 | 1.1 | 0.9
88 | 1 | 0.0057785 | 0.0014482 | 0 | 0 | 1 | 0.98754 | -0.23974 | 0.4 | 1 | 1.1 | 0.9
89 | 1 | 0.0045317 | 0.0011357 | 0 | 0 | 1 | 0.98733 | -0.24373 | 0.4 | 1 | 1.1 | 0.9
90 | 1 | 0.005401 | 0.0013536 | 0 | 0 | 1 | 0.98814 | -0.228 | 0.4 | 1 | 1.1 | 0.9
82 | 1 | 0 | 0 | 0 | 0 | 1 | 0.98993 | -0.19331 | 0.4 | 1 | 1.1 | 0.9
83 | 1 | 0.0013937 | 0.00034929 | 0 | 0 | 1 | 0.9886 | -0.21914 | 0.4 | 1 | 1.1 | 0.9
84 | 1 | 0.003269 | 0.00081928 | 0 | 0 | 1 | 0.99068 | -0.17868 | 0.4 | 1 | 1.1 | 0.9
86 | 1 | 0.0025018 | 0.000627 | 0 | 0 | 1 | 0.98836 | -0.22367 | 0.4 | 1 | 1.1 | 0.9
87 | 1 | 0.0031699 | 0.00079446 | 0 | 0 | 1 | 0.99107 | -0.17132 | 0.4 | 1 | 1.1 | 0.9
94 | 1 | 0.0028205 | 0.00070688 | 0 | 0 | 1 | 0.99267 | -0.14027 | 0.4 | 1 | 1.1 | 0.9
91 | 1 | 0.0063146 | 0.0015826 | 0 | 0 | 1 | 0.98728 | -0.24482 | 0.4 | 1 | 1.1 | 0.9
95 | 1 | 0.004583 | 0.0011486 | 0 | 0 | 1 | 0.99275 | -0.13885 | 0.4 | 1 | 1.1 | 0.9
97 | 1 | 0.0029043 | 0.00072789 | 0 | 0 | 1 | 0.99264 | -0.14093 | 0.4 | 1 | 1.1 | 0.9
99 | 1 | 0.0064063 | 0.0016056 | 0 | 0 | 1 | 0.99254 | -0.14293 | 0.4 | 1 | 1.1 | 0.9

## generator_data
GEN_BUS | PG | QG | QMAX | QMIN | VG | MBASE | GEN_STATUS | PMAX | PMIN
54 | 0.37858 | 0.096635 | 10 | -10 | 1 | 100 | 1 | 10 | 0

## branch_data
F_BUS | T_BUS | BR_R | BR_X | BR_B | RATE_A | RATE_B | RATE_C | TAP | SHIFT | BR_STATUS | ANGMIN | ANGMAX | P_in | Q_in | P_out | Q_out
1 | 2 | 2.3756 | 1.5204 | 3.9893e-09 | 0 | 0 | 0 | 0 | 0 | 1 | -90 | 90 | -0.0043091 | -0.00108 | 0.0043096 | 0.00108
2 | 3 | 1.2822 | 0.8206 | 2.1531e-09 | 0 | 0 | 0 | 0 | 0 | 1 | -90 | 90 | -0.0069804 | -0.0017494 | 0.0069811 | 0.0017496
2 | 4 | 0.29066 | 0.18602 | 4.881e-10 | 0 | 0 | 0 | 0 | 0 | 1 | -90 | 90 | 0.0026709 | 0.0006694 | -0.0026708 | -0.00066943
3 | 7 | 1.3625 | 0.872 | 2.288e-09 | 0 | 0 | 0 | 0 | 0 | 1 | -90 | 90 | 0.0088969 | 0.0022302 | -0.0088956 | -0.0022297
3 | 8 | 0.64456 | 0.41252 | 1.0824e-09 | 0 | 0 | 0 | 0 | 0 | 1 | -90 | 90 | -0.015878 | -0.0039798 | 0.01588 | 0.0039809
7 | 50 | 1.7611 | 1.1271 | 2.9574e-09 | 0 | 0 | 0 | 0 | 0 | 1 | -90 | 90 | 0.0062654 | 0.0015704 | -0.0062646 | -0.0015702
8 | 9 | 0.69375 | 0.444 | 1.165e-09 | 0 | 0 | 0 | 0 | 0 | 1 | -90 | 90 | -0.018983 | -0.0047586 | 0.018985 | 0.0047603
9 | 47 | 0.079687 | 0.051 | 1.3382e-10 | 0 | 0 | 0 | 0 | 0 | 1 | -90 | 90 | -0.02106 | -0.00528 | 0.02106 | 0.0052803
9 | 6 | 1.6194 | 1.0364 | 2.7194e-09 | 0 | 0 | 0 | 0 | 0 | 1 | -90 | 90 | 0.0020744 | 0.00051971 | -0.0020743 | -0.00051992
47 | 48 | 0.47539 | 0.30425 | 7.9831e-10 | 0 | 0 | 0 | 0 | 0 | 1 | -90 | 90 | -0.025488 | -0.0063898 | 0.025491 | 0.006392
47 | 49 | 2.3218 | 1.4859 | 3.8989e-09 | 0 | 0 | 0 | 0 | 0 | 1 | -90 | 90 | 0.0044276 | 0.0011096 | -0.0044271 | -0.0011096
48 | 57 | 4.2282 | 2.706 | 7.1003e-09 | 0 | 0 | 0 | 0 | 0 | 1 | -90 | 90 | -0.025491 | -0.0063919 | 0.025522 | 0.0064111
10 | 11 | 2.1686 | 1.3879 | 3.6416e-09 | 0 | 0 | 0 | 0 | 0 | 1 | -90 | 90 | -0.013023 | -0.0032639 | 0.013027 | 0.0032662
11 | 12 | 0.51756 | 0.33124 | 3.4765e-09 | 0 | 0 | 0 | 0 | 0 | 1 | -90 | 90 | 0.086554 | 0.021827 | -0.086511 | -0.0218
11 | 13 | 0.50166 | 0.32106 | 3.3697e-09 | 0 | 0 | 0 | 0 | 0 | 1 | -90 | 90 | -0.099581 | -0.025093 | 0.099636 | 0.025128
12 | 14 | 1.2869 | 0.8236 | 2.161e-09 | 0 | 0 | 0 | 0 | 0 | 1 | -90 | 90 | 0.0037385 | 0.00093646 | -0.0037383 | -0.00093654
12 | 15 | 0.13385 | 0.085663 | 8.9907e-10 | 0 | 0 | 0 | 0 | 0 | 1 | -90 | 90 | 0.082773 | 0.020863 | -0.082763 | -0.020857
13 | 16 | 0.090371 | 0.057837 | 6.0703e-10 | 0 | 0 | 0 | 0 | 0 | 1 | -90 | 90 | -0.10899 | -0.027473 | 0.10901 | 0.027481
14 | 20 | 3.9992 | 2.5595 | 6.7157e-09 | 0 | 0 | 0 | 0 | 0 | 1 | -90 | 90 | 0.0037383 | 0.00093654 | -0.0037377 | -0.00093679
15 | 17 | 0.33478 | 0.21426 | 2.2488e-09 | 0 | 0 | 0 | 0 | 0 | 1 | -90 | 90 | 0.071674 | 0.018078 | -0.071655 | -0.018066
16 | 34 | 1.4797 | 0.94702 | 9.9394e-09 | 0 | 0 | 0 | 0 | 0 | 1 | -90 | 90 | -0.10901 | -0.027481 | 0.1092 | 0.027605
17 | 18 | 0.93158 | 0.59621 | 3.1287e-09 | 0 | 0 | 0 | 0 | 0 | 1 | -90 | 90 | 0.062312 | 0.015724 | -0.062271 | -0.015699
34 | 36 | 0.31647 | 0.20254 | 2.1258e-09 | 0 | 0 | 0 | 0 | 0 | 1 | -90 | 90 | -0.13305 | -0.033591 | 0.13311 | 0.033631
34 | 32 | 2.1732 | 1.3908 | 3.6493e-09 | 0 | 0 | 0 | 0 | 0 | 1 | -90 | 90 | 0.02385 | 0.0059869 | -0.023837 | -0.0059786
18 | 19 | 1.1247 | 0.71983 | 1.8887e-09 | 0 | 0 | 0 | 0 | 0 | 1 | -90 | 90 | 0.057327 | 0.01446 | -0.057286 | -0.014433
36 | 61 | 0.41564 | 0.26601 | 2.7919e-09 | 0 | 0 | 0 | 0 | 0 | 1 | -90 | 90 | -0.13602 | -0.034358 | 0.1361 | 0.034412
32 | 30 | 2.7551 | 1.7633 | 4.6265e-09 | 0 | 0 | 0 | 0 | 0 | 1 | -90 | 90 | 0.019019 | 0.0047712 | -0.019008 | -0.0047646
19 | 21 | 0.056452 | 0.036129 | 9.4797e-11 | 0 | 0 | 0 | 0 | 0 | 1 | -90 | 90 | 0.054951 | 0.013848 | -0.054949 | -0.013847
21 | 63 | 1.3796 | 0.88297 | 2.3168e-09 | 0 | 0 | 0 | 0 | 0 | 1 | -90 | 90 | 0.048652 | 0.012269 | -0.048616 | -0.012246
63 | 64 | 1.2169 | 0.77885 | 2.0436e-09 | 0 | 0 | 0 | 0 | 0 | 1 | -90 | 90 | 0.043257 | 0.010903 | -0.043231 | -0.010887
64 | 60 | 1.0574 | 0.67674 | 1.7757e-09 | 0 | 0 | 0 | 0 | 0 | 1 | -90 | 90 | 0.040204 | 0.010128 | -0.040185 | -0.010116
22 | 23 | 0.63191 | 0.40442 | 4.2446e-09 | 0 | 0 | 0 | 0 | 0 | 1 | -90 | 90 | -0.17504 | -0.044386 | 0.17525 | 0.044521
22 | 24 | 0.16539 | 0.10585 | 1.111e-09 | 0 | 0 | 0 | 0 | 0 | 1 | -90 | 90 | 0.17141 | 0.043478 | -0.17136 | -0.043444
23 | 25 | 0.65904 | 0.42179 | 4.4268e-09 | 0 | 0 | 0 | 0 | 0 | 1 | -90 | 90 | -0.17913 | -0.045492 | 0.17936 | 0.045639
24 | 26 | 1.3404 | 0.85788 | 2.2509e-09 | 0 | 0 | 0 | 0 | 0 | 1 | -90 | 90 | 0.033151 | 0.00832 | -0.033135 | -0.0083099
24 | 27 | 1.4514 | 0.9289 | 9.7492e-09 | 0 | 0 | 0 | 0 | 0 | 1 | -90 | 90 | 0.13821 | 0.035124 | -0.13791 | -0.034931
25 | 28 | 0.502 | 0.32128 | 3.372e-09 | 0 | 0 | 0 | 0 | 0 | 1 | -90 | 90 | -0.17936 | -0.045639 | 0.17953 | 0.045751
26 | 29 | 1.1843 | 0.75794 | 1.9887e-09 | 0 | 0 | 0 | 0 | 0 | 1 | -90 | 90 | 0.023363 | 0.0058608 | -0.023356 | -0.0058565
27 | 61 | 0.82685 | 0.52918 | 5.554e-09 | 0 | 0 | 0 | 0 | 0 | 1 | -90 | 90 | 0.13791 | 0.034931 | -0.13773 | -0.034821
28 | 38 | 0.21591 | 0.13818 | 1.4503e-09 | 0 | 0 | 0 | 0 | 0 | 1 | -90 | 90 | -0.18252 | -0.046501 | 0.1826 | 0.04655
29 | 43 | 1.4107 | 0.90284 | 2.3689e-09 | 0 | 0 | 0 | 0 | 0 | 1 | -90 | 90 | 0.018832 | 0.0047228 | -0.018827 | -0.0047195
38 | 37 | 0.17959 | 0.11494 | 1.2063e-09 | 0 | 0 | 0 | 0 | 0 | 1 | -90 | 90 | -0.18565 | -0.047315 | 0.18572 | 0.047358
43 | 44 | 0.69304 | 0.44355 | 1.1638e-09 | 0 | 0 | 0 | 0 | 0 | 1 | -90 | 90 | 0.01478 | 0.0037052 | -0.014778 | -0.0037043
37 | 39 | 0.39882 | 0.25525 | 2.6789e-09 | 0 | 0 | 0 | 0 | 0 | 1 | -90 | 90 | -0.18882 | -0.048135 | 0.18897 | 0.048233
44 | 45 | 1.8324 | 1.1728 | 3.0772e-09 | 0 | 0 | 0 | 0 | 0 | 1 | -90 | 90 | 0.010806 | 0.0027087 | -0.010803 | -0.0027075
30 | 31 | 0.1173 | 0.075069 | 1.9697e-10 | 0 | 0 | 0 | 0 | 0 | 1 | -90 | 90 | 0.014017 | 0.0035137 | -0.014017 | -0.0035136
31 | 33 | 2.0339 | 1.3017 | 3.4154e-09 | 0 | 0 | 0 | 0 | 0 | 1 | -90 | 90 | 0.0098969 | 0.0024809 | -0.0098947 | -0.0024798
33 | 35 | 0.003749 | 0.0023994 | 6.2956e-12 | 0 | 0 | 0 | 0 | 0 | 1 | -90 | 90 | 0.00687 | 0.0017218 | -0.00687 | -0.0017218
35 | 46 | 0.74356 | 0.47588 | 1.2486e-09 | 0 | 0 | 0 | 0 | 0 | 1 | -90 | 90 | 0.003407 | 0.00085381 | -0.0034069 | -0.00085387
39 | 40 | 0.64964 | 0.41577 | 4.3637e-09 | 0 | 0 | 0 | 0 | 0 | 1 | -90 | 90 | -0.19365 | -0.049406 | 0.19392 | 0.049574
40 | 41 | 1.5549 | 0.99515 | 2.6111e-09 | 0 | 0 | 0 | 0 | 0 | 1 | -90 | 90 | 0.022628 | 0.0056757 | -0.022619 | -0.0056705
40 | 42 | 0.20093 | 0.1286 | 1.3497e-09 | 0 | 0 | 0 | 0 | 0 | 1 | -90 | 90 | -0.21654 | -0.05525 | 0.21665 | 0.055315
41 | 71 | 0.25118 | 0.16076 | 4.218e-10 | 0 | 0 | 0 | 0 | 0 | 1 | -90 | 90 | 0.020155 | 0.005053 | -0.020154 | -0.0050523
42 | 66 | 0.10131 | 0.064836 | 6.8048e-10 | 0 | 0 | 0 | 0 | 0 | 1 | -90 | 90 | -0.21977 | -0.056099 | 0.21983 | 0.056132
71 | 72 | 1.505 | 0.9632 | 2.5273e-09 | 0 | 0 | 0 | 0 | 0 | 1 | -90 | 90 | 0.016811 | 0.0042145 | -0.016807 | -0.0042118
66 | 65 | 0.47309 | 0.30278 | 3.1778e-09 | 0 | 0 | 0 | 0 | 0 | 1 | -90 | 90 | -0.22459 | -0.057327 | 0.22485 | 0.057491
72 | 73 | 0.01201 | 0.0076866 | 2.0169e-11 | 0 | 0 | 0 | 0 | 0 | 1 | -90 | 90 | 0.01185 | 0.0029695 | -0.01185 | -0.0029695
65 | 67 | 0.88794 | 0.56828 | 5.9644e-09 | 0 | 0 | 0 | 0 | 0 | 1 | -90 | 90 | -0.22731 | -0.058106 | 0.2278 | 0.058421
45 | 62 | 0.23402 | 0.14977 | 3.9297e-10 | 0 | 0 | 0 | 0 | 0 | 1 | -90 | 90 | 0.0062061 | 0.0015553 | -0.006206 | -0.0015552
62 | 56 | 1.102 | 0.7053 | 1.8506e-09 | 0 | 0 | 0 | 0 | 0 | 1 | -90 | 90 | 0.0020312 | 0.00050891 | -0.0020311 | -0.00050906
57 | 58 | 4.558 | 2.9171 | 7.654e-09 | 0 | 0 | 0 | 0 | 0 | 1 | -90 | 90 | -0.030826 | -0.0077404 | 0.030875 | 0.0077709
58 | 59 | 0.66498 | 0.42559 | 1.1167e-09 | 0 | 0 | 0 | 0 | 0 | 1 | -90 | 90 | -0.034904 | -0.0087805 | 0.034913 | 0.0087862
51 | 52 | 1.7501 | 1.12 | 2.9389e-09 | 0 | 0 | 0 | 0 | 0 | 1 | -90 | 90 | -0.03752 | -0.0094238 | 0.037547 | 0.0094404
51 | 53 | 3.5718 | 2.286 | 5.9981e-09 | 0 | 0 | 0 | 0 | 0 | 1 | -90 | 90 | 0.03752 | 0.0094238 | -0.037467 | -0.00939
52 | 54 | 3.413 | 2.1843 | 5.7314e-09 | 0 | 0 | 0 | 0 | 0 | 1 | -90 | 90 | -0.04811 | -0.012089 | 0.048194 | 0.012142
52 | 55 | 4.6273 | 2.9614 | 7.7704e-09 | 0 | 0 | 0 | 0 | 0 | 1 | -90 | 90 | 0.010563 | 0.0026485 | -0.010558 | -0.0026457
54 | 69 | 0.078029 | 0.049938 | 5.2412e-10 | 0 | 0 | 0 | 0 | 0 | 1 | -90 | 90 | 0.32185 | 0.082354 | -0.32177 | -0.082299
55 | 85 | 0.43595 | 0.27901 | 7.3207e-10 | 0 | 0 | 0 | 0 | 0 | 1 | -90 | 90 | 0.0043403 | 0.0010875 | -0.0043402 | -0.0010875
69 | 67 | 0.33642 | 0.21531 | 2.2598e-09 | 0 | 0 | 0 | 0 | 0 | 1 | -90 | 90 | 0.31295 | 0.08009 | -0.3126 | -0.079865
85 | 81 | 2.8245 | 1.8076 | 4.743e-09 | 0 | 0 | 0 | 0 | 0 | 1 | -90 | 90 | 0.0043402 | 0.0010875 | -0.0043397 | -0.0010876
67 | 68 | 0.21152 | 0.13537 | 3.552e-10 | 0 | 0 | 0 | 0 | 0 | 1 | -90 | 90 | 0.084804 | 0.021444 | -0.084788 | -0.021434
59 | 60 | 1.4123 | 0.90389 | 2.3717e-09 | 0 | 0 | 0 | 0 | 0 | 1 | -90 | 90 | -0.03705 | -0.0093219 | 0.037072 | 0.0093356
68 | 70 | 0.89259 | 0.57126 | 1.4989e-09 | 0 | 0 | 0 | 0 | 0 | 1 | -90 | 90 | 0.06761 | 0.017129 | -0.067566 | -0.017101
70 | 92 | 2.7434 | 1.7558 | 4.6069e-09 | 0 | 0 | 0 | 0 | 0 | 1 | -90 | 90 | 0.064921 | 0.016438 | -0.064797 | -0.016359
92 | 93 | 3.3569 | 2.1484 | 5.6371e-09 | 0 | 0 | 0 | 0 | 0 | 1 | -90 | 90 | 0.062794 | 0.015857 | -0.062652 | -0.015767
93 | 94 | 0.63896 | 0.40894 | 1.073e-09 | 0 | 0 | 0 | 0 | 0 | 1 | -90 | 90 | 0.048753 | 0.012282 | -0.048736 | -0.012272
93 | 95 | 1.7843 | 1.142 | 2.9964e-09 | 0 | 0 | 0 | 0 | 0 | 1 | -90 | 90 | 0.013899 | 0.0034848 | -0.013895 | -0.0034827
73 | 75 | 1.2058 | 0.77173 | 2.0249e-09 | 0 | 0 | 0 | 0 | 0 | 1 | -90 | 90 | 0.007236 | 0.0018132 | -0.0072353 | -0.0018129
75 | 76 | 1.2349 | 0.79032 | 2.0737e-09 | 0 | 0 | 0 | 0 | 0 | 1 | -90 | 90 | 0.002833 | 0.00070986 | -0.0028329 | -0.00071
75 | 74 | 2.81 | 1.7984 | 4.7188e-09 | 0 | 0 | 0 | 0 | 0 | 1 | -90 | 90 | 0.0044022 | 0.0011031 | -0.0044017 | -0.0011032
77 | 78 | 1.934 | 1.2377 | 3.2476e-09 | 0 | 0 | 0 | 0 | 0 | 1 | -90 | 90 | -0.0039626 | -0.00099313 | 0.003963 | 0.00099302
78 | 98 | 1.1879 | 0.76026 | 1.9948e-09 | 0 | 0 | 0 | 0 | 0 | 1 | -90 | 90 | -0.0063135 | -0.0015821 | 0.006314 | 0.0015822
98 | 96 | 0.63585 | 0.40695 | 1.0678e-09 | 0 | 0 | 0 | 0 | 0 | 1 | -90 | 90 | -0.0089308 | -0.0022381 | 0.0089313 | 0.0022383
96 | 94 | 0.7069 | 0.45242 | 1.1871e-09 | 0 | 0 | 0 | 0 | 0 | 1 | -90 | 90 | -0.0459 | -0.011555 | 0.045916 | 0.011565
96 | 87 | 2.8389 | 1.8169 | 4.7673e-09 | 0 | 0 | 0 | 0 | 0 | 1 | -90 | 90 | 0.036969 | 0.0093163 | -0.036927 | -0.0092899
79 | 88 | 3.5108 | 2.2469 | 5.8955e-09 | 0 | 0 | 0 | 0 | 0 | 1 | -90 | 90 | -0.0044692 | -0.0011201 | 0.0044699 | 0.00112
88 | 89 | 1.6096 | 1.0302 | 2.703e-09 | 0 | 0 | 0 | 0 | 0 | 1 | -90 | 90 | 0.010849 | 0.0027195 | -0.010847 | -0.0027184
88 | 90 | 2.4341 | 1.5578 | 4.0875e-09 | 0 | 0 | 0 | 0 | 0 | 1 | -90 | 90 | -0.021097 | -0.0052877 | 0.021109 | 0.0052949
89 | 91 | 0.75418 | 0.48267 | 1.2665e-09 | 0 | 0 | 0 | 0 | 0 | 1 | -90 | 90 | 0.0063149 | 0.0015827 | -0.0063146 | -0.0015826
90 | 86 | 0.71549 | 0.45791 | 1.2015e-09 | 0 | 0 | 0 | 0 | 0 | 1 | -90 | 90 | -0.02651 | -0.0066485 | 0.026515 | 0.0066519
82 | 83 | 3.7278 | 2.3858 | 6.26e-09 | 0 | 0 | 0 | 0 | 0 | 1 | -90 | 90 | 0.030455 | 0.0076555 | -0.030417 | -0.0076321
82 | 84 | 2.1152 | 1.3537 | 3.552e-09 | 0 | 0 | 0 | 0 | 0 | 1 | -90 | 90 | -0.030455 | -0.0076555 | 0.030476 | 0.0076687
83 | 86 | 0.6844 | 0.43801 | 1.1493e-09 | 0 | 0 | 0 | 0 | 0 | 1 | -90 | 90 | 0.029023 | 0.0072828 | -0.029017 | -0.0072789
84 | 87 | 0.96222 | 0.61582 | 1.6158e-09 | 0 | 0 | 0 | 0 | 0 | 1 | -90 | 90 | -0.033745 | -0.008488 | 0.033757 | 0.0084955
95 | 97 | 0.98732 | 0.63189 | 1.658e-09 | 0 | 0 | 0 | 0 | 0 | 1 | -90 | 90 | 0.0093121 | 0.0023341 | -0.0093112 | -0.0023336
97 | 99 | 1.3787 | 0.88236 | 2.3152e-09 | 0 | 0 | 0 | 0 | 0 | 1 | -90 | 90 | 0.0064069 | 0.0016057 | -0.0064063 | -0.0016056