## bus_data
BUS_I | BUS_TYPE | Pd | Qd | Gs | Bs | area | Vm | Va | baseKV | zone | Vmax | Vmin
1 | 1 | 0.015312 | 0.0038376 | 0 | 0 | 1 | 0.97008 | -0.57729 | 0.4 | 1 | 1.1 | 0.9
4 | 1 | 0.095634 | 0.023968 | 0 | 0 | 1 | 0.9712 | -0.555 | 0.4 | 1 | 1.1 | 0.9
6 | 1 | 0 | 0 | 0 | 0 | 1 | 0.97309 | -0.51775 | 0.4 | 1 | 1.1 | 0.9
133 | 1 | 0.002418 | 0.00060602 | 0 | 0 | 1 | 0.97363 | -0.50705 | 0.4 | 1 | 1.1 | 0.9
7 | 1 | 0 | 0 | 0 | 0 | 1 | 0.97374 | -0.50496 | 0.4 | 1 | 1.1 | 0.9
134 | 1 | 0.0024187 | 0.00060619 | 0 | 0 | 1 | 0.97357 | -0.50828 | 0.4 | 1 | 1.1 | 0.9
136 | 1 | 0.0032139 | 0.00080548 | 0 | 0 | 1 | 0.97499 | -0.48034 | 0.4 | 1 | 1.1 | 0.9
135 | 1 | 0.0024221 | 0.00060704 | 0 | 0 | 1 | 0.97352 | -0.50923 | 0.4 | 1 | 1.1 | 0.9
137 | 1 | 0.0024221 | 0.00060704 | 0 | 0 | 1 | 0.97347 | -0.51033 | 0.4 | 1 | 1.1 | 0.9
164 | 1 | 0.0029033 | 0.00072762 | 0 | 0 | 1 | 0.97505 | -0.47911 | 0.4 | 1 | 1.1 | 0.9
138 | 1 | 0.0032139 | 0.00080548 | 0 | 0 | 1 | 0.97346 | -0.51043 | 0.4 | 1 | 1.1 | 0.9
15 | 1 | 0.0029011 | 0.00072708 | 0 | 0 | 1 | 0.97627 | -0.45523 | 0.4 | 1 | 1.1 | 0.9
16 | 1 | 0.0032139 | 0.00080548 | 0 | 0 | 1 | 0.97621 | -0.45652 | 0.4 | 1 | 1.1 | 0.9
17 | 1 | 0 | 0 | 0 | 0 | 1 | 0.97663 | -0.44818 | 0.4 | 1 | 1.1 | 0.9
18 | 1 | 0 | 0 | 0 | 0 | 1 | 0.97553 | -0.46973 | 0.4 | 1 | 1.1 | 0.9
20 | 1 | 0.0029208 | 0.00073202 | 0 | 0 | 1 | 0.97744 | -0.4324 | 0.4 | 1 | 1.1 | 0.9
19 | 1 | 0.013956 | 0.0034977 | 0 | 0 | 1 | 0.99967 | -0.0063793 | 0.4 | 1 | 1.1 | 0.9
66 | 3 | 0 | 0 | 0 | 0 | 1 | 1 | 0 | 0.4 | 1 | 1.1 | 0.9
82 | 1 | 0 | 0 | 0 | 0 | 1 | 0.97789 | -0.42359 | 0.4 | 1 | 1.1 | 0.9
27 | 1 | 0.0038333 | 0.00096071 | 0 | 0 | 1 | 0.97682 | -0.44471 | 0.4 | 1 | 1.1 | 0.9
28 | 1 | 0.0054177 | 0.0013578 | 0 | 0 | 1 | 0.97715 | -0.43823 | 0.4 | 1 | 1.1 | 0.9
29 | 1 | 0.002974 | 0.00074536 | 0 | 0 | 1 | 0.97654 | -0.45027 | 0.4 | 1 | 1.1 | 0.9
30 | 1 | 0.0046847 | 0.0011741 | 0 | 0 | 1 | 0.97689 | -0.4434 | 0.4 | 1 | 1.1 | 0.9
73 | 1 | 0.014461 | 0.0036242 | 0 | 0 | 1 | 0.97937 | -0.39473 | 0.4 | 1 | 1.1 | 0.9
31 | 1 | 0.0025463 | 0.00063815 | 0 | 0 | 1 | 0.97633 | -0.45443 | 0.4 | 1 | 1.1 | 0.9
49 | 1 | 0.0026377 | 0.00066108 | 0 | 0 | 1 | 0.97673 | -0.44652 | 0.4 | 1 | 1.1 | 0.9
96 | 1 | 0.0073177 | 0.001834 | 0 | 0 | 1 | 0.97604 | -0.46001 | 0.4 | 1 | 1.1 | 0.9
45 | 1 | 0.0036895 | 0.00092467 | 0 | 0 | 1 | 0.97768 | -0.42768 | 0.4 | 1 | 1.1 | 0.9
47 | 1 | 0.0029203 | 0.00073189 | 0 | 0 | 1 | 0.97768 | -0.42766 | 0.4 | 1 | 1.1 | 0.9
81 | 1 | 0.0028887 | 0.00072397 | 0 | 0 | 1 | 0.97776 | -0.42621 | 0.4 | 1 | 1.1 | 0.9
50 | 1 | 0.0046875 | 0.0011748 | 0 | 0 | 1 | 0.97672 | -0.44674 | 0.4 | 1 | 1.1 | 0.9
87 | 1 | 0 | 0 | 0 | 0 | 1 | 0.97666 | -0.44789 | 0.4 | 1 | 1.1 | 0.9
59 | 1 | 0.0093567 | 0.002345 | 0 | 0 | 1 | 0.99083 | -0.1736 | 0.4 | 1 | 1.1 | 0.9
60 | 1 | 0 | 0 | 0 | 0 | 1 | 0.99101 | -0.17028 | 0.4 | 1 | 1.1 | 0.9
62 | 1 | 0 | 0 | 0 | 0 | 1 | 0.99126 | -0.1653 | 0.4 | 1 | 1.1 | 0.9
71 | 1 | 0.0043365 | 0.0010868 | 0 | 0 | 1 | 0.98938 | -0.20127 | 0.4 | 1 | 1.1 | 0.9
72 | 1 | 0.0089253 | 0.0022369 | 0 | 0 | 1 | 0.99306 | -0.1311 | 0.4 | 1 | 1.1 | 0.9
63 | 1 | 0 | 0 | 0 | 0 | 1 | 0.99522 | -0.090042 | 0.4 | 1 | 1.1 | 0.9
65 | 1 | 0 | 0 | 0 | 0 | 1 | 0.99582 | -0.078784 | 0.4 | 1 | 1.1 | 0.9
64 | 1 | 0.011883 | 0.0029781 | 0 | 0 | 1 | 0.9976 | -0.045172 | 0.4 | 1 | 1.1 | 0.9
67 | 1 | 0 | 0 | 0 | 0 | 1 | 0.98467 | -0.29189 | 0.4 | 1 | 1.1 | 0.9
69 | 1 | 0.0089055 | 0.0022319 | 0 | 0 | 1 | 0.9856 | -0.27393 | 0.4 | 1 | 1.1 | 0.9
79 | 1 | 0.0078999 | 0.0019799 | 0 | 0 | 1 | 0.984 | -0.30483 | 0.4 | 1 | 1.1 | 0.9
68 | 1 | 0.012293 | 0.003081 | 0 | 0 | 1 | 0.9864 | -0.25856 | 0.4 | 1 | 1.1 | 0.9
70 | 1 | 0.0058763 | 0.0014727 | 0 | 0 | 1 | 0.98806 | -0.2266 | 0.4 | 1 | 1.1 | 0.9
74 | 1 | 0.0036879 | 0.00092427 | 0 | 0 | 1 | 0.98003 | -0.38173 | 0.4 | 1 | 1.1 | 0.9
75 | 1 | 0.0036895 | 0.00092468 | 0 | 0 | 1 | 0.97911 | -0.39976 | 0.4 | 1 | 1.1 | 0.9
76 | 1 | 0.0053463 | 0.0013399 | 0 | 0 | 1 | 0.98136 | -0.35602 | 0.4 | 1 | 1.1 | 0.9
77 | 1 | 0.0036887 | 0.00092448 | 0 | 0 | 1 | 0.97829 | -0.41571 | 0.4 | 1 | 1.1 | 0.9
78 | 1 | 0.011786 | 0.0029539 | 0 | 0 | 1 | 0.98278 | -0.32832 | 0.4 | 1 | 1.1 | 0.9
80 | 1 | 0.0036887 | 0.00092448 | 0 | 0 | 1 | 0.9778 | -0.4254 | 0.4 | 1 | 1.1 | 0.9
92 | 1 | 0.0033462 | 0.00083863 | 0 | 0 | 1 | 0.97663 | -0.44847 | 0.4 | 1 | 1.1 | 0.9

## generator_data
GEN_BUS | PG | QG | QMAX | QMIN | VG | MBASE | GEN_STATUS | PMAX | PMIN
66 | 0.32194 | 0.083098 | 10 | -10 | 1 | 100 | 1 | 10 | 0

## branch_data
F_BUS | T_BUS | BR_R | BR_X | BR_B | RATE_A | RATE_B | RATE_C | TAP | SHIFT | BR_STATUS | ANGMIN | ANGMAX | P_in | Q_in | P_out | Q_out
1 | 4 | 6.1454 | 3.933 | 1.032e-08 | 0 | 0 | 0 | 0 | 0 | 1 | -90 | 90 | -0.015312 | -0.0038376 | 0.015328 | 0.003847
4 | 6 | 1.4222 | 0.91024 | 2.3883e-09 | 0 | 0 | 0 | 0 | 0 | 1 | -90 | 90 | -0.11096 | -0.027815 | 0.11116 | 0.027941
6 | 7 | 0.48969 | 0.3134 | 8.2232e-10 | 0 | 0 | 0 | 0 | 0 | 1 | -90 | 90 | -0.11116 | -0.027941 | 0.11123 | 0.027985
133 | 7 | 0.68923 | 0.4411 | 1.1574e-09 | 0 | 0 | 0 | 0 | 0 | 1 | -90 | 90 | -0.012896 | -0.0032323 | 0.012898 | 0.003233
133 | 134 | 0.49833 | 0.31893 | 8.3683e-10 | 0 | 0 | 0 | 0 | 0 | 1 | -90 | 90 | 0.010478 | 0.0026263 | -0.010478 | -0.002626
7 | 136 | 0.84594 | 0.5414 | 2.8411e-09 | 0 | 0 | 0 | 0 | 0 | 1 | -90 | 90 | -0.12413 | -0.031218 | 0.12427 | 0.031311
134 | 135 | 0.49875 | 0.3192 | 8.3754e-10 | 0 | 0 | 0 | 0 | 0 | 1 | -90 | 90 | 0.0080589 | 0.0020198 | -0.0080585 | -0.0020196
136 | 164 | 0.041205 | 0.026371 | 2.0758e-10 | 0 | 0 | 0 | 0 | 0 | 1 | -90 | 90 | -0.12749 | -0.032116 | 0.12749 | 0.032121
135 | 137 | 0.83359 | 0.5335 | 1.3998e-09 | 0 | 0 | 0 | 0 | 0 | 1 | -90 | 90 | 0.0056364 | 0.0014126 | -0.0056361 | -0.0014125
137 | 138 | 0.12793 | 0.081877 | 2.1483e-10 | 0 | 0 | 0 | 0 | 0 | 1 | -90 | 90 | 0.0032139 | 0.00080547 | -0.0032139 | -0.00080548
164 | 18 | 0.30798 | 0.19711 | 1.5515e-09 | 0 | 0 | 0 | 0 | 0 | 1 | -90 | 90 | -0.1304 | -0.032849 | 0.13045 | 0.032886
15 | 16 | 0.041181 | 0.026356 | 2.0746e-10 | 0 | 0 | 0 | 0 | 0 | 1 | -90 | 90 | 0.13376 | 0.033749 | -0.13375 | -0.033744
15 | 17 | 0.22158 | 0.14181 | 1.1163e-09 | 0 | 0 | 0 | 0 | 0 | 1 | -90 | 90 | -0.13666 | -0.034476 | 0.13671 | 0.034506
16 | 18 | 0.43383 | 0.27765 | 2.1856e-09 | 0 | 0 | 0 | 0 | 0 | 1 | -90 | 90 | 0.13054 | 0.032939 | -0.13045 | -0.032886
17 | 20 | 0.49618 | 0.31755 | 2.4997e-09 | 0 | 0 | 0 | 0 | 0 | 1 | -90 | 90 | -0.13671 | -0.034506 | 0.13681 | 0.034572
20 | 82 | 0.27155 | 0.17379 | 1.368e-09 | 0 | 0 | 0 | 0 | 0 | 1 | -90 | 90 | -0.13973 | -0.035304 | 0.13979 | 0.035342
19 | 66 | 2.0482 | 1.3108 | 3.4395e-09 | 0 | 0 | 0 | 0 | 0 | 1 | -90 | 90 | -0.013956 | -0.0034977 | 0.01396 | 0.0035
66 | 64 | 0.66932 | 0.42836 | 3.3719e-09 | 0 | 0 | 0 | 0 | 0 | 1 | -90 | 90 | 0.30798 | 0.079598 | -0.3073 | -0.079165
82 | 77 | 0.222 | 0.14208 | 1.1184e-09 | 0 | 0 | 0 | 0 | 0 | 1 | -90 | 90 | -0.15298 | -0.038648 | 0.15304 | 0.038684
82 | 80 | 0.59 | 0.3776 | 9.9078e-10 | 0 | 0 | 0 | 0 | 0 | 1 | -90 | 90 | 0.013189 | 0.0033059 | -0.013188 | -0.0033053
27 | 28 | 1.6629 | 1.0642 | 2.7924e-09 | 0 | 0 | 0 | 0 | 0 | 1 | -90 | 90 | -0.016679 | -0.0041818 | 0.016684 | 0.0041848
27 | 29 | 1.8512 | 1.1848 | 3.1087e-09 | 0 | 0 | 0 | 0 | 0 | 1 | -90 | 90 | 0.012845 | 0.0032211 | -0.012842 | -0.0032192
28 | 30 | 1.4414 | 0.92252 | 2.4205e-09 | 0 | 0 | 0 | 0 | 0 | 1 | -90 | 90 | 0.015362 | 0.0038515 | -0.015358 | -0.0038493
28 | 73 | 4.9821 | 3.1885 | 8.3662e-09 | 0 | 0 | 0 | 0 | 0 | 1 | -90 | 90 | -0.037463 | -0.0093941 | 0.037541 | 0.0094431
29 | 31 | 1.8009 | 1.1525 | 3.0241e-09 | 0 | 0 | 0 | 0 | 0 | 1 | -90 | 90 | 0.0098679 | 0.0024738 | -0.0098659 | -0.0024729
30 | 49 | 1.2466 | 0.79783 | 2.0934e-09 | 0 | 0 | 0 | 0 | 0 | 1 | -90 | 90 | 0.010673 | 0.0026752 | -0.010672 | -0.0026744
73 | 74 | 0.26448 | 0.16927 | 1.3324e-09 | 0 | 0 | 0 | 0 | 0 | 1 | -90 | 90 | -0.21258 | -0.053702 | 0.21271 | 0.053787
73 | 75 | 0.1355 | 0.086717 | 6.826e-10 | 0 | 0 | 0 | 0 | 0 | 1 | -90 | 90 | 0.16057 | 0.040635 | -0.16053 | -0.04061
31 | 96 | 3.2552 | 2.0834 | 5.4664e-09 | 0 | 0 | 0 | 0 | 0 | 1 | -90 | 90 | 0.0073197 | 0.0018347 | -0.0073177 | -0.001834
49 | 50 | 0.12137 | 0.077677 | 2.0381e-10 | 0 | 0 | 0 | 0 | 0 | 1 | -90 | 90 | 0.0080341 | 0.0020133 | -0.008034 | -0.0020133
45 | 47 | 0.022514 | 0.014409 | 3.7808e-11 | 0 | 0 | 0 | 0 | 0 | 1 | -90 | 90 | -0.0036895 | -0.00092467 | 0.0036895 | 0.00092467
47 | 81 | 0.94023 | 0.60175 | 1.5789e-09 | 0 | 0 | 0 | 0 | 0 | 1 | -90 | 90 | -0.0066097 | -0.0016566 | 0.0066102 | 0.0016567
81 | 80 | 0.36529 | 0.23379 | 6.1342e-10 | 0 | 0 | 0 | 0 | 0 | 1 | -90 | 90 | -0.0094989 | -0.0023807 | 0.0094992 | 0.0023808
50 | 87 | 1.4585 | 0.93343 | 2.4492e-09 | 0 | 0 | 0 | 0 | 0 | 1 | -90 | 90 | 0.0033465 | 0.00083846 | -0.0033463 | -0.00083857
87 | 92 | 0.74164 | 0.47465 | 1.2454e-09 | 0 | 0 | 0 | 0 | 0 | 1 | -90 | 90 | 0.0033463 | 0.00083857 | -0.0033462 | -0.00083863
59 | 60 | 1.5625 | 1 | 2.6239e-09 | 0 | 0 | 0 | 0 | 0 | 1 | -90 | 90 | -0.0093567 | -0.002345 | 0.0093582 | 0.0023457
60 | 62 | 2.343 | 1.4995 | 3.9345e-09 | 0 | 0 | 0 | 0 | 0 | 1 | -90 | 90 | -0.0093582 | -0.0023457 | 0.0093604 | 0.0023467
62 | 71 | 0.58216 | 0.37258 | 2.9328e-09 | 0 | 0 | 0 | 0 | 0 | 1 | -90 | 90 | 0.27543 | 0.070514 | -0.27495 | -0.070208
62 | 72 | 0.53702 | 0.34369 | 2.7054e-09 | 0 | 0 | 0 | 0 | 0 | 1 | -90 | 90 | -0.28479 | -0.072861 | 0.28526 | 0.073163
71 | 70 | 0.41531 | 0.2658 | 2.0923e-09 | 0 | 0 | 0 | 0 | 0 | 1 | -90 | 90 | 0.27062 | 0.069121 | -0.27029 | -0.06891
72 | 63 | 0.62741 | 0.40154 | 3.1608e-09 | 0 | 0 | 0 | 0 | 0 | 1 | -90 | 90 | -0.29419 | -0.0754 | 0.29478 | 0.075775
63 | 65 | 0.1725 | 0.1104 | 8.6902e-10 | 0 | 0 | 0 | 0 | 0 | 1 | -90 | 90 | -0.29478 | -0.075775 | 0.29494 | 0.075878
65 | 64 | 0.51628 | 0.33042 | 2.6009e-09 | 0 | 0 | 0 | 0 | 0 | 1 | -90 | 90 | -0.29494 | -0.075878 | 0.29542 | 0.076187
67 | 69 | 0.32537 | 0.20824 | 1.6392e-09 | 0 | 0 | 0 | 0 | 0 | 1 | -90 | 90 | -0.24241 | -0.06161 | 0.24262 | 0.061744
67 | 79 | 0.23391 | 0.1497 | 1.1784e-09 | 0 | 0 | 0 | 0 | 0 | 1 | -90 | 90 | 0.24241 | 0.06161 | -0.24226 | -0.061514
69 | 68 | 0.26884 | 0.17206 | 1.3544e-09 | 0 | 0 | 0 | 0 | 0 | 1 | -90 | 90 | -0.25152 | -0.063976 | 0.25171 | 0.064096
79 | 78 | 0.4382 | 0.28045 | 2.2076e-09 | 0 | 0 | 0 | 0 | 0 | 1 | -90 | 90 | 0.23436 | 0.059534 | -0.23409 | -0.059365
68 | 70 | 0.5341 | 0.34182 | 2.6907e-09 | 0 | 0 | 0 | 0 | 0 | 1 | -90 | 90 | -0.264 | -0.067177 | 0.26441 | 0.067437
74 | 76 | 0.51506 | 0.32964 | 2.5948e-09 | 0 | 0 | 0 | 0 | 0 | 1 | -90 | 90 | -0.2164 | -0.054711 | 0.21666 | 0.054882
75 | 77 | 0.43918 | 0.28107 | 2.2125e-09 | 0 | 0 | 0 | 0 | 0 | 1 | -90 | 90 | 0.15685 | 0.039685 | -0.15673 | -0.039609
76 | 78 | 0.54322 | 0.34766 | 2.7366e-09 | 0 | 0 | 0 | 0 | 0 | 1 | -90 | 90 | -0.22201 | -0.056222 | 0.2223 | 0.056411