## bus_data
BUS_I | BUS_TYPE | Pd | Qd | Gs | Bs | area | Vm | Va | baseKV | zone | Vmax | Vmin
1 | 1 | 0.077989 | 0.019546 | 0 | 0 | 1 | 0.99302 | -0.13301 | 0.4 | 1 | 1.1 | 0.9
2 | 1 | 0 | 0 | 0 | 0 | 1 | 0.99386 | -0.11688 | 0.4 | 1 | 1.1 | 0.9
3 | 1 | 0 | 0 | 0 | 0 | 1 | 0.99211 | -0.15021 | 0.4 | 1 | 1.1 | 0.9
4 | 1 | 0 | 0 | 0 | 0 | 1 | 0.99444 | -0.10577 | 0.4 | 1 | 1.1 | 0.9
5 | 1 | 0.022139 | 0.0055485 | 0 | 0 | 1 | 0.99052 | -0.18071 | 0.4 | 1 | 1.1 | 0.9
27 | 1 | 0 | 0 | 0 | 0 | 1 | 0.995 | -0.095038 | 0.4 | 1 | 1.1 | 0.9
31 | 1 | 0.027117 | 0.0067961 | 0 | 0 | 1 | 0.99213 | -0.15007 | 0.4 | 1 | 1.1 | 0.9
24 | 1 | 0 | 0 | 0 | 0 | 1 | 0.98921 | -0.20585 | 0.4 | 1 | 1.1 | 0.9
6 | 1 | 0 | 0 | 0 | 0 | 1 | 0.98233 | -0.33955 | 0.4 | 1 | 1.1 | 0.9
8 | 1 | 0 | 0 | 0 | 0 | 1 | 0.99043 | -0.18275 | 0.4 | 1 | 1.1 | 0.9
21 | 1 | 0.098808 | 0.024764 | 0 | 0 | 1 | 0.98014 | -0.38252 | 0.4 | 1 | 1.1 | 0.9
29 | 1 | 0.078643 | 0.01971 | 0 | 0 | 1 | 0.99128 | -0.1665 | 0.4 | 1 | 1.1 | 0.9
26 | 3 | 0.018446 | 0.004623 | 0 | 0 | 1 | 1 | 0 | 0.4 | 1 | 1.1 | 0.9
30 | 1 | 0.037625 | 0.0094297 | 0 | 0 | 1 | 0.99185 | -0.1555 | 0.4 | 1 | 1.1 | 0.9
28 | 1 | 0.013877 | 0.0034778 | 0 | 0 | 1 | 0.98894 | -0.21102 | 0.4 | 1 | 1.1 | 0.9
13 | 1 | 0 | 0 | 0 | 0 | 1 | 0.98867 | -0.21612 | 0.4 | 1 | 1.1 | 0.9
32 | 1 | 0.0048235 | 0.0012089 | 0 | 0 | 1 | 0.97602 | -0.46173 | 0.4 | 1 | 1.1 | 0.9
18 | 1 | 0 | 0 | 0 | 0 | 1 | 0.97613 | -0.45963 | 0.4 | 1 | 1.1 | 0.9
9 | 1 | 0.0098501 | 0.0024687 | 0 | 0 | 1 | 0.98549 | -0.27745 | 0.4 | 1 | 1.1 | 0.9
10 | 1 | 0.0098262 | 0.0024627 | 0 | 0 | 1 | 0.98399 | -0.30642 | 0.4 | 1 | 1.1 | 0.9
11 | 1 | 0 | 0 | 0 | 0 | 1 | 0.98853 | -0.21891 | 0.4 | 1 | 1.1 | 0.9
12 | 1 | 0 | 0 | 0 | 0 | 1 | 0.97908 | -0.4019 | 0.4 | 1 | 1.1 | 0.9
20 | 1 | 0 | 0 | 0 | 0 | 1 | 0.97893 | -0.40475 | 0.4 | 1 | 1.1 | 0.9
19 | 1 | 0.010297 | 0.0025806 | 0 | 0 | 1 | 0.97737 | -0.43518 | 0.4 | 1 | 1.1 | 0.9
23 | 1 | 0.027033 | 0.0067751 | 0 | 0 | 1 | 0.97816 | -0.41992 | 0.4 | 1 | 1.1 | 0.9
17 | 1 | 0 | 0 | 0 | 0 | 1 | 0.97645 | -0.45321 | 0.4 | 1 | 1.1 | 0.9
16 | 1 | 0.047541 | 0.011915 | 0 | 0 | 1 | 0.97277 | -0.52586 | 0.4 | 1 | 1.1 | 0.9
15 | 1 | 0.02347 | 0.0058822 | 0 | 0 | 1 | 0.97436 | -0.49431 | 0.4 | 1 | 1.1 | 0.9
25 | 1 | 0.013891 | 0.0034814 | 0 | 0 | 1 | 0.99954 | -0.0087487 | 0.4 | 1 | 1.1 | 0.9

## generator_data
GEN_BUS | PG | QG | QMAX | QMIN | VG | MBASE | GEN_STATUS | PMAX | PMIN
26 | 0.5281 | 0.13497 | 10 | -10 | 1 | 100 | 1 | 10 | 0

## branch_data
F_BUS | T_BUS | BR_R | BR_X | BR_B | RATE_A | RATE_B | RATE_C | TAP | SHIFT | BR_STATUS | ANGMIN | ANGMAX | P_in | Q_in | P_out | Q_out
1 | 2 | 0.28911 | 0.18503 | 1.9419e-09 | 0 | 0 | 0 | 0 | 0 | 1 | -90 | 90 | -0.24902 | -0.063251 | 0.24921 | 0.063375
1 | 3 | 0.44982 | 0.28789 | 3.0215e-09 | 0 | 0 | 0 | 0 | 0 | 1 | -90 | 90 | 0.17103 | 0.043705 | -0.17089 | -0.043614
2 | 4 | 0.19934 | 0.12757 | 1.339e-09 | 0 | 0 | 0 | 0 | 0 | 1 | -90 | 90 | -0.24921 | -0.063375 | 0.24935 | 0.06346
3 | 5 | 0.79553 | 0.50914 | 5.3436e-09 | 0 | 0 | 0 | 0 | 0 | 1 | -90 | 90 | 0.17089 | 0.043614 | -0.17064 | -0.043454
4 | 27 | 0.097305 | 0.062275 | 6.536e-10 | 0 | 0 | 0 | 0 | 0 | 1 | -90 | 90 | -0.49324 | -0.12524 | 0.49349 | 0.12541
4 | 31 | 0.809 | 0.51776 | 5.4341e-09 | 0 | 0 | 0 | 0 | 0 | 1 | -90 | 90 | 0.24389 | 0.061783 | -0.24337 | -0.061452
5 | 24 | 0.75264 | 0.48169 | 5.0556e-09 | 0 | 0 | 0 | 0 | 0 | 1 | -90 | 90 | 0.1485 | 0.037905 | -0.14832 | -0.037791
27 | 26 | 0.86669 | 0.55468 | 5.8216e-09 | 0 | 0 | 0 | 0 | 0 | 1 | -90 | 90 | -0.49349 | -0.12541 | 0.49576 | 0.12686
31 | 30 | 0.11133 | 0.071251 | 7.4781e-10 | 0 | 0 | 0 | 0 | 0 | 1 | -90 | 90 | 0.21625 | 0.054656 | -0.2162 | -0.05462
24 | 28 | 1.633 | 1.0452 | 2.7423e-09 | 0 | 0 | 0 | 0 | 0 | 1 | -90 | 90 | 0.01388 | 0.0034797 | -0.013877 | -0.0034778
24 | 13 | 0.33875 | 0.2168 | 2.2754e-09 | 0 | 0 | 0 | 0 | 0 | 1 | -90 | 90 | 0.13444 | 0.034311 | -0.13437 | -0.034268
6 | 8 | 6.9204 | 4.429 | 1.1621e-08 | 0 | 0 | 0 | 0 | 0 | 1 | -90 | 90 | -0.099011 | -0.024893 | 0.099758 | 0.02537
6 | 21 | 1.8768 | 1.2011 | 3.1516e-09 | 0 | 0 | 0 | 0 | 0 | 1 | -90 | 90 | 0.099011 | 0.024893 | -0.098808 | -0.024764
8 | 29 | 0.72403 | 0.46338 | 1.2158e-09 | 0 | 0 | 0 | 0 | 0 | 1 | -90 | 90 | -0.099758 | -0.02537 | 0.099836 | 0.02542
29 | 30 | 0.27307 | 0.17476 | 9.171e-10 | 0 | 0 | 0 | 0 | 0 | 1 | -90 | 90 | -0.17848 | -0.04513 | 0.17857 | 0.04519
26 | 25 | 2.8216 | 1.8058 | 4.7383e-09 | 0 | 0 | 0 | 0 | 0 | 1 | -90 | 90 | 0.013897 | 0.0034847 | -0.013891 | -0.0034814
13 | 11 | 0.091895 | 0.058812 | 6.1726e-10 | 0 | 0 | 0 | 0 | 0 | 1 | -90 | 90 | 0.13437 | 0.034268 | -0.13435 | -0.034257
32 | 18 | 1.8551 | 1.1873 | 3.1152e-09 | 0 | 0 | 0 | 0 | 0 | 1 | -90 | 90 | -0.0048235 | -0.0012089 | 0.004824 | 0.0012089
18 | 17 | 5.6917 | 3.6427 | 9.5579e-09 | 0 | 0 | 0 | 0 | 0 | 1 | -90 | 90 | -0.004824 | -0.0012089 | 0.0048255 | 0.0012089
9 | 10 | 1.0236 | 0.65513 | 1.719e-09 | 0 | 0 | 0 | 0 | 0 | 1 | -90 | 90 | 0.12412 | 0.031547 | -0.12395 | -0.031436
9 | 11 | 1.9244 | 1.2316 | 6.4632e-09 | 0 | 0 | 0 | 0 | 0 | 1 | -90 | 90 | -0.13397 | -0.034015 | 0.13435 | 0.034257
10 | 12 | 3.643 | 2.3315 | 6.1176e-09 | 0 | 0 | 0 | 0 | 0 | 1 | -90 | 90 | 0.11413 | 0.028973 | -0.1136 | -0.02864
12 | 20 | 0.45273 | 0.28975 | 7.6026e-10 | 0 | 0 | 0 | 0 | 0 | 1 | -90 | 90 | 0.027056 | 0.0067895 | -0.027052 | -0.0067872
12 | 19 | 1.6575 | 1.0608 | 2.7834e-09 | 0 | 0 | 0 | 0 | 0 | 1 | -90 | 90 | 0.086548 | 0.021851 | -0.08641 | -0.021763
20 | 23 | 2.4093 | 1.542 | 4.0459e-09 | 0 | 0 | 0 | 0 | 0 | 1 | -90 | 90 | 0.027052 | 0.0067872 | -0.027033 | -0.0067751
19 | 17 | 1.0166 | 0.6506 | 1.7071e-09 | 0 | 0 | 0 | 0 | 0 | 1 | -90 | 90 | 0.076114 | 0.019182 | -0.076048 | -0.01914
17 | 15 | 2.4688 | 1.58 | 4.1457e-09 | 0 | 0 | 0 | 0 | 0 | 1 | -90 | 90 | 0.071222 | 0.017931 | -0.071083 | -0.017842
16 | 15 | 2.8195 | 1.8045 | 4.7346e-09 | 0 | 0 | 0 | 0 | 0 | 1 | -90 | 90 | -0.047541 | -0.011915 | 0.047612 | 0.01196