## bus_data
BUS_I | BUS_TYPE | Pd | Qd | Gs | Bs | area | Vm | Va | baseKV | zone | Vmax | Vmin
1 | 3 | 0.062105 | 0.015565 | 0 | 0 | 1 | 1 | 0 | 0.4 | 1 | 1.1 | 0.9
2 | 1 | 0 | 0 | 0 | 0 | 1 | 0.99621 | -0.072398 | 0.4 | 1 | 1.1 | 0.9
3 | 1 | 0 | 0 | 0 | 0 | 1 | 0.99375 | -0.11907 | 0.4 | 1 | 1.1 | 0.9
4 | 1 | 0 | 0 | 0 | 0 | 1 | 0.9934 | -0.12642 | 0.4 | 1 | 1.1 | 0.9
5 | 1 | 0.060712 | 0.015216 | 0 | 0 | 1 | 0.99535 | -0.089006 | 0.4 | 1 | 1.1 | 0.9
6 | 1 | 0 | 0 | 0 | 0 | 1 | 0.99062 | -0.17936 | 0.4 | 1 | 1.1 | 0.9
8 | 1 | 0.090275 | 0.022625 | 0 | 0 | 1 | 0.98883 | -0.2149 | 0.4 | 1 | 1.1 | 0.9
9 | 1 | 0.073938 | 0.018531 | 0 | 0 | 1 | 0.98731 | -0.24366 | 0.4 | 1 | 1.1 | 0.9
10 | 1 | 0.060813 | 0.015241 | 0 | 0 | 1 | 0.98535 | -0.28174 | 0.4 | 1 | 1.1 | 0.9

## generator_data
GEN_BUS | PG | QG | QMAX | QMIN | VG | MBASE | GEN_STATUS | PMAX | PMIN
1 | 0.35073 | 0.089024 | 10 | -10 | 1 | 100 | 1 | 10 | 0

## branch_data
F_BUS | T_BUS | BR_R | BR_X | BR_B | RATE_A | RATE_B | RATE_C | TAP | SHIFT | BR_STATUS | ANGMIN | ANGMAX | P_in | Q_in | P_out | Q_out
1 | 2 | 2.1411 | 1.3703 | 7.1909e-09 | 0 | 0 | 0 | 0 | 0 | 1 | -90 | 90 | 0.15218 | 0.038602 | -0.15165 | -0.038265
1 | 3 | 3.9359 | 2.519 | 6.6094e-09 | 0 | 0 | 0 | 0 | 0 | 1 | -90 | 90 | 0.13645 | 0.034856 | -0.13567 | -0.034357
2 | 4 | 2.6546 | 1.6989 | 4.4578e-09 | 0 | 0 | 0 | 0 | 0 | 1 | -90 | 90 | 0.090892 | 0.023019 | -0.090657 | -0.022869
2 | 5 | 1.2159 | 0.77817 | 2.0418e-09 | 0 | 0 | 0 | 0 | 0 | 1 | -90 | 90 | 0.06076 | 0.015246 | -0.060712 | -0.015216
3 | 6 | 1.9744 | 1.2636 | 3.3155e-09 | 0 | 0 | 0 | 0 | 0 | 1 | -90 | 90 | 0.13567 | 0.034358 | -0.13528 | -0.034107
4 | 8 | 4.3151 | 2.7617 | 7.2463e-09 | 0 | 0 | 0 | 0 | 0 | 1 | -90 | 90 | 0.090657 | 0.022869 | -0.090275 | -0.022625
6 | 9 | 2.0917 | 1.3387 | 3.5125e-09 | 0 | 0 | 0 | 0 | 0 | 1 | -90 | 90 | 0.13528 | 0.034107 | -0.13486 | -0.033842
9 | 10 | 2.7311 | 1.7479 | 4.5862e-09 | 0 | 0 | 0 | 0 | 0 | 1 | -90 | 90 | 0.060923 | 0.015312 | -0.060813 | -0.015241