## bus_data
BUS_I | BUS_TYPE | Pd | Qd | Gs | Bs | area | Vm | Va | baseKV | zone | Vmax | Vmin
1 | 1 | 0.0018025 | 0.00045175 | 0 | 0 | 1 | 0.97202 | -0.53983 | 0.4 | 1 | 1.1 | 0.9
2 | 1 | 0.0027376 | 0.00068611 | 0 | 0 | 1 | 0.97203 | -0.5396 | 0.4 | 1 | 1.1 | 0.9
3 | 1 | 0 | 0 | 0 | 0 | 1 | 0.97209 | -0.53832 | 0.4 | 1 | 1.1 | 0.9
7 | 1 | 0.0038283 | 0.00095947 | 0 | 0 | 1 | 0.97199 | -0.54036 | 0.4 | 1 | 1.1 | 0.9
14 | 1 | 0.0064127 | 0.0016072 | 0 | 0 | 1 | 0.97307 | -0.51906 | 0.4 | 1 | 1.1 | 0.9
5 | 1 | 0.0024003 | 0.00060156 | 0 | 0 | 1 | 0.97193 | -0.54144 | 0.4 | 1 | 1.1 | 0.9
47 | 1 | 0 | 0 | 0 | 0 | 1 | 0.9732 | -0.51653 | 0.4 | 1 | 1.1 | 0.9
4 | 1 | 0.0028138 | 0.00070522 | 0 | 0 | 1 | 0.97149 | -0.55031 | 0.4 | 1 | 1.1 | 0.9
6 | 1 | 0.0020407 | 0.00051146 | 0 | 0 | 1 | 0.97129 | -0.55422 | 0.4 | 1 | 1.1 | 0.9
8 | 1 | 0.0020341 | 0.00050979 | 0 | 0 | 1 | 0.97129 | -0.55428 | 0.4 | 1 | 1.1 | 0.9
12 | 1 | 0.0023952 | 0.00060029 | 0 | 0 | 1 | 0.97122 | -0.55551 | 0.4 | 1 | 1.1 | 0.9
10 | 1 | 0.0027457 | 0.00068814 | 0 | 0 | 1 | 0.97117 | -0.5566 | 0.4 | 1 | 1.1 | 0.9
9 | 1 | 0.0021949 | 0.0005501 | 0 | 0 | 1 | 0.97096 | -0.56078 | 0.4 | 1 | 1.1 | 0.9
11 | 1 | 0.0071625 | 0.0017951 | 0 | 0 | 1 | 0.9709 | -0.56188 | 0.4 | 1 | 1.1 | 0.9
13 | 1 | 0.0050733 | 0.0012715 | 0 | 0 | 1 | 0.97088 | -0.56221 | 0.4 | 1 | 1.1 | 0.9
48 | 1 | 0.0020178 | 0.0005057 | 0 | 0 | 1 | 0.97362 | -0.50812 | 0.4 | 1 | 1.1 | 0.9
15 | 1 | 0.0048635 | 0.0012189 | 0 | 0 | 1 | 0.982 | -0.34475 | 0.4 | 1 | 1.1 | 0.9
16 | 1 | 0.0038422 | 0.00096294 | 0 | 0 | 1 | 0.98192 | -0.34627 | 0.4 | 1 | 1.1 | 0.9
17 | 1 | 0.0040345 | 0.0010111 | 0 | 0 | 1 | 0.98225 | -0.33988 | 0.4 | 1 | 1.1 | 0.9
19 | 1 | 0 | 0 | 0 | 0 | 1 | 0.98263 | -0.33244 | 0.4 | 1 | 1.1 | 0.9
40 | 1 | 0.0023038 | 0.00057738 | 0 | 0 | 1 | 0.9827 | -0.33105 | 0.4 | 1 | 1.1 | 0.9
96 | 1 | 0 | 0 | 0 | 0 | 1 | 0.98381 | -0.31017 | 0.4 | 1 | 1.1 | 0.9
98 | 1 | 0 | 0 | 0 | 0 | 1 | 0.98386 | -0.30915 | 0.4 | 1 | 1.1 | 0.9
94 | 1 | 0.0040114 | 0.0010053 | 0 | 0 | 1 | 0.98353 | -0.31558 | 0.4 | 1 | 1.1 | 0.9
39 | 1 | 0.0089345 | 0.0022392 | 0 | 0 | 1 | 0.98295 | -0.32617 | 0.4 | 1 | 1.1 | 0.9
20 | 1 | 0.004362 | 0.0010932 | 0 | 0 | 1 | 0.98785 | -0.23151 | 0.4 | 1 | 1.1 | 0.9
21 | 1 | 0.0022116 | 0.00055429 | 0 | 0 | 1 | 0.98691 | -0.24959 | 0.4 | 1 | 1.1 | 0.9
22 | 1 | 0 | 0 | 0 | 0 | 1 | 0.9886 | -0.21696 | 0.4 | 1 | 1.1 | 0.9
23 | 1 | 0.00071204 | 0.00017845 | 0 | 0 | 1 | 0.98578 | -0.27128 | 0.4 | 1 | 1.1 | 0.9
24 | 1 | 0.0050145 | 0.0012568 | 0 | 0 | 1 | 0.98499 | -0.28701 | 0.4 | 1 | 1.1 | 0.9
25 | 1 | 0.0069095 | 0.0017317 | 0 | 0 | 1 | 0.98779 | -0.23284 | 0.4 | 1 | 1.1 | 0.9
26 | 1 | 0.0045253 | 0.0011342 | 0 | 0 | 1 | 0.98992 | -0.19159 | 0.4 | 1 | 1.1 | 0.9
33 | 1 | 0.0024992 | 0.00062636 | 0 | 0 | 1 | 0.9855 | -0.27668 | 0.4 | 1 | 1.1 | 0.9
49 | 1 | 0 | 0 | 0 | 0 | 1 | 0.98427 | -0.30107 | 0.4 | 1 | 1.1 | 0.9
81 | 1 | 0.0041799 | 0.0010476 | 0 | 0 | 1 | 0.98756 | -0.23717 | 0.4 | 1 | 1.1 | 0.9
156 | 1 | 0.0074192 | 0.0018594 | 0 | 0 | 1 | 0.99101 | -0.17085 | 0.4 | 1 | 1.1 | 0.9
60 | 1 | 0.0047968 | 0.0012022 | 0 | 0 | 1 | 0.98501 | -0.28627 | 0.4 | 1 | 1.1 | 0.9
50 | 1 | 0.0077381 | 0.0019394 | 0 | 0 | 1 | 0.98357 | -0.31473 | 0.4 | 1 | 1.1 | 0.9
51 | 1 | 0.0050013 | 0.0012534 | 0 | 0 | 1 | 0.98412 | -0.30402 | 0.4 | 1 | 1.1 | 0.9
79 | 1 | 0.0045518 | 0.0011408 | 0 | 0 | 1 | 0.98718 | -0.2446 | 0.4 | 1 | 1.1 | 0.9
157 | 1 | 0.0042431 | 0.0010634 | 0 | 0 | 1 | 0.99124 | -0.16637 | 0.4 | 1 | 1.1 | 0.9
27 | 1 | 0.0015926 | 0.00039914 | 0 | 0 | 1 | 0.97716 | -0.43884 | 0.4 | 1 | 1.1 | 0.9
28 | 1 | 0.0011329 | 0.00028393 | 0 | 0 | 1 | 0.97824 | -0.41774 | 0.4 | 1 | 1.1 | 0.9
29 | 1 | 0 | 0 | 0 | 0 | 1 | 0.97686 | -0.44484 | 0.4 | 1 | 1.1 | 0.9
30 | 1 | 0.0054389 | 0.0013631 | 0 | 0 | 1 | 0.97909 | -0.40107 | 0.4 | 1 | 1.1 | 0.9
31 | 1 | 0.0061341 | 0.0015373 | 0 | 0 | 1 | 0.97677 | -0.44649 | 0.4 | 1 | 1.1 | 0.9
32 | 1 | 0.001969 | 0.00049349 | 0 | 0 | 1 | 0.97619 | -0.45795 | 0.4 | 1 | 1.1 | 0.9
52 | 1 | 0.0010385 | 0.00026026 | 0 | 0 | 1 | 0.97927 | -0.39762 | 0.4 | 1 | 1.1 | 0.9
71 | 1 | 0.0036243 | 0.00090833 | 0 | 0 | 1 | 0.97541 | -0.47325 | 0.4 | 1 | 1.1 | 0.9
66 | 1 | 0.0018867 | 0.00047286 | 0 | 0 | 1 | 0.97957 | -0.39185 | 0.4 | 1 | 1.1 | 0.9
72 | 1 | 0.0027119 | 0.00067966 | 0 | 0 | 1 | 0.97529 | -0.47564 | 0.4 | 1 | 1.1 | 0.9
43 | 1 | 0.006784 | 0.0017002 | 0 | 0 | 1 | 0.98445 | -0.297 | 0.4 | 1 | 1.1 | 0.9
34 | 1 | 0.0028657 | 0.00071822 | 0 | 0 | 1 | 0.97354 | -0.5101 | 0.4 | 1 | 1.1 | 0.9
35 | 1 | 0.0040808 | 0.0010228 | 0 | 0 | 1 | 0.97321 | -0.51657 | 0.4 | 1 | 1.1 | 0.9
36 | 1 | 0.0031828 | 0.00079768 | 0 | 0 | 1 | 0.97413 | -0.49842 | 0.4 | 1 | 1.1 | 0.9
37 | 1 | 0.0017591 | 0.00044088 | 0 | 0 | 1 | 0.97294 | -0.52187 | 0.4 | 1 | 1.1 | 0.9
38 | 1 | 0.0026607 | 0.00066683 | 0 | 0 | 1 | 0.97417 | -0.49772 | 0.4 | 1 | 1.1 | 0.9
58 | 1 | 0.0033017 | 0.00082747 | 0 | 0 | 1 | 0.97245 | -0.5315 | 0.4 | 1 | 1.1 | 0.9
70 | 1 | 0.0029806 | 0.000747 | 0 | 0 | 1 | 0.97417 | -0.49764 | 0.4 | 1 | 1.1 | 0.9
59 | 1 | 0.0035349 | 0.00088592 | 0 | 0 | 1 | 0.97243 | -0.53199 | 0.4 | 1 | 1.1 | 0.9
41 | 1 | 0 | 0 | 0 | 0 | 1 | 0.98327 | -0.31988 | 0.4 | 1 | 1.1 | 0.9
42 | 1 | 0.0062886 | 0.0015761 | 0 | 0 | 1 | 0.98209 | -0.34282 | 0.4 | 1 | 1.1 | 0.9
44 | 1 | 0.0058664 | 0.0014703 | 0 | 0 | 1 | 0.98078 | -0.36813 | 0.4 | 1 | 1.1 | 0.9
45 | 1 | 0.0033526 | 0.00084024 | 0 | 0 | 1 | 0.98201 | -0.34435 | 0.4 | 1 | 1.1 | 0.9
61 | 1 | 0 | 0 | 0 | 0 | 1 | 0.97877 | -0.40725 | 0.4 | 1 | 1.1 | 0.9
46 | 1 | 0.0036959 | 0.00092628 | 0 | 0 | 1 | 0.98047 | -0.3742 | 0.4 | 1 | 1.1 | 0.9
56 | 1 | 0 | 0 | 0 | 0 | 1 | 0.97743 | -0.43334 | 0.4 | 1 | 1.1 | 0.9
54 | 1 | 0.0014043 | 0.00035194 | 0 | 0 | 1 | 0.97365 | -0.50754 | 0.4 | 1 | 1.1 | 0.9
53 | 1 | 0.0037188 | 0.00093201 | 0 | 0 | 1 | 0.9744 | -0.49277 | 0.4 | 1 | 1.1 | 0.9
108 | 1 | 0 | 0 | 0 | 0 | 1 | 0.98273 | -0.33125 | 0.4 | 1 | 1.1 | 0.9
109 | 1 | 0.0045436 | 0.0011387 | 0 | 0 | 1 | 0.9824 | -0.33774 | 0.4 | 1 | 1.1 | 0.9
110 | 1 | 0.0047073 | 0.0011798 | 0 | 0 | 1 | 0.98268 | -0.33218 | 0.4 | 1 | 1.1 | 0.9
55 | 1 | 0.0037738 | 0.00094579 | 0 | 0 | 1 | 0.97587 | -0.46396 | 0.4 | 1 | 1.1 | 0.9
62 | 1 | 0.003897 | 0.00097668 | 0 | 0 | 1 | 0.97222 | -0.53605 | 0.4 | 1 | 1.1 | 0.9
63 | 1 | 0.0043994 | 0.0011026 | 0 | 0 | 1 | 0.97209 | -0.53862 | 0.4 | 1 | 1.1 | 0.9
64 | 1 | 0.0037536 | 0.00094075 | 0 | 0 | 1 | 0.97195 | -0.54142 | 0.4 | 1 | 1.1 | 0.9
67 | 1 | 0.0069046 | 0.0017305 | 0 | 0 | 1 | 0.97185 | -0.5434 | 0.4 | 1 | 1.1 | 0.9
68 | 1 | 0.0047713 | 0.0011958 | 0 | 0 | 1 | 0.97179 | -0.5446 | 0.4 | 1 | 1.1 | 0.9
73 | 1 | 0.0033034 | 0.00082792 | 0 | 0 | 1 | 0.98632 | -0.2615 | 0.4 | 1 | 1.1 | 0.9
74 | 1 | 0.0018561 | 0.00046518 | 0 | 0 | 1 | 0.98632 | -0.26135 | 0.4 | 1 | 1.1 | 0.9
76 | 1 | 0.0018106 | 0.00045377 | 0 | 0 | 1 | 0.98635 | -0.26088 | 0.4 | 1 | 1.1 | 0.9
164 | 1 | 0.0018106 | 0.00045377 | 0 | 0 | 1 | 0.98638 | -0.26026 | 0.4 | 1 | 1.1 | 0.9
77 | 1 | 0 | 0 | 0 | 0 | 1 | 0.98403 | -0.30573 | 0.4 | 1 | 1.1 | 0.9
116 | 1 | 0.0024803 | 0.00062163 | 0 | 0 | 1 | 0.98518 | -0.2834 | 0.4 | 1 | 1.1 | 0.9
114 | 1 | 0.0014712 | 0.00036871 | 0 | 0 | 1 | 0.98152 | -0.35462 | 0.4 | 1 | 1.1 | 0.9
163 | 1 | 0.0018112 | 0.00045392 | 0 | 0 | 1 | 0.98642 | -0.25947 | 0.4 | 1 | 1.1 | 0.9
119 | 1 | 0.0019056 | 0.00047759 | 0 | 0 | 1 | 0.98522 | -0.2827 | 0.4 | 1 | 1.1 | 0.9
115 | 1 | 0 | 0 | 0 | 0 | 1 | 0.98065 | -0.37171 | 0.4 | 1 | 1.1 | 0.9
78 | 1 | 0.0045979 | 0.0011523 | 0 | 0 | 1 | 0.98676 | -0.25287 | 0.4 | 1 | 1.1 | 0.9
80 | 1 | 0.0018609 | 0.00046638 | 0 | 0 | 1 | 0.98655 | -0.25693 | 0.4 | 1 | 1.1 | 0.9
82 | 1 | 0.0018038 | 0.00045206 | 0 | 0 | 1 | 0.98648 | -0.25835 | 0.4 | 1 | 1.1 | 0.9
99 | 1 | 0.0033165 | 0.0008312 | 0 | 0 | 1 | 0.98644 | -0.25907 | 0.4 | 1 | 1.1 | 0.9
83 | 1 | 0.0024456 | 0.00061292 | 0 | 0 | 1 | 0.98901 | -0.20937 | 0.4 | 1 | 1.1 | 0.9
84 | 1 | 0.0023002 | 0.00057649 | 0 | 0 | 1 | 0.98914 | -0.20694 | 0.4 | 1 | 1.1 | 0.9
85 | 1 | 0.001483 | 0.00037166 | 0 | 0 | 1 | 0.98841 | -0.22099 | 0.4 | 1 | 1.1 | 0.9
86 | 1 | 0.0014805 | 0.00037106 | 0 | 0 | 1 | 0.98961 | -0.19778 | 0.4 | 1 | 1.1 | 0.9
87 | 1 | 0.0014876 | 0.00037283 | 0 | 0 | 1 | 0.9884 | -0.22111 | 0.4 | 1 | 1.1 | 0.9
88 | 1 | 0.0014805 | 0.00037106 | 0 | 0 | 1 | 0.98962 | -0.19765 | 0.4 | 1 | 1.1 | 0.9
126 | 1 | 0.0052128 | 0.0013065 | 0 | 0 | 1 | 0.98783 | -0.23224 | 0.4 | 1 | 1.1 | 0.9
105 | 1 | 0.0031705 | 0.00079459 | 0 | 0 | 1 | 0.99029 | -0.18476 | 0.4 | 1 | 1.1 | 0.9
125 | 1 | 0.0014695 | 0.00036829 | 0 | 0 | 1 | 0.98737 | -0.24109 | 0.4 | 1 | 1.1 | 0.9
106 | 1 | 0.0027254 | 0.00068306 | 0 | 0 | 1 | 0.99095 | -0.17204 | 0.4 | 1 | 1.1 | 0.9
89 | 1 | 0.0048668 | 0.0012197 | 0 | 0 | 1 | 0.99712 | -0.055266 | 0.4 | 1 | 1.1 | 0.9
90 | 1 | 0.0062835 | 0.0015748 | 0 | 0 | 1 | 0.99586 | -0.07948 | 0.4 | 1 | 1.1 | 0.9
91 | 1 | 0.0057521 | 0.0014416 | 0 | 0 | 1 | 0.99722 | -0.053226 | 0.4 | 1 | 1.1 | 0.9
92 | 1 | 0.0022911 | 0.00057421 | 0 | 0 | 1 | 0.99555 | -0.085389 | 0.4 | 1 | 1.1 | 0.9
93 | 1 | 0 | 0 | 0 | 0 | 1 | 0.99871 | -0.024617 | 0.4 | 1 | 1.1 | 0.9
123 | 1 | 0.0066577 | 0.0016686 | 0 | 0 | 1 | 0.99487 | -0.098498 | 0.4 | 1 | 1.1 | 0.9
180 | 3 | 0.0047721 | 0.001196 | 0 | 0 | 1 | 1 | 0 | 0.4 | 1 | 1.1 | 0.9
177 | 1 | 0.0049509 | 0.0012408 | 0 | 0 | 1 | 0.99833 | -0.031901 | 0.4 | 1 | 1.1 | 0.9
162 | 1 | 0.0022647 | 0.00056759 | 0 | 0 | 1 | 0.99422 | -0.11099 | 0.4 | 1 | 1.1 | 0.9
195 | 1 | 0.00077859 | 0.00019513 | 0 | 0 | 1 | 0.9984 | -0.030162 | 0.4 | 1 | 1.1 | 0.9
178 | 1 | 0.00493 | 0.0012356 | 0 | 0 | 1 | 0.99833 | -0.031918 | 0.4 | 1 | 1.1 | 0.9
95 | 1 | 0.0031422 | 0.00078751 | 0 | 0 | 1 | 0.9832 | -0.32193 | 0.4 | 1 | 1.1 | 0.9
97 | 1 | 0.0031199 | 0.00078193 | 0 | 0 | 1 | 0.9832 | -0.32193 | 0.4 | 1 | 1.1 | 0.9
129 | 1 | 0.0020355 | 0.00051014 | 0 | 0 | 1 | 0.983 | -0.32584 | 0.4 | 1 | 1.1 | 0.9
113 | 1 | 0.0031228 | 0.00078265 | 0 | 0 | 1 | 0.983 | -0.32585 | 0.4 | 1 | 1.1 | 0.9
100 | 1 | 0.0014788 | 0.00037063 | 0 | 0 | 1 | 0.97885 | -0.40704 | 0.4 | 1 | 1.1 | 0.9
101 | 1 | 0.001489 | 0.00037318 | 0 | 0 | 1 | 0.97865 | -0.41082 | 0.4 | 1 | 1.1 | 0.9
102 | 1 | 0.0014898 | 0.00037338 | 0 | 0 | 1 | 0.97916 | -0.40083 | 0.4 | 1 | 1.1 | 0.9
103 | 1 | 0.0014756 | 0.00036983 | 0 | 0 | 1 | 0.97857 | -0.4125 | 0.4 | 1 | 1.1 | 0.9
104 | 1 | 0.001478 | 0.00037042 | 0 | 0 | 1 | 0.97938 | -0.39658 | 0.4 | 1 | 1.1 | 0.9
169 | 1 | 0 | 0 | 0 | 0 | 1 | 0.97852 | -0.41351 | 0.4 | 1 | 1.1 | 0.9
124 | 1 | 0.0014691 | 0.00036818 | 0 | 0 | 1 | 0.97949 | -0.39452 | 0.4 | 1 | 1.1 | 0.9
167 | 1 | 0.0015162 | 0.00038001 | 0 | 0 | 1 | 0.97849 | -0.41408 | 0.4 | 1 | 1.1 | 0.9
117 | 1 | 0.0015037 | 0.00037685 | 0 | 0 | 1 | 0.9796 | -0.39233 | 0.4 | 1 | 1.1 | 0.9
107 | 1 | 0 | 0 | 0 | 0 | 1 | 0.99269 | -0.13863 | 0.4 | 1 | 1.1 | 0.9
121 | 1 | 0.0011459 | 0.00028719 | 0 | 0 | 1 | 0.99349 | -0.12344 | 0.4 | 1 | 1.1 | 0.9
122 | 1 | 0.0011602 | 0.00029077 | 0 | 0 | 1 | 0.99214 | -0.14906 | 0.4 | 1 | 1.1 | 0.9
196 | 1 | 0.0027169 | 0.00068092 | 0 | 0 | 1 | 0.99551 | -0.084879 | 0.4 | 1 | 1.1 | 0.9
130 | 1 | 0.0028755 | 0.00072067 | 0 | 0 | 1 | 0.98208 | -0.34393 | 0.4 | 1 | 1.1 | 0.9
152 | 1 | 0.0024705 | 0.00061916 | 0 | 0 | 1 | 0.9826 | -0.33378 | 0.4 | 1 | 1.1 | 0.9
131 | 1 | 0.0042515 | 0.0010655 | 0 | 0 | 1 | 0.98207 | -0.34412 | 0.4 | 1 | 1.1 | 0.9
153 | 1 | 0.0028139 | 0.00070524 | 0 | 0 | 1 | 0.98258 | -0.33421 | 0.4 | 1 | 1.1 | 0.9
111 | 1 | 0.0020296 | 0.00050867 | 0 | 0 | 1 | 0.98292 | -0.32757 | 0.4 | 1 | 1.1 | 0.9
112 | 1 | 0.0020438 | 0.00051223 | 0 | 0 | 1 | 0.98292 | -0.32757 | 0.4 | 1 | 1.1 | 0.9
118 | 1 | 0.0014957 | 0.00037486 | 0 | 0 | 1 | 0.98016 | -0.38131 | 0.4 | 1 | 1.1 | 0.9
158 | 1 | 0.0014752 | 0.00036971 | 0 | 0 | 1 | 0.98015 | -0.38143 | 0.4 | 1 | 1.1 | 0.9
120 | 1 | 0.0013817 | 0.00034629 | 0 | 0 | 1 | 0.98551 | -0.27712 | 0.4 | 1 | 1.1 | 0.9
159 | 1 | 0.0014731 | 0.0003692 | 0 | 0 | 1 | 0.98015 | -0.38151 | 0.4 | 1 | 1.1 | 0.9
155 | 1 | 0.0014752 | 0.00036973 | 0 | 0 | 1 | 0.98641 | -0.25955 | 0.4 | 1 | 1.1 | 0.9
154 | 1 | 0.0014886 | 0.00037307 | 0 | 0 | 1 | 0.98642 | -0.25944 | 0.4 | 1 | 1.1 | 0.9
194 | 1 | 0.0019094 | 0.00047853 | 0 | 0 | 1 | 0.99668 | -0.062777 | 0.4 | 1 | 1.1 | 0.9
161 | 1 | 0.0056493 | 0.0014158 | 0 | 0 | 1 | 0.99387 | -0.11786 | 0.4 | 1 | 1.1 | 0.9
127 | 1 | 0.0014773 | 0.00037025 | 0 | 0 | 1 | 0.98736 | -0.24118 | 0.4 | 1 | 1.1 | 0.9
128 | 1 | 0.0024123 | 0.00060458 | 0 | 0 | 1 | 0.98655 | -0.25688 | 0.4 | 1 | 1.1 | 0.9
132 | 1 | 0.0094182 | 0.0023604 | 0 | 0 | 1 | 0.98203 | -0.34498 | 0.4 | 1 | 1.1 | 0.9
133 | 1 | 0.0019129 | 0.00047942 | 0 | 0 | 1 | 0.98005 | -0.38347 | 0.4 | 1 | 1.1 | 0.9
134 | 1 | 0.0016978 | 0.00042552 | 0 | 0 | 1 | 0.98006 | -0.38328 | 0.4 | 1 | 1.1 | 0.9
135 | 1 | 0.0063348 | 0.0015876 | 0 | 0 | 1 | 0.98 | -0.38447 | 0.4 | 1 | 1.1 | 0.9
136 | 1 | 0.0015108 | 0.00037863 | 0 | 0 | 1 | 0.98014 | -0.3817 | 0.4 | 1 | 1.1 | 0.9
147 | 1 | 0.0014613 | 0.00036625 | 0 | 0 | 1 | 0.98014 | -0.38165 | 0.4 | 1 | 1.1 | 0.9
211 | 1 | 0.001488 | 0.00037293 | 0 | 0 | 1 | 0.98015 | -0.38159 | 0.4 | 1 | 1.1 | 0.9
137 | 1 | 0.0017132 | 0.00042938 | 0 | 0 | 1 | 0.99134 | -0.16677 | 0.4 | 1 | 1.1 | 0.9
138 | 1 | 0.0014575 | 0.00036528 | 0 | 0 | 1 | 0.9913 | -0.16755 | 0.4 | 1 | 1.1 | 0.9
139 | 1 | 0.0035075 | 0.00087906 | 0 | 0 | 1 | 0.99138 | -0.1659 | 0.4 | 1 | 1.1 | 0.9
140 | 1 | 0.0021233 | 0.00053214 | 0 | 0 | 1 | 0.99125 | -0.16845 | 0.4 | 1 | 1.1 | 0.9
141 | 1 | 0.0017233 | 0.00043191 | 0 | 0 | 1 | 0.99153 | -0.16315 | 0.4 | 1 | 1.1 | 0.9
191 | 1 | 0 | 0 | 0 | 0 | 1 | 0.99116 | -0.17018 | 0.4 | 1 | 1.1 | 0.9
149 | 1 | 0.0032411 | 0.0008123 | 0 | 0 | 1 | 0.99168 | -0.16007 | 0.4 | 1 | 1.1 | 0.9
207 | 1 | 0 | 0 | 0 | 0 | 1 | 0.99112 | -0.17107 | 0.4 | 1 | 1.1 | 0.9
148 | 1 | 0.0023261 | 0.00058297 | 0 | 0 | 1 | 0.99176 | -0.15862 | 0.4 | 1 | 1.1 | 0.9
142 | 1 | 0.0031797 | 0.00079691 | 0 | 0 | 1 | 0.99295 | -0.13562 | 0.4 | 1 | 1.1 | 0.9
143 | 1 | 0.0019271 | 0.00048298 | 0 | 0 | 1 | 0.99283 | -0.13783 | 0.4 | 1 | 1.1 | 0.9
144 | 1 | 0.002818 | 0.00070626 | 0 | 0 | 1 | 0.99314 | -0.13185 | 0.4 | 1 | 1.1 | 0.9
145 | 1 | 0 | 0 | 0 | 0 | 1 | 0.99259 | -0.14256 | 0.4 | 1 | 1.1 | 0.9
146 | 1 | 0.0026957 | 0.0006756 | 0 | 0 | 1 | 0.99348 | -0.1253 | 0.4 | 1 | 1.1 | 0.9
160 | 1 | 0.0025009 | 0.00062679 | 0 | 0 | 1 | 0.99249 | -0.14439 | 0.4 | 1 | 1.1 | 0.9
170 | 1 | 0.0033548 | 0.0008408 | 0 | 0 | 1 | 0.99485 | -0.098912 | 0.4 | 1 | 1.1 | 0.9
175 | 1 | 0.0019936 | 0.00049965 | 0 | 0 | 1 | 0.99486 | -0.098708 | 0.4 | 1 | 1.1 | 0.9
151 | 1 | 0.0017322 | 0.00043414 | 0 | 0 | 1 | 0.9921 | -0.15199 | 0.4 | 1 | 1.1 | 0.9
150 | 1 | 0.0014682 | 0.00036796 | 0 | 0 | 1 | 0.99205 | -0.15298 | 0.4 | 1 | 1.1 | 0.9
165 | 1 | 0.0019533 | 0.00048955 | 0 | 0 | 1 | 0.97826 | -0.41864 | 0.4 | 1 | 1.1 | 0.9
166 | 1 | 0.0019186 | 0.00048085 | 0 | 0 | 1 | 0.97819 | -0.41988 | 0.4 | 1 | 1.1 | 0.9
168 | 1 | 0.00192 | 0.0004812 | 0 | 0 | 1 | 0.97814 | -0.42093 | 0.4 | 1 | 1.1 | 0.9
173 | 1 | 0.0019471 | 0.00048799 | 0 | 0 | 1 | 0.97808 | -0.42213 | 0.4 | 1 | 1.1 | 0.9
171 | 1 | 0.0019704 | 0.00049384 | 0 | 0 | 1 | 0.97797 | -0.42423 | 0.4 | 1 | 1.1 | 0.9
176 | 1 | 0.0020005 | 0.00050136 | 0 | 0 | 1 | 0.99486 | -0.098706 | 0.4 | 1 | 1.1 | 0.9
172 | 1 | 0.0019163 | 0.00048026 | 0 | 0 | 1 | 0.97795 | -0.42476 | 0.4 | 1 | 1.1 | 0.9
174 | 1 | 0.0019234 | 0.00048205 | 0 | 0 | 1 | 0.97793 | -0.42511 | 0.4 | 1 | 1.1 | 0.9
209 | 1 | 0.0019204 | 0.0004813 | 0 | 0 | 1 | 0.97792 | -0.42529 | 0.4 | 1 | 1.1 | 0.9
205 | 1 | 0.0027473 | 0.00068853 | 0 | 0 | 1 | 0.99499 | -0.096181 | 0.4 | 1 | 1.1 | 0.9
197 | 1 | 0 | 0 | 0 | 0 | 1 | 0.99519 | -0.092413 | 0.4 | 1 | 1.1 | 0.9
179 | 1 | 0.0017999 | 0.0004511 | 0 | 0 | 1 | 0.99709 | -0.055882 | 0.4 | 1 | 1.1 | 0.9
199 | 1 | 0.0035188 | 0.00088189 | 0 | 0 | 1 | 0.99699 | -0.057679 | 0.4 | 1 | 1.1 | 0.9
198 | 1 | 0.0027594 | 0.00069156 | 0 | 0 | 1 | 0.99628 | -0.071422 | 0.4 | 1 | 1.1 | 0.9
181 | 1 | 0.0015789 | 0.00039571 | 0 | 0 | 1 | 0.99448 | -0.10611 | 0.4 | 1 | 1.1 | 0.9
182 | 1 | 0.0041158 | 0.0010315 | 0 | 0 | 1 | 0.99469 | -0.10212 | 0.4 | 1 | 1.1 | 0.9
183 | 1 | 0.0013393 | 0.00033566 | 0 | 0 | 1 | 0.99408 | -0.11387 | 0.4 | 1 | 1.1 | 0.9
184 | 1 | 0.0033711 | 0.00084487 | 0 | 0 | 1 | 0.99471 | -0.1017 | 0.4 | 1 | 1.1 | 0.9
185 | 1 | 0.0034146 | 0.00085579 | 0 | 0 | 1 | 0.99407 | -0.1141 | 0.4 | 1 | 1.1 | 0.9
202 | 1 | 0.0023685 | 0.00059361 | 0 | 0 | 1 | 0.99406 | -0.11418 | 0.4 | 1 | 1.1 | 0.9
201 | 1 | 0.0032959 | 0.00082603 | 0 | 0 | 1 | 0.99567 | -0.083098 | 0.4 | 1 | 1.1 | 0.9
193 | 1 | 0.0023726 | 0.00059463 | 0 | 0 | 1 | 0.99406 | -0.11421 | 0.4 | 1 | 1.1 | 0.9
186 | 1 | 0.0013564 | 0.00033996 | 0 | 0 | 1 | 0.99363 | -0.12257 | 0.4 | 1 | 1.1 | 0.9
187 | 1 | 0.0025698 | 0.00064405 | 0 | 0 | 1 | 0.99352 | -0.12459 | 0.4 | 1 | 1.1 | 0.9
188 | 1 | 0.0013224 | 0.00033142 | 0 | 0 | 1 | 0.99365 | -0.1221 | 0.4 | 1 | 1.1 | 0.9
189 | 1 | 0.0025915 | 0.0006495 | 0 | 0 | 1 | 0.9935 | -0.12513 | 0.4 | 1 | 1.1 | 0.9
190 | 1 | 0.0033485 | 0.00083921 | 0 | 0 | 1 | 0.9937 | -0.12122 | 0.4 | 1 | 1.1 | 0.9
203 | 1 | 0.0025915 | 0.0006495 | 0 | 0 | 1 | 0.9935 | -0.12513 | 0.4 | 1 | 1.1 | 0.9
192 | 1 | 0.0044686 | 0.0011199 | 0 | 0 | 1 | 0.99383 | -0.1186 | 0.4 | 1 | 1.1 | 0.9
206 | 1 | 0.0027735 | 0.00069511 | 0 | 0 | 1 | 0.99104 | -0.17254 | 0.4 | 1 | 1.1 | 0.9
200 | 1 | 0.003191 | 0.00079974 | 0 | 0 | 1 | 0.99568 | -0.082942 | 0.4 | 1 | 1.1 | 0.9

## generator_data
GEN_BUS | PG | QG | QMAX | QMIN | VG | MBASE | GEN_STATUS | PMAX | PMIN
180 | 0.55938 | 0.14326 | 10 | -10 | 1 | 100 | 1 | 10 | 0

## branch_data
F_BUS | T_BUS | BR_R | BR_X | BR_B | RATE_A | RATE_B | RATE_C | TAP | SHIFT | BR_STATUS | ANGMIN | ANGMAX | P_in | Q_in | P_out | Q_out
1 | 2 | 0.55324 | 0.35407 | 9.2904e-10 | 0 | 0 | 0 | 0 | 0 | 1 | -90 | 90 | -0.0018024 | -0.00045177 | 0.0018025 | 0.00045169
2 | 3 | 1.1937 | 0.76394 | 2.0045e-09 | 0 | 0 | 0 | 0 | 0 | 1 | -90 | 90 | -0.00454 | -0.0011378 | 0.0045403 | 0.0011378
3 | 7 | 0.26539 | 0.16985 | 4.4565e-10 | 0 | 0 | 0 | 0 | 0 | 1 | -90 | 90 | 0.032714 | 0.0082088 | -0.032711 | -0.0082068
3 | 14 | 2.1935 | 1.4039 | 3.6836e-09 | 0 | 0 | 0 | 0 | 0 | 1 | -90 | 90 | -0.037254 | -0.0093466 | 0.037288 | 0.0093681
7 | 5 | 0.1579 | 0.10106 | 2.6515e-10 | 0 | 0 | 0 | 0 | 0 | 1 | -90 | 90 | 0.028882 | 0.0072473 | -0.028881 | -0.0072464
14 | 47 | 0.24608 | 0.15749 | 4.1323e-10 | 0 | 0 | 0 | 0 | 0 | 1 | -90 | 90 | -0.043701 | -0.010975 | 0.043706 | 0.010979
5 | 4 | 1.4187 | 0.90798 | 2.3824e-09 | 0 | 0 | 0 | 0 | 0 | 1 | -90 | 90 | 0.026481 | 0.0066448 | -0.02647 | -0.0066378
47 | 48 | 0.81815 | 0.52362 | 1.3739e-09 | 0 | 0 | 0 | 0 | 0 | 1 | -90 | 90 | -0.043706 | -0.010979 | 0.043724 | 0.01099
4 | 6 | 0.6991 | 0.44742 | 1.174e-09 | 0 | 0 | 0 | 0 | 0 | 1 | -90 | 90 | 0.023656 | 0.0059326 | -0.023651 | -0.0059299
6 | 8 | 0.012991 | 0.008314 | 2.1815e-11 | 0 | 0 | 0 | 0 | 0 | 1 | -90 | 90 | 0.021611 | 0.0054184 | -0.021611 | -0.0054184
8 | 12 | 0.26469 | 0.1694 | 4.4448e-10 | 0 | 0 | 0 | 0 | 0 | 1 | -90 | 90 | 0.019577 | 0.0049086 | -0.019576 | -0.0049079
12 | 10 | 0.26871 | 0.17198 | 4.5124e-10 | 0 | 0 | 0 | 0 | 0 | 1 | -90 | 90 | 0.01718 | 0.0043076 | -0.017179 | -0.004307
10 | 9 | 1.2233 | 0.78292 | 2.0543e-09 | 0 | 0 | 0 | 0 | 0 | 1 | -90 | 90 | 0.014434 | 0.0036189 | -0.014431 | -0.0036172
9 | 11 | 0.38207 | 0.24453 | 6.416e-10 | 0 | 0 | 0 | 0 | 0 | 1 | -90 | 90 | 0.012236 | 0.0030671 | -0.012235 | -0.0030667
11 | 13 | 0.27549 | 0.17632 | 4.6263e-10 | 0 | 0 | 0 | 0 | 0 | 1 | -90 | 90 | 0.0050732 | 0.0012716 | -0.0050731 | -0.0012715
48 | 54 | 0.053754 | 0.034403 | 9.0268e-11 | 0 | 0 | 0 | 0 | 0 | 1 | -90 | 90 | -0.045741 | -0.011495 | 0.045743 | 0.011496
15 | 16 | 1.7058 | 1.0917 | 2.8646e-09 | 0 | 0 | 0 | 0 | 0 | 1 | -90 | 90 | 0.0038424 | 0.00096286 | -0.0038421 | -0.00096296
15 | 17 | 2.4214 | 1.5497 | 4.0662e-09 | 0 | 0 | 0 | 0 | 0 | 1 | -90 | 90 | -0.0087059 | -0.0021818 | 0.0087079 | 0.0021827
17 | 19 | 2.5248 | 1.6158 | 4.2397e-09 | 0 | 0 | 0 | 0 | 0 | 1 | -90 | 90 | -0.012742 | -0.0031939 | 0.012747 | 0.0031963
19 | 40 | 0.47151 | 0.30177 | 7.918e-10 | 0 | 0 | 0 | 0 | 0 | 1 | -90 | 90 | -0.012747 | -0.0031963 | 0.012748 | 0.0031968
40 | 39 | 1.4041 | 0.8986 | 2.3578e-09 | 0 | 0 | 0 | 0 | 0 | 1 | -90 | 90 | -0.015052 | -0.0037742 | 0.015055 | 0.0037762
96 | 98 | 0.22578 | 0.1445 | 3.7915e-10 | 0 | 0 | 0 | 0 | 0 | 1 | -90 | 90 | -0.019517 | -0.004895 | 0.019518 | 0.0048956
96 | 94 | 1.2037 | 0.77039 | 2.0214e-09 | 0 | 0 | 0 | 0 | 0 | 1 | -90 | 90 | 0.019517 | 0.004895 | -0.019512 | -0.004892
98 | 51 | 1.1417 | 0.73072 | 1.9173e-09 | 0 | 0 | 0 | 0 | 0 | 1 | -90 | 90 | -0.019518 | -0.0048956 | 0.019523 | 0.0048984
94 | 95 | 1.7749 | 1.136 | 2.9806e-09 | 0 | 0 | 0 | 0 | 0 | 1 | -90 | 90 | 0.015501 | 0.0038866 | -0.015496 | -0.0038839
39 | 41 | 1.1379 | 0.72827 | 1.9109e-09 | 0 | 0 | 0 | 0 | 0 | 1 | -90 | 90 | -0.023989 | -0.0060154 | 0.023997 | 0.0060198
20 | 21 | 0.4193 | 0.26835 | 2.1124e-09 | 0 | 0 | 0 | 0 | 0 | 1 | -90 | 90 | 0.19038 | 0.048492 | -0.19022 | -0.048386
20 | 22 | 0.33058 | 0.21157 | 1.6654e-09 | 0 | 0 | 0 | 0 | 0 | 1 | -90 | 90 | -0.19474 | -0.049585 | 0.19488 | 0.049672
21 | 23 | 0.50807 | 0.32516 | 2.5596e-09 | 0 | 0 | 0 | 0 | 0 | 1 | -90 | 90 | 0.188 | 0.047832 | -0.18781 | -0.047706
22 | 24 | 4.4736 | 2.8631 | 7.5123e-09 | 0 | 0 | 0 | 0 | 0 | 1 | -90 | 90 | 0.068695 | 0.017352 | -0.068465 | -0.017205
22 | 25 | 1.8387 | 1.1768 | 3.0877e-09 | 0 | 0 | 0 | 0 | 0 | 1 | -90 | 90 | 0.037871 | 0.0095131 | -0.037842 | -0.009495
22 | 26 | 0.37219 | 0.2382 | 1.875e-09 | 0 | 0 | 0 | 0 | 0 | 1 | -90 | 90 | -0.30145 | -0.076537 | 0.30182 | 0.076772
23 | 33 | 0.12688 | 0.081206 | 6.3922e-10 | 0 | 0 | 0 | 0 | 0 | 1 | -90 | 90 | 0.1871 | 0.047528 | -0.18705 | -0.047497
24 | 49 | 0.965 | 0.6176 | 1.6205e-09 | 0 | 0 | 0 | 0 | 0 | 1 | -90 | 90 | 0.063451 | 0.015949 | -0.063408 | -0.015921
25 | 81 | 0.61211 | 0.39175 | 1.0279e-09 | 0 | 0 | 0 | 0 | 0 | 1 | -90 | 90 | 0.030933 | 0.0077633 | -0.030926 | -0.0077593
26 | 156 | 0.30069 | 0.19244 | 1.5148e-09 | 0 | 0 | 0 | 0 | 0 | 1 | -90 | 90 | -0.30634 | -0.077906 | 0.30665 | 0.078102
33 | 60 | 0.22793 | 0.14588 | 1.1483e-09 | 0 | 0 | 0 | 0 | 0 | 1 | -90 | 90 | 0.18455 | 0.046871 | -0.18446 | -0.046816
49 | 50 | 1.5265 | 0.97696 | 2.5634e-09 | 0 | 0 | 0 | 0 | 0 | 1 | -90 | 90 | 0.038881 | 0.0097675 | -0.038856 | -0.0097515
49 | 51 | 0.52304 | 0.33475 | 8.7832e-10 | 0 | 0 | 0 | 0 | 0 | 1 | -90 | 90 | 0.024527 | 0.006154 | -0.024524 | -0.0061519
81 | 79 | 1.216 | 0.77822 | 2.0419e-09 | 0 | 0 | 0 | 0 | 0 | 1 | -90 | 90 | 0.026747 | 0.0067118 | -0.026737 | -0.0067059
156 | 157 | 0.06335 | 0.040544 | 3.1914e-10 | 0 | 0 | 0 | 0 | 0 | 1 | -90 | 90 | -0.31407 | -0.079962 | 0.31413 | 0.080005
60 | 43 | 0.26176 | 0.16753 | 1.3187e-09 | 0 | 0 | 0 | 0 | 0 | 1 | -90 | 90 | 0.17967 | 0.045614 | -0.17957 | -0.045555
50 | 108 | 2.3031 | 1.474 | 3.8675e-09 | 0 | 0 | 0 | 0 | 0 | 1 | -90 | 90 | 0.031118 | 0.0078122 | -0.031093 | -0.0077969
79 | 78 | 1.6287 | 1.0423 | 2.735e-09 | 0 | 0 | 0 | 0 | 0 | 1 | -90 | 90 | 0.022185 | 0.0055651 | -0.022177 | -0.0055598
157 | 122 | 0.24218 | 0.155 | 1.2201e-09 | 0 | 0 | 0 | 0 | 0 | 1 | -90 | 90 | -0.31838 | -0.081068 | 0.31864 | 0.081238
27 | 28 | 1.4099 | 0.90234 | 2.3676e-09 | 0 | 0 | 0 | 0 | 0 | 1 | -90 | 90 | -0.064341 | -0.016209 | 0.064406 | 0.01625
27 | 29 | 0.41019 | 0.26252 | 6.8883e-10 | 0 | 0 | 0 | 0 | 0 | 1 | -90 | 90 | 0.062748 | 0.01581 | -0.06273 | -0.015798
28 | 30 | 1.097 | 0.7021 | 1.8422e-09 | 0 | 0 | 0 | 0 | 0 | 1 | -90 | 90 | -0.065539 | -0.016534 | 0.065591 | 0.016567
29 | 31 | 1.1543 | 0.73875 | 1.9384e-09 | 0 | 0 | 0 | 0 | 0 | 1 | -90 | 90 | 0.0061344 | 0.0015375 | -0.0061339 | -0.0015374
29 | 32 | 0.99394 | 0.63612 | 1.6691e-09 | 0 | 0 | 0 | 0 | 0 | 1 | -90 | 90 | 0.056596 | 0.014261 | -0.05656 | -0.014238
30 | 52 | 0.20947 | 0.13406 | 3.5175e-10 | 0 | 0 | 0 | 0 | 0 | 1 | -90 | 90 | -0.07103 | -0.01793 | 0.071042 | 0.017938
32 | 71 | 1.1992 | 0.76748 | 2.0138e-09 | 0 | 0 | 0 | 0 | 0 | 1 | -90 | 90 | 0.054591 | 0.013745 | -0.054551 | -0.013719
52 | 66 | 0.34592 | 0.22139 | 5.809e-10 | 0 | 0 | 0 | 0 | 0 | 1 | -90 | 90 | -0.07208 | -0.018198 | 0.0721 | 0.018211
71 | 72 | 0.20066 | 0.12842 | 3.3696e-10 | 0 | 0 | 0 | 0 | 0 | 1 | -90 | 90 | 0.050927 | 0.012811 | -0.050921 | -0.012807
66 | 46 | 1.0319 | 0.6604 | 1.7328e-09 | 0 | 0 | 0 | 0 | 0 | 1 | -90 | 90 | -0.073987 | -0.018684 | 0.074049 | 0.018723
72 | 70 | 1.9484 | 1.247 | 3.272e-09 | 0 | 0 | 0 | 0 | 0 | 1 | -90 | 90 | 0.048209 | 0.012128 | -0.048159 | -0.012096
43 | 41 | 0.57923 | 0.37071 | 1.9454e-09 | 0 | 0 | 0 | 0 | 0 | 1 | -90 | 90 | 0.17279 | 0.043855 | -0.1726 | -0.043733
34 | 35 | 0.75457 | 0.48293 | 1.2671e-09 | 0 | 0 | 0 | 0 | 0 | 1 | -90 | 90 | 0.036446 | 0.009151 | -0.036435 | -0.009144
34 | 36 | 1.2651 | 0.80964 | 2.1244e-09 | 0 | 0 | 0 | 0 | 0 | 1 | -90 | 90 | -0.039312 | -0.0098693 | 0.039333 | 0.0098831
35 | 37 | 0.69532 | 0.44501 | 1.1676e-09 | 0 | 0 | 0 | 0 | 0 | 1 | -90 | 90 | 0.032354 | 0.0081212 | -0.032346 | -0.0081161
36 | 38 | 0.070015 | 0.044809 | 1.1757e-10 | 0 | 0 | 0 | 0 | 0 | 1 | -90 | 90 | -0.042516 | -0.010681 | 0.042518 | 0.010682
37 | 58 | 1.3369 | 0.85559 | 2.245e-09 | 0 | 0 | 0 | 0 | 0 | 1 | -90 | 90 | 0.030587 | 0.0076752 | -0.030573 | -0.0076664
38 | 70 | 0.0074453 | 0.004765 | 1.2503e-11 | 0 | 0 | 0 | 0 | 0 | 1 | -90 | 90 | -0.045178 | -0.011349 | 0.045178 | 0.011349
58 | 59 | 0.075404 | 0.048259 | 1.2662e-10 | 0 | 0 | 0 | 0 | 0 | 1 | -90 | 90 | 0.027271 | 0.0068389 | -0.02727 | -0.0068385
59 | 62 | 0.72585 | 0.46454 | 1.2189e-09 | 0 | 0 | 0 | 0 | 0 | 1 | -90 | 90 | 0.023736 | 0.0059526 | -0.023731 | -0.0059498
41 | 42 | 1.1418 | 0.73076 | 1.9174e-09 | 0 | 0 | 0 | 0 | 0 | 1 | -90 | 90 | 0.0876 | 0.022202 | -0.087504 | -0.022141
41 | 44 | 3.4519 | 2.2092 | 5.7966e-09 | 0 | 0 | 0 | 0 | 0 | 1 | -90 | 90 | 0.061003 | 0.015511 | -0.060862 | -0.015421
42 | 45 | 0.082446 | 0.052766 | 1.3845e-10 | 0 | 0 | 0 | 0 | 0 | 1 | -90 | 90 | 0.081215 | 0.020565 | -0.081209 | -0.020561
44 | 61 | 3.0851 | 1.9744 | 5.1807e-09 | 0 | 0 | 0 | 0 | 0 | 1 | -90 | 90 | 0.054995 | 0.013951 | -0.054892 | -0.013886
45 | 46 | 1.6659 | 1.0662 | 2.7976e-09 | 0 | 0 | 0 | 0 | 0 | 1 | -90 | 90 | 0.077857 | 0.019721 | -0.077745 | -0.01965
61 | 56 | 2.05 | 1.312 | 3.4425e-09 | 0 | 0 | 0 | 0 | 0 | 1 | -90 | 90 | 0.054892 | 0.013886 | -0.054823 | -0.013842
56 | 55 | 2.3998 | 1.5358 | 4.0299e-09 | 0 | 0 | 0 | 0 | 0 | 1 | -90 | 90 | 0.054823 | 0.013842 | -0.054743 | -0.013791
54 | 53 | 1.3344 | 0.85399 | 2.2408e-09 | 0 | 0 | 0 | 0 | 0 | 1 | -90 | 90 | -0.047147 | -0.011848 | 0.04718 | 0.011869
53 | 55 | 2.4183 | 1.5477 | 4.061e-09 | 0 | 0 | 0 | 0 | 0 | 1 | -90 | 90 | -0.050899 | -0.012801 | 0.050969 | 0.012846
108 | 109 | 1.3319 | 0.8524 | 2.2366e-09 | 0 | 0 | 0 | 0 | 0 | 1 | -90 | 90 | 0.021101 | 0.0052925 | -0.021094 | -0.0052885
108 | 110 | 0.40196 | 0.25725 | 6.75e-10 | 0 | 0 | 0 | 0 | 0 | 1 | -90 | 90 | 0.0099925 | 0.0025044 | -0.009992 | -0.0025042
109 | 130 | 1.6187 | 1.036 | 2.7182e-09 | 0 | 0 | 0 | 0 | 0 | 1 | -90 | 90 | 0.01655 | 0.0041498 | -0.016546 | -0.0041469
110 | 152 | 1.3148 | 0.84145 | 2.2078e-09 | 0 | 0 | 0 | 0 | 0 | 1 | -90 | 90 | 0.0052848 | 0.0013244 | -0.0052844 | -0.0013243
62 | 63 | 0.54969 | 0.3518 | 9.2308e-10 | 0 | 0 | 0 | 0 | 0 | 1 | -90 | 90 | 0.019834 | 0.004973 | -0.019832 | -0.0049716
63 | 64 | 0.76688 | 0.4908 | 1.2878e-09 | 0 | 0 | 0 | 0 | 0 | 1 | -90 | 90 | 0.015432 | 0.0038689 | -0.01543 | -0.0038677
64 | 67 | 0.71725 | 0.45904 | 1.2044e-09 | 0 | 0 | 0 | 0 | 0 | 1 | -90 | 90 | 0.011677 | 0.002927 | -0.011676 | -0.0029264
67 | 68 | 1.0668 | 0.68274 | 1.7914e-09 | 0 | 0 | 0 | 0 | 0 | 1 | -90 | 90 | 0.0047714 | 0.0011958 | -0.0047711 | -0.0011958
73 | 74 | 0.18758 | 0.12005 | 3.1499e-10 | 0 | 0 | 0 | 0 | 0 | 1 | -90 | 90 | -0.0033034 | -0.00082793 | 0.0033034 | 0.00082791
74 | 76 | 0.39575 | 0.25328 | 6.6457e-10 | 0 | 0 | 0 | 0 | 0 | 1 | -90 | 90 | -0.0051595 | -0.0012931 | 0.0051597 | 0.0012931
76 | 164 | 0.39082 | 0.25013 | 6.5629e-10 | 0 | 0 | 0 | 0 | 0 | 1 | -90 | 90 | -0.0069702 | -0.0017469 | 0.0069704 | 0.0017469
164 | 163 | 0.39098 | 0.25023 | 6.5656e-10 | 0 | 0 | 0 | 0 | 0 | 1 | -90 | 90 | -0.008781 | -0.0022007 | 0.0087813 | 0.0022009
77 | 116 | 2.0342 | 1.3019 | 3.4161e-09 | 0 | 0 | 0 | 0 | 0 | 1 | -90 | 90 | -0.047905 | -0.012087 | 0.047957 | 0.012119
77 | 114 | 4.4379 | 2.8402 | 7.4524e-09 | 0 | 0 | 0 | 0 | 0 | 1 | -90 | 90 | 0.047905 | 0.012087 | -0.047794 | -0.012016
116 | 119 | 0.060627 | 0.038801 | 1.0181e-10 | 0 | 0 | 0 | 0 | 0 | 1 | -90 | 90 | -0.050437 | -0.012741 | 0.050439 | 0.012742
114 | 115 | 1.5953 | 1.021 | 2.6789e-09 | 0 | 0 | 0 | 0 | 0 | 1 | -90 | 90 | 0.046322 | 0.011647 | -0.046285 | -0.011623
163 | 99 | 0.16482 | 0.10549 | 2.7678e-10 | 0 | 0 | 0 | 0 | 0 | 1 | -90 | 90 | -0.010592 | -0.0026548 | 0.010593 | 0.0026549
119 | 120 | 0.46584 | 0.29814 | 7.8227e-10 | 0 | 0 | 0 | 0 | 0 | 1 | -90 | 90 | -0.052344 | -0.013219 | 0.052358 | 0.013228
115 | 117 | 3.2437 | 2.076 | 5.447e-09 | 0 | 0 | 0 | 0 | 0 | 1 | -90 | 90 | 0.027425 | 0.0068933 | -0.027398 | -0.0068765
115 | 118 | 2.194 | 1.4041 | 3.6842e-09 | 0 | 0 | 0 | 0 | 0 | 1 | -90 | 90 | 0.018859 | 0.0047301 | -0.018851 | -0.0047249
78 | 80 | 1.007 | 0.64447 | 1.691e-09 | 0 | 0 | 0 | 0 | 0 | 1 | -90 | 90 | 0.017579 | 0.0044074 | -0.017575 | -0.0044054
80 | 82 | 0.39552 | 0.25313 | 6.6418e-10 | 0 | 0 | 0 | 0 | 0 | 1 | -90 | 90 | 0.015714 | 0.0039391 | -0.015713 | -0.0039384
82 | 99 | 0.22542 | 0.14427 | 3.7854e-10 | 0 | 0 | 0 | 0 | 0 | 1 | -90 | 90 | 0.01391 | 0.0034864 | -0.013909 | -0.0034861
83 | 84 | 0.14663 | 0.093844 | 2.4623e-10 | 0 | 0 | 0 | 0 | 0 | 1 | -90 | 90 | -0.072891 | -0.018451 | 0.0729 | 0.018457
83 | 85 | 0.728 | 0.46592 | 1.2225e-09 | 0 | 0 | 0 | 0 | 0 | 1 | -90 | 90 | 0.070446 | 0.017838 | -0.070406 | -0.017813
84 | 86 | 0.53796 | 0.34429 | 9.0338e-10 | 0 | 0 | 0 | 0 | 0 | 1 | -90 | 90 | -0.0752 | -0.019033 | 0.075233 | 0.019054
85 | 87 | 0.0076427 | 0.0048913 | 1.2834e-11 | 0 | 0 | 0 | 0 | 0 | 1 | -90 | 90 | 0.068924 | 0.017442 | -0.068923 | -0.017441
86 | 88 | 0.0076435 | 0.0048919 | 1.2836e-11 | 0 | 0 | 0 | 0 | 0 | 1 | -90 | 90 | -0.076714 | -0.019425 | 0.076714 | 0.019425
87 | 126 | 0.72675 | 0.46512 | 1.2204e-09 | 0 | 0 | 0 | 0 | 0 | 1 | -90 | 90 | 0.067436 | 0.017068 | -0.0674 | -0.017046
88 | 105 | 0.72893 | 0.46651 | 1.2241e-09 | 0 | 0 | 0 | 0 | 0 | 1 | -90 | 90 | -0.078195 | -0.019797 | 0.078243 | 0.019827
126 | 125 | 0.62622 | 0.40078 | 1.0516e-09 | 0 | 0 | 0 | 0 | 0 | 1 | -90 | 90 | 0.062187 | 0.015739 | -0.06216 | -0.015722
105 | 106 | 0.69195 | 0.44285 | 1.162e-09 | 0 | 0 | 0 | 0 | 0 | 1 | -90 | 90 | -0.081414 | -0.020622 | 0.081463 | 0.020654
125 | 127 | 0.00681 | 0.0043584 | 1.1436e-11 | 0 | 0 | 0 | 0 | 0 | 1 | -90 | 90 | 0.060691 | 0.015354 | -0.060691 | -0.015354
106 | 107 | 1.7627 | 1.1281 | 2.96e-09 | 0 | 0 | 0 | 0 | 0 | 1 | -90 | 90 | -0.084189 | -0.021337 | 0.084324 | 0.021423
89 | 90 | 1.8472 | 1.1822 | 3.102e-09 | 0 | 0 | 0 | 0 | 0 | 1 | -90 | 90 | 0.058545 | 0.014751 | -0.058477 | -0.014708
89 | 91 | 0.14381 | 0.092038 | 2.4149e-10 | 0 | 0 | 0 | 0 | 0 | 1 | -90 | 90 | -0.063412 | -0.015971 | 0.063418 | 0.015975
90 | 92 | 0.50441 | 0.32282 | 8.4704e-10 | 0 | 0 | 0 | 0 | 0 | 1 | -90 | 90 | 0.052194 | 0.013133 | -0.052179 | -0.013124
91 | 93 | 1.852 | 1.1853 | 3.11e-09 | 0 | 0 | 0 | 0 | 0 | 1 | -90 | 90 | -0.06917 | -0.017416 | 0.069265 | 0.017477
92 | 123 | 1.1694 | 0.74841 | 1.9637e-09 | 0 | 0 | 0 | 0 | 0 | 1 | -90 | 90 | 0.049888 | 0.01255 | -0.049857 | -0.01253
93 | 180 | 0.78533 | 0.50261 | 2.6375e-09 | 0 | 0 | 0 | 0 | 0 | 1 | -90 | 90 | -0.14085 | -0.035505 | 0.14101 | 0.035611
93 | 177 | 0.4562 | 0.29197 | 7.6608e-10 | 0 | 0 | 0 | 0 | 0 | 1 | -90 | 90 | 0.071583 | 0.018028 | -0.071558 | -0.018012
123 | 162 | 1.2848 | 0.8223 | 2.1576e-09 | 0 | 0 | 0 | 0 | 0 | 1 | -90 | 90 | 0.043199 | 0.010861 | -0.043173 | -0.010845
180 | 195 | 0.33214 | 0.21257 | 1.6732e-09 | 0 | 0 | 0 | 0 | 0 | 1 | -90 | 90 | 0.41359 | 0.10646 | -0.41298 | -0.10607
177 | 178 | 0.0011892 | 0.0007611 | 1.997e-12 | 0 | 0 | 0 | 0 | 0 | 1 | -90 | 90 | 0.066607 | 0.016771 | -0.066607 | -0.016771
162 | 161 | 0.74446 | 0.47645 | 1.2501e-09 | 0 | 0 | 0 | 0 | 0 | 1 | -90 | 90 | 0.040908 | 0.010278 | -0.040895 | -0.010269
195 | 194 | 0.35865 | 0.22954 | 1.8068e-09 | 0 | 0 | 0 | 0 | 0 | 1 | -90 | 90 | 0.41221 | 0.10587 | -0.41155 | -0.10546
178 | 179 | 1.7392 | 1.1131 | 2.9206e-09 | 0 | 0 | 0 | 0 | 0 | 1 | -90 | 90 | 0.061677 | 0.015535 | -0.061606 | -0.015491
95 | 97 | 0.0012085 | 0.00077347 | 2.0295e-12 | 0 | 0 | 0 | 0 | 0 | 1 | -90 | 90 | 0.012354 | 0.0030964 | -0.012354 | -0.0030964
97 | 129 | 1.8348 | 1.1743 | 3.0811e-09 | 0 | 0 | 0 | 0 | 0 | 1 | -90 | 90 | 0.0092337 | 0.0023144 | -0.009232 | -0.0023136
129 | 113 | 0.0024684 | 0.0015798 | 4.1452e-12 | 0 | 0 | 0 | 0 | 0 | 1 | -90 | 90 | 0.0071965 | 0.0018035 | -0.0071965 | -0.0018035
113 | 112 | 1.8318 | 1.1723 | 3.0761e-09 | 0 | 0 | 0 | 0 | 0 | 1 | -90 | 90 | 0.0040737 | 0.0010208 | -0.0040734 | -0.0010209
100 | 101 | 0.81313 | 0.5204 | 1.3655e-09 | 0 | 0 | 0 | 0 | 0 | 1 | -90 | 90 | 0.019963 | 0.0050072 | -0.019959 | -0.005005
100 | 102 | 1.2465 | 0.79773 | 2.0931e-09 | 0 | 0 | 0 | 0 | 0 | 1 | -90 | 90 | -0.021442 | -0.0053778 | 0.021448 | 0.0053817
101 | 103 | 0.39047 | 0.2499 | 6.5571e-10 | 0 | 0 | 0 | 0 | 0 | 1 | -90 | 90 | 0.01847 | 0.0046318 | -0.018469 | -0.004631
102 | 104 | 0.79643 | 0.50971 | 1.3374e-09 | 0 | 0 | 0 | 0 | 0 | 1 | -90 | 90 | -0.022938 | -0.0057551 | 0.022942 | 0.0057579
103 | 169 | 0.25329 | 0.1621 | 4.2534e-10 | 0 | 0 | 0 | 0 | 0 | 1 | -90 | 90 | 0.016993 | 0.0042611 | -0.016992 | -0.0042606
104 | 124 | 0.36283 | 0.23221 | 6.0929e-10 | 0 | 0 | 0 | 0 | 0 | 1 | -90 | 90 | -0.02442 | -0.0061283 | 0.024423 | 0.0061298
169 | 167 | 0.14419 | 0.092284 | 2.4214e-10 | 0 | 0 | 0 | 0 | 0 | 1 | -90 | 90 | 0.016992 | 0.0042606 | -0.016992 | -0.0042604
124 | 117 | 0.36346 | 0.23261 | 6.1035e-10 | 0 | 0 | 0 | 0 | 0 | 1 | -90 | 90 | -0.025892 | -0.006498 | 0.025894 | 0.0064997
167 | 165 | 1.2661 | 0.81029 | 2.1261e-09 | 0 | 0 | 0 | 0 | 0 | 1 | -90 | 90 | 0.015476 | 0.0038804 | -0.015472 | -0.0038784
107 | 121 | 0.16793 | 0.10748 | 8.46e-10 | 0 | 0 | 0 | 0 | 0 | 1 | -90 | 90 | -0.40429 | -0.10306 | 0.40459 | 0.10324
107 | 122 | 0.14563 | 0.093201 | 7.3364e-10 | 0 | 0 | 0 | 0 | 0 | 1 | -90 | 90 | 0.31997 | 0.081632 | -0.3198 | -0.081529
121 | 196 | 0.4263 | 0.27283 | 2.1476e-09 | 0 | 0 | 0 | 0 | 0 | 1 | -90 | 90 | -0.40573 | -0.10353 | 0.40649 | 0.10402
196 | 194 | 0.24349 | 0.15583 | 1.2266e-09 | 0 | 0 | 0 | 0 | 0 | 1 | -90 | 90 | -0.40921 | -0.1047 | 0.40964 | 0.10498
130 | 131 | 0.057783 | 0.036981 | 9.7033e-11 | 0 | 0 | 0 | 0 | 0 | 1 | -90 | 90 | 0.01367 | 0.0034263 | -0.01367 | -0.0034262
152 | 153 | 0.65466 | 0.41899 | 1.0994e-09 | 0 | 0 | 0 | 0 | 0 | 1 | -90 | 90 | 0.002814 | 0.00070518 | -0.0028139 | -0.00070524
131 | 132 | 0.39507 | 0.25284 | 6.6342e-10 | 0 | 0 | 0 | 0 | 0 | 1 | -90 | 90 | 0.0094185 | 0.0023606 | -0.0094181 | -0.0023605
111 | 112 | 0.0015798 | 0.0010111 | 2.653e-12 | 0 | 0 | 0 | 0 | 0 | 1 | -90 | 90 | -0.0020296 | -0.00050868 | 0.0020296 | 0.00050867
118 | 158 | 0.028393 | 0.018171 | 4.7679e-11 | 0 | 0 | 0 | 0 | 0 | 1 | -90 | 90 | 0.017355 | 0.00435 | -0.017355 | -0.00435
158 | 159 | 0.022427 | 0.014354 | 3.7662e-11 | 0 | 0 | 0 | 0 | 0 | 1 | -90 | 90 | 0.01588 | 0.0039803 | -0.01588 | -0.0039802
120 | 155 | 1.4321 | 0.91657 | 2.405e-09 | 0 | 0 | 0 | 0 | 0 | 1 | -90 | 90 | -0.05374 | -0.013575 | 0.053785 | 0.013603
159 | 211 | 0.022455 | 0.014371 | 3.7707e-11 | 0 | 0 | 0 | 0 | 0 | 1 | -90 | 90 | 0.014407 | 0.003611 | -0.014407 | -0.003611
155 | 154 | 0.0087425 | 0.0055952 | 1.4681e-11 | 0 | 0 | 0 | 0 | 0 | 1 | -90 | 90 | -0.055261 | -0.013973 | 0.055261 | 0.013973
154 | 128 | 0.19829 | 0.12691 | 3.3298e-10 | 0 | 0 | 0 | 0 | 0 | 1 | -90 | 90 | -0.056749 | -0.014346 | 0.056756 | 0.014351
161 | 146 | 0.93671 | 0.59949 | 1.573e-09 | 0 | 0 | 0 | 0 | 0 | 1 | -90 | 90 | 0.035246 | 0.0088533 | -0.035233 | -0.0088454
127 | 128 | 1.1643 | 0.74516 | 1.9552e-09 | 0 | 0 | 0 | 0 | 0 | 1 | -90 | 90 | 0.059213 | 0.014984 | -0.059169 | -0.014955
133 | 134 | 0.099313 | 0.063561 | 1.6677e-10 | 0 | 0 | 0 | 0 | 0 | 1 | -90 | 90 | -0.0082479 | -0.0020672 | 0.008248 | 0.0020672
133 | 135 | 0.6766 | 0.43302 | 1.1362e-09 | 0 | 0 | 0 | 0 | 0 | 1 | -90 | 90 | 0.006335 | 0.0015878 | -0.0063347 | -0.0015877
134 | 136 | 0.68759 | 0.44006 | 1.1546e-09 | 0 | 0 | 0 | 0 | 0 | 1 | -90 | 90 | -0.0099458 | -0.0024927 | 0.0099465 | 0.0024931
136 | 147 | 0.015907 | 0.010181 | 2.6712e-11 | 0 | 0 | 0 | 0 | 0 | 1 | -90 | 90 | -0.011457 | -0.0028718 | 0.011457 | 0.0028718
147 | 211 | 0.022632 | 0.014485 | 3.8006e-11 | 0 | 0 | 0 | 0 | 0 | 1 | -90 | 90 | -0.012919 | -0.003238 | 0.012919 | 0.003238
137 | 138 | 0.541 | 0.34624 | 9.0849e-10 | 0 | 0 | 0 | 0 | 0 | 1 | -90 | 90 | 0.0063552 | 0.0015919 | -0.006355 | -0.0015918
137 | 139 | 0.47656 | 0.305 | 8.0027e-10 | 0 | 0 | 0 | 0 | 0 | 1 | -90 | 90 | -0.0080685 | -0.0020212 | 0.0080688 | 0.0020214
138 | 140 | 0.81266 | 0.5201 | 1.3647e-09 | 0 | 0 | 0 | 0 | 0 | 1 | -90 | 90 | 0.0048975 | 0.0012265 | -0.0048973 | -0.0012265
139 | 141 | 1.0456 | 0.66918 | 1.7558e-09 | 0 | 0 | 0 | 0 | 0 | 1 | -90 | 90 | -0.011576 | -0.0029004 | 0.011578 | 0.0029012
140 | 191 | 2.7462 | 1.7575 | 4.6116e-09 | 0 | 0 | 0 | 0 | 0 | 1 | -90 | 90 | 0.0027741 | 0.00069438 | -0.0027738 | -0.00069469
141 | 149 | 1.0196 | 0.65255 | 1.7122e-09 | 0 | 0 | 0 | 0 | 0 | 1 | -90 | 90 | -0.013301 | -0.0033331 | 0.013303 | 0.0033342
191 | 207 | 1.4135 | 0.90465 | 2.3737e-09 | 0 | 0 | 0 | 0 | 0 | 1 | -90 | 90 | 0.0027738 | 0.00069469 | -0.0027737 | -0.00069485
149 | 148 | 0.38625 | 0.2472 | 6.4862e-10 | 0 | 0 | 0 | 0 | 0 | 1 | -90 | 90 | -0.016544 | -0.0041465 | 0.016545 | 0.0041472
207 | 206 | 2.3327 | 1.4929 | 3.9173e-09 | 0 | 0 | 0 | 0 | 0 | 1 | -90 | 90 | 0.0027737 | 0.00069485 | -0.0027735 | -0.00069511
148 | 150 | 1.3185 | 0.84387 | 2.2142e-09 | 0 | 0 | 0 | 0 | 0 | 1 | -90 | 90 | -0.018871 | -0.0047302 | 0.018877 | 0.0047332
142 | 143 | 0.36896 | 0.23614 | 6.1959e-10 | 0 | 0 | 0 | 0 | 0 | 1 | -90 | 90 | 0.026524 | 0.006657 | -0.026522 | -0.0066552
142 | 144 | 0.56058 | 0.35877 | 9.4137e-10 | 0 | 0 | 0 | 0 | 0 | 1 | -90 | 90 | -0.029704 | -0.0074539 | 0.029709 | 0.0074572
143 | 145 | 0.85063 | 0.5444 | 1.4284e-09 | 0 | 0 | 0 | 0 | 0 | 1 | -90 | 90 | 0.024594 | 0.0061723 | -0.024589 | -0.0061688
144 | 146 | 0.89096 | 0.57021 | 1.4962e-09 | 0 | 0 | 0 | 0 | 0 | 1 | -90 | 90 | -0.032527 | -0.0081635 | 0.032538 | 0.0081698
145 | 160 | 0.32789 | 0.20985 | 5.5061e-10 | 0 | 0 | 0 | 0 | 0 | 1 | -90 | 90 | 0.024589 | 0.0061688 | -0.024587 | -0.0061675
160 | 151 | 1.521 | 0.97347 | 2.5542e-09 | 0 | 0 | 0 | 0 | 0 | 1 | -90 | 90 | 0.022086 | 0.0055407 | -0.022078 | -0.0055359
170 | 175 | 0.26928 | 0.17234 | 4.5219e-10 | 0 | 0 | 0 | 0 | 0 | 1 | -90 | 90 | -0.0033548 | -0.0008408 | 0.0033549 | 0.00084078
175 | 176 | 0.0017619 | 0.0011276 | 2.9587e-12 | 0 | 0 | 0 | 0 | 0 | 1 | -90 | 90 | -0.0053485 | -0.0013404 | 0.0053485 | 0.0013404
151 | 150 | 0.21415 | 0.13705 | 3.5961e-10 | 0 | 0 | 0 | 0 | 0 | 1 | -90 | 90 | 0.020346 | 0.0051017 | -0.020345 | -0.0051012
165 | 166 | 0.39325 | 0.25168 | 6.6037e-10 | 0 | 0 | 0 | 0 | 0 | 1 | -90 | 90 | 0.013519 | 0.0033888 | -0.013518 | -0.0033884
166 | 168 | 0.38986 | 0.24951 | 6.5468e-10 | 0 | 0 | 0 | 0 | 0 | 1 | -90 | 90 | 0.0116 | 0.0029075 | -0.011599 | -0.0029072
168 | 173 | 0.53066 | 0.33962 | 8.9112e-10 | 0 | 0 | 0 | 0 | 0 | 1 | -90 | 90 | 0.009679 | 0.002426 | -0.0096784 | -0.0024257
173 | 171 | 1.1643 | 0.74516 | 1.9552e-09 | 0 | 0 | 0 | 0 | 0 | 1 | -90 | 90 | 0.0077314 | 0.0019378 | -0.0077306 | -0.0019374
171 | 172 | 0.39561 | 0.25319 | 6.6433e-10 | 0 | 0 | 0 | 0 | 0 | 1 | -90 | 90 | 0.0057602 | 0.0014436 | -0.0057601 | -0.0014436
176 | 205 | 1.5244 | 0.97563 | 2.5599e-09 | 0 | 0 | 0 | 0 | 0 | 1 | -90 | 90 | -0.0073489 | -0.0018418 | 0.0073498 | 0.0018421
172 | 174 | 0.39048 | 0.24991 | 6.5572e-10 | 0 | 0 | 0 | 0 | 0 | 1 | -90 | 90 | 0.0038438 | 0.0009633 | -0.0038438 | -0.00096332
174 | 209 | 0.39092 | 0.25019 | 6.5645e-10 | 0 | 0 | 0 | 0 | 0 | 1 | -90 | 90 | 0.0019204 | 0.00048125 | -0.0019204 | -0.00048131
205 | 197 | 1.6562 | 1.06 | 2.7812e-09 | 0 | 0 | 0 | 0 | 0 | 1 | -90 | 90 | -0.010097 | -0.0025306 | 0.010099 | 0.0025315
197 | 201 | 0.882 | 0.56448 | 1.4811e-09 | 0 | 0 | 0 | 0 | 0 | 1 | -90 | 90 | -0.046949 | -0.011781 | 0.04697 | 0.011795
197 | 184 | 1.1197 | 0.71662 | 1.8803e-09 | 0 | 0 | 0 | 0 | 0 | 1 | -90 | 90 | 0.03685 | 0.00925 | -0.036834 | -0.0092397
179 | 199 | 0.1342 | 0.085886 | 2.2535e-10 | 0 | 0 | 0 | 0 | 0 | 1 | -90 | 90 | 0.059807 | 0.01504 | -0.059801 | -0.015036
199 | 198 | 1.0896 | 0.69734 | 1.8297e-09 | 0 | 0 | 0 | 0 | 0 | 1 | -90 | 90 | 0.056283 | 0.014154 | -0.056246 | -0.014131
198 | 200 | 0.95924 | 0.61391 | 1.6108e-09 | 0 | 0 | 0 | 0 | 0 | 1 | -90 | 90 | 0.053486 | 0.013439 | -0.053457 | -0.013421
181 | 182 | 0.60262 | 0.38568 | 1.012e-09 | 0 | 0 | 0 | 0 | 0 | 1 | -90 | 90 | -0.029341 | -0.0073594 | 0.029346 | 0.0073629
181 | 183 | 1.239 | 0.79294 | 2.0806e-09 | 0 | 0 | 0 | 0 | 0 | 1 | -90 | 90 | 0.027762 | 0.0069637 | -0.027751 | -0.0069574
182 | 184 | 0.055638 | 0.035608 | 9.3431e-11 | 0 | 0 | 0 | 0 | 0 | 1 | -90 | 90 | -0.033462 | -0.0083944 | 0.033463 | 0.0083948
183 | 185 | 0.040143 | 0.025692 | 6.7411e-11 | 0 | 0 | 0 | 0 | 0 | 1 | -90 | 90 | 0.026412 | 0.0066217 | -0.026412 | -0.0066215
185 | 202 | 0.013927 | 0.0089136 | 2.3388e-11 | 0 | 0 | 0 | 0 | 0 | 1 | -90 | 90 | 0.022997 | 0.0057657 | -0.022997 | -0.0057657
202 | 193 | 0.0067343 | 0.00431 | 1.1309e-11 | 0 | 0 | 0 | 0 | 0 | 1 | -90 | 90 | 0.020629 | 0.0051721 | -0.020629 | -0.0051721
201 | 200 | 0.013774 | 0.0088153 | 2.313e-11 | 0 | 0 | 0 | 0 | 0 | 1 | -90 | 90 | -0.050266 | -0.012621 | 0.050266 | 0.012621
193 | 192 | 1.0652 | 0.68172 | 1.7887e-09 | 0 | 0 | 0 | 0 | 0 | 1 | -90 | 90 | 0.018256 | 0.0045774 | -0.018252 | -0.0045752
186 | 187 | 1.155 | 0.73919 | 1.9395e-09 | 0 | 0 | 0 | 0 | 0 | 1 | -90 | 90 | 0.0077537 | 0.0019433 | -0.007753 | -0.0019431
186 | 188 | 0.22768 | 0.14572 | 3.8234e-10 | 0 | 0 | 0 | 0 | 0 | 1 | -90 | 90 | -0.0091102 | -0.0022833 | 0.0091104 | 0.0022834
187 | 189 | 0.45935 | 0.29399 | 7.7138e-10 | 0 | 0 | 0 | 0 | 0 | 1 | -90 | 90 | 0.0051832 | 0.001299 | -0.0051831 | -0.001299
188 | 190 | 0.37021 | 0.23694 | 6.2169e-10 | 0 | 0 | 0 | 0 | 0 | 1 | -90 | 90 | -0.010433 | -0.0026148 | 0.010433 | 0.002615
189 | 203 | 0.0020185 | 0.0012918 | 3.3896e-12 | 0 | 0 | 0 | 0 | 0 | 1 | -90 | 90 | 0.0025915 | 0.0006495 | -0.0025915 | -0.0006495
190 | 192 | 0.84333 | 0.53973 | 1.4162e-09 | 0 | 0 | 0 | 0 | 0 | 1 | -90 | 90 | -0.013782 | -0.0034543 | 0.013783 | 0.0034552