## bus_data
BUS_I | BUS_TYPE | Pd | Qd | Gs | Bs | area | Vm | Va | baseKV | zone | Vmax | Vmin
1 | 1 | 0.009246 | 0.0023173 | 0 | 0 | 1 | 0.99244 | -0.14326 | 0.4 | 1 | 1.1 | 0.9
2 | 1 | 0.0049681 | 0.0012451 | 0 | 0 | 1 | 0.99116 | -0.16766 | 0.4 | 1 | 1.1 | 0.9
3 | 1 | 0 | 0 | 0 | 0 | 1 | 0.99269 | -0.13848 | 0.4 | 1 | 1.1 | 0.9
4 | 1 | 0.0039511 | 0.00099025 | 0 | 0 | 1 | 0.99027 | -0.18456 | 0.4 | 1 | 1.1 | 0.9
5 | 1 | 0.0050438 | 0.0012641 | 0 | 0 | 1 | 0.99242 | -0.14371 | 0.4 | 1 | 1.1 | 0.9
6 | 1 | 0 | 0 | 0 | 0 | 1 | 0.99467 | -0.10076 | 0.4 | 1 | 1.1 | 0.9
7 | 1 | 0.0050554 | 0.001267 | 0 | 0 | 1 | 0.98895 | -0.20986 | 0.4 | 1 | 1.1 | 0.9
8 | 1 | 0 | 0 | 0 | 0 | 1 | 0.99218 | -0.14827 | 0.4 | 1 | 1.1 | 0.9
9 | 1 | 0.0046827 | 0.0011736 | 0 | 0 | 1 | 0.99627 | -0.070361 | 0.4 | 1 | 1.1 | 0.9
10 | 1 | 0 | 0 | 0 | 0 | 1 | 0.99236 | -0.14491 | 0.4 | 1 | 1.1 | 0.9
11 | 1 | 0 | 0 | 0 | 0 | 1 | 0.99001 | -0.19014 | 0.4 | 1 | 1.1 | 0.9
104 | 1 | 0 | 0 | 0 | 0 | 1 | 0.98772 | -0.23346 | 0.4 | 1 | 1.1 | 0.9
117 | 1 | 0 | 0 | 0 | 0 | 1 | 0.99196 | -0.15265 | 0.4 | 1 | 1.1 | 0.9
118 | 1 | 0.0034686 | 0.00086932 | 0 | 0 | 1 | 0.99214 | -0.14908 | 0.4 | 1 | 1.1 | 0.9
157 | 1 | 0.0046285 | 0.00116 | 0 | 0 | 1 | 0.99678 | -0.060752 | 0.4 | 1 | 1.1 | 0.9
88 | 1 | 0.0062186 | 0.0015585 | 0 | 0 | 1 | 0.9922 | -0.14807 | 0.4 | 1 | 1.1 | 0.9
85 | 1 | 0 | 0 | 0 | 0 | 1 | 0.99186 | -0.15453 | 0.4 | 1 | 1.1 | 0.9
161 | 1 | 0.0063085 | 0.0015811 | 0 | 0 | 1 | 0.98992 | -0.19198 | 0.4 | 1 | 1.1 | 0.9
99 | 1 | 0 | 0 | 0 | 0 | 1 | 0.98981 | -0.19414 | 0.4 | 1 | 1.1 | 0.9
106 | 1 | 0.014101 | 0.0035339 | 0 | 0 | 1 | 0.98657 | -0.25562 | 0.4 | 1 | 1.1 | 0.9
119 | 1 | 0.0042679 | 0.0010696 | 0 | 0 | 1 | 0.99195 | -0.1528 | 0.4 | 1 | 1.1 | 0.9
120 | 1 | 0.0042999 | 0.0010777 | 0 | 0 | 1 | 0.99187 | -0.15425 | 0.4 | 1 | 1.1 | 0.9
158 | 1 | 0 | 0 | 0 | 0 | 1 | 0.99901 | -0.018678 | 0.4 | 1 | 1.1 | 0.9
87 | 1 | 0.0043361 | 0.0010867 | 0 | 0 | 1 | 0.99177 | -0.15624 | 0.4 | 1 | 1.1 | 0.9
83 | 1 | 0.0050723 | 0.0012712 | 0 | 0 | 1 | 0.99167 | -0.15816 | 0.4 | 1 | 1.1 | 0.9
100 | 1 | 0 | 0 | 0 | 0 | 1 | 0.98888 | -0.21219 | 0.4 | 1 | 1.1 | 0.9
59 | 1 | 0.0040103 | 0.0010051 | 0 | 0 | 1 | 0.98841 | -0.22101 | 0.4 | 1 | 1.1 | 0.9
12 | 1 | 0.0017542 | 0.00043964 | 0 | 0 | 1 | 0.97436 | -0.49352 | 0.4 | 1 | 1.1 | 0.9
13 | 1 | 0.0065427 | 0.0016398 | 0 | 0 | 1 | 0.97412 | -0.49822 | 0.4 | 1 | 1.1 | 0.9
14 | 1 | 0 | 0 | 0 | 0 | 1 | 0.9747 | -0.48666 | 0.4 | 1 | 1.1 | 0.9
15 | 1 | 0.0025825 | 0.00064723 | 0 | 0 | 1 | 0.97405 | -0.49959 | 0.4 | 1 | 1.1 | 0.9
16 | 1 | 0.0027789 | 0.00069646 | 0 | 0 | 1 | 0.97364 | -0.50757 | 0.4 | 1 | 1.1 | 0.9
17 | 1 | 0.0017009 | 0.00042629 | 0 | 0 | 1 | 0.97453 | -0.48998 | 0.4 | 1 | 1.1 | 0.9
140 | 1 | 0.005217 | 0.0013075 | 0 | 0 | 1 | 0.97563 | -0.46838 | 0.4 | 1 | 1.1 | 0.9
138 | 1 | 0.0022085 | 0.00055351 | 0 | 0 | 1 | 0.97587 | -0.46368 | 0.4 | 1 | 1.1 | 0.9
18 | 1 | 0.0022449 | 0.00056262 | 0 | 0 | 1 | 0.97401 | -0.50032 | 0.4 | 1 | 1.1 | 0.9
19 | 1 | 0.0086898 | 0.0021779 | 0 | 0 | 1 | 0.97343 | -0.51187 | 0.4 | 1 | 1.1 | 0.9
20 | 1 | 0.0081038 | 0.002031 | 0 | 0 | 1 | 0.97442 | -0.49227 | 0.4 | 1 | 1.1 | 0.9
21 | 1 | 0.0065442 | 0.0016401 | 0 | 0 | 1 | 0.97392 | -0.50202 | 0.4 | 1 | 1.1 | 0.9
137 | 1 | 0.0059204 | 0.0014838 | 0 | 0 | 1 | 0.98029 | -0.37897 | 0.4 | 1 | 1.1 | 0.9
125 | 1 | 0.002804 | 0.00070274 | 0 | 0 | 1 | 0.98036 | -0.37771 | 0.4 | 1 | 1.1 | 0.9
22 | 1 | 0.0077529 | 0.0019431 | 0 | 0 | 1 | 0.97329 | -0.51458 | 0.4 | 1 | 1.1 | 0.9
27 | 1 | 0.0029091 | 0.00072909 | 0 | 0 | 1 | 0.97425 | -0.4955 | 0.4 | 1 | 1.1 | 0.9
23 | 1 | 0.0027783 | 0.0006963 | 0 | 0 | 1 | 0.97311 | -0.51801 | 0.4 | 1 | 1.1 | 0.9
25 | 1 | 0.0081063 | 0.0020316 | 0 | 0 | 1 | 0.97411 | -0.49842 | 0.4 | 1 | 1.1 | 0.9
34 | 1 | 0.0027789 | 0.00069646 | 0 | 0 | 1 | 0.97308 | -0.51871 | 0.4 | 1 | 1.1 | 0.9
40 | 1 | 0.0024812 | 0.00062184 | 0 | 0 | 1 | 0.97307 | -0.51896 | 0.4 | 1 | 1.1 | 0.9
24 | 1 | 0.0026834 | 0.00067254 | 0 | 0 | 1 | 0.97399 | -0.50072 | 0.4 | 1 | 1.1 | 0.9
26 | 1 | 0 | 0 | 0 | 0 | 1 | 0.97389 | -0.5027 | 0.4 | 1 | 1.1 | 0.9
28 | 1 | 0 | 0 | 0 | 0 | 1 | 0.9738 | -0.50449 | 0.4 | 1 | 1.1 | 0.9
29 | 1 | 0.0082042 | 0.0020562 | 0 | 0 | 1 | 0.97344 | -0.51155 | 0.4 | 1 | 1.1 | 0.9
167 | 1 | 0.010345 | 0.0025927 | 0 | 0 | 1 | 0.97273 | -0.52559 | 0.4 | 1 | 1.1 | 0.9
166 | 1 | 0.010417 | 0.0026108 | 0 | 0 | 1 | 0.97289 | -0.52251 | 0.4 | 1 | 1.1 | 0.9
30 | 1 | 0.001516 | 0.00037996 | 0 | 0 | 1 | 0.97347 | -0.51101 | 0.4 | 1 | 1.1 | 0.9
31 | 1 | 0.0077051 | 0.0019311 | 0 | 0 | 1 | 0.97327 | -0.51496 | 0.4 | 1 | 1.1 | 0.9
139 | 1 | 0.0017524 | 0.00043919 | 0 | 0 | 1 | 0.97604 | -0.46041 | 0.4 | 1 | 1.1 | 0.9
41 | 1 | 0.0080972 | 0.0020294 | 0 | 0 | 1 | 0.97332 | -0.51399 | 0.4 | 1 | 1.1 | 0.9
32 | 1 | 0.0081209 | 0.0020353 | 0 | 0 | 1 | 0.97306 | -0.51909 | 0.4 | 1 | 1.1 | 0.9
39 | 1 | 0.0020136 | 0.00050465 | 0 | 0 | 1 | 0.97309 | -0.51841 | 0.4 | 1 | 1.1 | 0.9
35 | 1 | 0.007236 | 0.0018135 | 0 | 0 | 1 | 0.97278 | -0.52458 | 0.4 | 1 | 1.1 | 0.9
36 | 1 | 0.0027518 | 0.00068967 | 0 | 0 | 1 | 0.97281 | -0.52394 | 0.4 | 1 | 1.1 | 0.9
38 | 1 | 0.0080975 | 0.0020294 | 0 | 0 | 1 | 0.97286 | -0.52298 | 0.4 | 1 | 1.1 | 0.9
114 | 1 | 0.010472 | 0.0026246 | 0 | 0 | 1 | 0.97332 | -0.51404 | 0.4 | 1 | 1.1 | 0.9
155 | 1 | 0.01155 | 0.0028947 | 0 | 0 | 1 | 0.97622 | -0.45699 | 0.4 | 1 | 1.1 | 0.9
116 | 1 | 0 | 0 | 0 | 0 | 1 | 0.97644 | -0.45258 | 0.4 | 1 | 1.1 | 0.9
42 | 1 | 0.0030547 | 0.00076557 | 0 | 0 | 1 | 0.98384 | -0.30969 | 0.4 | 1 | 1.1 | 0.9
43 | 1 | 0.0024765 | 0.00062066 | 0 | 0 | 1 | 0.98354 | -0.31544 | 0.4 | 1 | 1.1 | 0.9
44 | 1 | 0.0026659 | 0.00066814 | 0 | 0 | 1 | 0.98482 | -0.29067 | 0.4 | 1 | 1.1 | 0.9
45 | 1 | 0 | 0 | 0 | 0 | 1 | 0.98169 | -0.35149 | 0.4 | 1 | 1.1 | 0.9
46 | 1 | 0.0046938 | 0.0011764 | 0 | 0 | 1 | 0.98565 | -0.27451 | 0.4 | 1 | 1.1 | 0.9
47 | 1 | 0.0023576 | 0.00059087 | 0 | 0 | 1 | 0.98134 | -0.35833 | 0.4 | 1 | 1.1 | 0.9
48 | 1 | 0.0038311 | 0.00096017 | 0 | 0 | 1 | 0.98147 | -0.35579 | 0.4 | 1 | 1.1 | 0.9
49 | 1 | 0.0031593 | 0.00079179 | 0 | 0 | 1 | 0.98112 | -0.36281 | 0.4 | 1 | 1.1 | 0.9
50 | 1 | 0.0022227 | 0.00055707 | 0 | 0 | 1 | 0.98608 | -0.26614 | 0.4 | 1 | 1.1 | 0.9
93 | 1 | 0.0025244 | 0.00063268 | 0 | 0 | 1 | 0.98132 | -0.35875 | 0.4 | 1 | 1.1 | 0.9
94 | 1 | 0 | 0 | 0 | 0 | 1 | 0.98133 | -0.35856 | 0.4 | 1 | 1.1 | 0.9
79 | 1 | 0 | 0 | 0 | 0 | 1 | 0.98011 | -0.38244 | 0.4 | 1 | 1.1 | 0.9
58 | 1 | 0.0026859 | 0.00067315 | 0 | 0 | 1 | 0.98796 | -0.22984 | 0.4 | 1 | 1.1 | 0.9
123 | 1 | 0.0027929 | 0.00069997 | 0 | 0 | 1 | 0.98066 | -0.37174 | 0.4 | 1 | 1.1 | 0.9
103 | 1 | 0.0016473 | 0.00041284 | 0 | 0 | 1 | 0.98131 | -0.35896 | 0.4 | 1 | 1.1 | 0.9
102 | 1 | 0 | 0 | 0 | 0 | 1 | 0.98128 | -0.35953 | 0.4 | 1 | 1.1 | 0.9
80 | 1 | 0 | 0 | 0 | 0 | 1 | 0.98009 | -0.38279 | 0.4 | 1 | 1.1 | 0.9
81 | 1 | 0.0036891 | 0.00092456 | 0 | 0 | 1 | 0.98003 | -0.384 | 0.4 | 1 | 1.1 | 0.9
78 | 1 | 0.0027029 | 0.0006774 | 0 | 0 | 1 | 0.97978 | -0.389 | 0.4 | 1 | 1.1 | 0.9
51 | 1 | 0.0027006 | 0.00067684 | 0 | 0 | 1 | 0.98768 | -0.23514 | 0.4 | 1 | 1.1 | 0.9
52 | 1 | 0.0067238 | 0.0016851 | 0 | 0 | 1 | 0.98759 | -0.23672 | 0.4 | 1 | 1.1 | 0.9
53 | 1 | 0 | 0 | 0 | 0 | 1 | 0.98781 | -0.23251 | 0.4 | 1 | 1.1 | 0.9
54 | 1 | 0.0017385 | 0.0004357 | 0 | 0 | 1 | 0.98759 | -0.23683 | 0.4 | 1 | 1.1 | 0.9
55 | 1 | 0.0017157 | 0.00042999 | 0 | 0 | 1 | 0.98799 | -0.22911 | 0.4 | 1 | 1.1 | 0.9
56 | 1 | 0 | 0 | 0 | 0 | 1 | 0.98665 | -0.25494 | 0.4 | 1 | 1.1 | 0.9
57 | 1 | 0.0017753 | 0.00044494 | 0 | 0 | 1 | 0.98843 | -0.22063 | 0.4 | 1 | 1.1 | 0.9
97 | 1 | 0.0019015 | 0.00047656 | 0 | 0 | 1 | 0.98658 | -0.25633 | 0.4 | 1 | 1.1 | 0.9
96 | 1 | 0.0052353 | 0.0013121 | 0 | 0 | 1 | 0.98571 | -0.27319 | 0.4 | 1 | 1.1 | 0.9
86 | 1 | 0.0026942 | 0.00067522 | 0 | 0 | 1 | 0.98899 | -0.20981 | 0.4 | 1 | 1.1 | 0.9
98 | 1 | 0.0019799 | 0.0004962 | 0 | 0 | 1 | 0.98652 | -0.25739 | 0.4 | 1 | 1.1 | 0.9
65 | 1 | 0 | 0 | 0 | 0 | 1 | 0.98294 | -0.32689 | 0.4 | 1 | 1.1 | 0.9
84 | 1 | 0.0027654 | 0.00069308 | 0 | 0 | 1 | 0.98944 | -0.20113 | 0.4 | 1 | 1.1 | 0.9
60 | 1 | 0.0044978 | 0.0011273 | 0 | 0 | 1 | 0.97916 | -0.40076 | 0.4 | 1 | 1.1 | 0.9
61 | 1 | 0.003177 | 0.00079624 | 0 | 0 | 1 | 0.97903 | -0.40335 | 0.4 | 1 | 1.1 | 0.9
62 | 1 | 0 | 0 | 0 | 0 | 1 | 0.98048 | -0.37491 | 0.4 | 1 | 1.1 | 0.9
63 | 1 | 0.0067843 | 0.0017003 | 0 | 0 | 1 | 0.97857 | -0.41236 | 0.4 | 1 | 1.1 | 0.9
64 | 1 | 0.0023029 | 0.00057716 | 0 | 0 | 1 | 0.98004 | -0.38344 | 0.4 | 1 | 1.1 | 0.9
169 | 1 | 0.0031027 | 0.0007776 | 0 | 0 | 1 | 0.98032 | -0.37811 | 0.4 | 1 | 1.1 | 0.9
66 | 1 | 0.0029099 | 0.00072929 | 0 | 0 | 1 | 0.97851 | -0.41361 | 0.4 | 1 | 1.1 | 0.9
67 | 1 | 0.023536 | 0.0058988 | 0 | 0 | 1 | 0.97918 | -0.40047 | 0.4 | 1 | 1.1 | 0.9
75 | 1 | 0.0018935 | 0.00047455 | 0 | 0 | 1 | 0.97841 | -0.41551 | 0.4 | 1 | 1.1 | 0.9
76 | 1 | 0.005089 | 0.0012754 | 0 | 0 | 1 | 0.97818 | -0.42007 | 0.4 | 1 | 1.1 | 0.9
165 | 1 | 0.0040254 | 0.0010089 | 0 | 0 | 1 | 0.97795 | -0.4245 | 0.4 | 1 | 1.1 | 0.9
68 | 1 | 0.0027101 | 0.00067922 | 0 | 0 | 1 | 0.97867 | -0.41069 | 0.4 | 1 | 1.1 | 0.9
69 | 1 | 0.0021419 | 0.00053682 | 0 | 0 | 1 | 0.97885 | -0.40728 | 0.4 | 1 | 1.1 | 0.9
70 | 1 | 0.0034865 | 0.0008738 | 0 | 0 | 1 | 0.97862 | -0.41171 | 0.4 | 1 | 1.1 | 0.9
71 | 1 | 0.0031394 | 0.00078682 | 0 | 0 | 1 | 0.97924 | -0.39955 | 0.4 | 1 | 1.1 | 0.9
72 | 1 | 0.0067696 | 0.0016966 | 0 | 0 | 1 | 0.97845 | -0.41512 | 0.4 | 1 | 1.1 | 0.9
73 | 1 | 0.0014212 | 0.00035617 | 0 | 0 | 1 | 0.97926 | -0.39908 | 0.4 | 1 | 1.1 | 0.9
74 | 1 | 0.0042066 | 0.0010543 | 0 | 0 | 1 | 0.97835 | -0.41696 | 0.4 | 1 | 1.1 | 0.9
77 | 1 | 0.0053586 | 0.001343 | 0 | 0 | 1 | 0.97818 | -0.42009 | 0.4 | 1 | 1.1 | 0.9
163 | 1 | 0.0017195 | 0.00043095 | 0 | 0 | 1 | 0.97793 | -0.425 | 0.4 | 1 | 1.1 | 0.9
162 | 1 | 0.0036247 | 0.00090844 | 0 | 0 | 1 | 0.97792 | -0.42521 | 0.4 | 1 | 1.1 | 0.9
92 | 1 | 0.0010663 | 0.00026724 | 0 | 0 | 1 | 0.98008 | -0.38305 | 0.4 | 1 | 1.1 | 0.9
89 | 1 | 0.0022333 | 0.00055971 | 0 | 0 | 1 | 0.99175 | -0.15663 | 0.4 | 1 | 1.1 | 0.9
101 | 1 | 0.0031345 | 0.00078557 | 0 | 0 | 1 | 0.98111 | -0.36295 | 0.4 | 1 | 1.1 | 0.9
121 | 1 | 0.0027775 | 0.0006961 | 0 | 0 | 1 | 0.9806 | -0.37289 | 0.4 | 1 | 1.1 | 0.9
107 | 1 | 0.0019289 | 0.00048344 | 0 | 0 | 1 | 0.98651 | -0.25756 | 0.4 | 1 | 1.1 | 0.9
145 | 1 | 0 | 0 | 0 | 0 | 1 | 0.98882 | -0.21337 | 0.4 | 1 | 1.1 | 0.9
143 | 1 | 0.0022008 | 0.00055158 | 0 | 0 | 1 | 0.9888 | -0.21371 | 0.4 | 1 | 1.1 | 0.9
146 | 1 | 0.0062272 | 0.0015607 | 0 | 0 | 1 | 0.98873 | -0.21515 | 0.4 | 1 | 1.1 | 0.9
147 | 1 | 0 | 0 | 0 | 0 | 1 | 0.98851 | -0.21941 | 0.4 | 1 | 1.1 | 0.9
144 | 1 | 0.0063846 | 0.0016001 | 0 | 0 | 1 | 0.98879 | -0.21382 | 0.4 | 1 | 1.1 | 0.9
108 | 1 | 0.0062888 | 0.0015761 | 0 | 0 | 1 | 0.98505 | -0.28486 | 0.4 | 1 | 1.1 | 0.9
126 | 1 | 0 | 0 | 0 | 0 | 1 | 0.98373 | -0.31029 | 0.4 | 1 | 1.1 | 0.9
127 | 1 | 0.0023136 | 0.00057985 | 0 | 0 | 1 | 0.98183 | -0.34719 | 0.4 | 1 | 1.1 | 0.9
109 | 1 | 0.010409 | 0.0026087 | 0 | 0 | 1 | 0.97544 | -0.47224 | 0.4 | 1 | 1.1 | 0.9
110 | 1 | 0.010497 | 0.0026308 | 0 | 0 | 1 | 0.97465 | -0.48774 | 0.4 | 1 | 1.1 | 0.9
111 | 1 | 0.0039908 | 0.0010002 | 0 | 0 | 1 | 0.97618 | -0.4577 | 0.4 | 1 | 1.1 | 0.9
112 | 1 | 0.010461 | 0.0026217 | 0 | 0 | 1 | 0.97379 | -0.50472 | 0.4 | 1 | 1.1 | 0.9
113 | 1 | 0 | 0 | 0 | 0 | 1 | 0.97779 | -0.42614 | 0.4 | 1 | 1.1 | 0.9
115 | 1 | 0 | 0 | 0 | 0 | 1 | 0.97922 | -0.39808 | 0.4 | 1 | 1.1 | 0.9
128 | 1 | 0.0035549 | 0.00089093 | 0 | 0 | 1 | 0.97969 | -0.38888 | 0.4 | 1 | 1.1 | 0.9
156 | 1 | 0.01155 | 0.0028948 | 0 | 0 | 1 | 0.97621 | -0.45718 | 0.4 | 1 | 1.1 | 0.9
154 | 1 | 0 | 0 | 0 | 0 | 1 | 0.9799 | -0.38477 | 0.4 | 1 | 1.1 | 0.9
122 | 1 | 0.002705 | 0.00067795 | 0 | 0 | 1 | 0.98054 | -0.3741 | 0.4 | 1 | 1.1 | 0.9
124 | 1 | 0.0027849 | 0.00069797 | 0 | 0 | 1 | 0.98039 | -0.37713 | 0.4 | 1 | 1.1 | 0.9
129 | 1 | 0 | 0 | 0 | 0 | 1 | 0.98169 | -0.35004 | 0.4 | 1 | 1.1 | 0.9
151 | 1 | 0.0038019 | 0.00095285 | 0 | 0 | 1 | 0.98157 | -0.3524 | 0.4 | 1 | 1.1 | 0.9
152 | 1 | 0.017427 | 0.0043676 | 0 | 0 | 1 | 0.98083 | -0.36673 | 0.4 | 1 | 1.1 | 0.9
136 | 1 | 0.0026792 | 0.00067148 | 0 | 0 | 1 | 0.97956 | -0.39142 | 0.4 | 1 | 1.1 | 0.9
153 | 1 | 0.0073097 | 0.001832 | 0 | 0 | 1 | 0.98147 | -0.35433 | 0.4 | 1 | 1.1 | 0.9
130 | 1 | 0.0022079 | 0.00055336 | 0 | 0 | 1 | 0.978 | -0.42194 | 0.4 | 1 | 1.1 | 0.9
131 | 1 | 0.0035665 | 0.00089386 | 0 | 0 | 1 | 0.97788 | -0.42421 | 0.4 | 1 | 1.1 | 0.9
132 | 1 | 0.0033037 | 0.000828 | 0 | 0 | 1 | 0.97848 | -0.41262 | 0.4 | 1 | 1.1 | 0.9
133 | 1 | 0.0034753 | 0.00087099 | 0 | 0 | 1 | 0.97748 | -0.43207 | 0.4 | 1 | 1.1 | 0.9
134 | 1 | 0.0030092 | 0.00075418 | 0 | 0 | 1 | 0.97901 | -0.40216 | 0.4 | 1 | 1.1 | 0.9
135 | 1 | 0.0030199 | 0.00075685 | 0 | 0 | 1 | 0.97736 | -0.43437 | 0.4 | 1 | 1.1 | 0.9
142 | 1 | 0.0015513 | 0.0003888 | 0 | 0 | 1 | 0.97705 | -0.4406 | 0.4 | 1 | 1.1 | 0.9
141 | 1 | 0.0019859 | 0.00049771 | 0 | 0 | 1 | 0.9766 | -0.44944 | 0.4 | 1 | 1.1 | 0.9
150 | 1 | 0.0070246 | 0.0017605 | 0 | 0 | 1 | 0.98843 | -0.22089 | 0.4 | 1 | 1.1 | 0.9
148 | 1 | 0.0028026 | 0.00070239 | 0 | 0 | 1 | 0.98843 | -0.22083 | 0.4 | 1 | 1.1 | 0.9
149 | 1 | 0.0052841 | 0.0013243 | 0 | 0 | 1 | 0.98843 | -0.22089 | 0.4 | 1 | 1.1 | 0.9
159 | 3 | 0.0039417 | 0.00098789 | 0 | 0 | 1 | 1 | 0 | 0.4 | 1 | 1.1 | 0.9
160 | 1 | 0.0039771 | 0.00099676 | 0 | 0 | 1 | 0.99887 | -0.021272 | 0.4 | 1 | 1.1 | 0.9

## generator_data
GEN_BUS | PG | QG | QMAX | QMIN | VG | MBASE | GEN_STATUS | PMAX | PMIN
159 | 0.61397 | 0.1581 | 10 | -10 | 1 | 100 | 1 | 10 | 0

## branch_data
F_BUS | T_BUS | BR_R | BR_X | BR_B | RATE_A | RATE_B | RATE_C | TAP | SHIFT | BR_STATUS | ANGMIN | ANGMAX | P_in | Q_in | P_out | Q_out
1 | 2 | 0.33966 | 0.21738 | 2.8519e-09 | 0 | 0 | 0 | 0 | 0 | 1 | -90 | 90 | 0.32132 | 0.082349 | -0.32094 | -0.082107
1 | 3 | 0.064846 | 0.041501 | 5.4447e-10 | 0 | 0 | 0 | 0 | 0 | 1 | -90 | 90 | -0.33057 | -0.084667 | 0.33064 | 0.084716
2 | 4 | 0.23866 | 0.15274 | 2.0039e-09 | 0 | 0 | 0 | 0 | 0 | 1 | -90 | 90 | 0.31597 | 0.080862 | -0.31571 | -0.080697
3 | 5 | 1.3531 | 0.86596 | 2.2722e-09 | 0 | 0 | 0 | 0 | 0 | 1 | -90 | 90 | 0.017089 | 0.0042852 | -0.017085 | -0.0042827
3 | 6 | 0.48667 | 0.31147 | 4.0863e-09 | 0 | 0 | 0 | 0 | 0 | 1 | -90 | 90 | -0.34773 | -0.089001 | 0.34837 | 0.089408
4 | 7 | 0.36086 | 0.23095 | 3.0299e-09 | 0 | 0 | 0 | 0 | 0 | 1 | -90 | 90 | 0.31176 | 0.079707 | -0.31138 | -0.079463
5 | 8 | 1.671 | 1.0694 | 2.8061e-09 | 0 | 0 | 0 | 0 | 0 | 1 | -90 | 90 | 0.012041 | 0.0030186 | -0.012039 | -0.0030172
6 | 9 | 0.2305 | 0.14752 | 1.9354e-09 | 0 | 0 | 0 | 0 | 0 | 1 | -90 | 90 | -0.59379 | -0.1519 | 0.59467 | 0.15246
6 | 10 | 1.6686 | 1.0679 | 5.604e-09 | 0 | 0 | 0 | 0 | 0 | 1 | -90 | 90 | 0.1183 | 0.030134 | -0.11805 | -0.029974
6 | 11 | 3.135 | 2.0064 | 5.2645e-09 | 0 | 0 | 0 | 0 | 0 | 1 | -90 | 90 | 0.12712 | 0.032357 | -0.12657 | -0.032009
7 | 104 | 0.34138 | 0.21848 | 2.8664e-09 | 0 | 0 | 0 | 0 | 0 | 1 | -90 | 90 | 0.30633 | 0.078196 | -0.30598 | -0.077973
8 | 117 | 2.2529 | 1.4419 | 3.7832e-09 | 0 | 0 | 0 | 0 | 0 | 1 | -90 | 90 | 0.0085699 | 0.002148 | -0.0085681 | -0.0021472
8 | 118 | 1.0282 | 0.65805 | 1.7266e-09 | 0 | 0 | 0 | 0 | 0 | 1 | -90 | 90 | 0.0034687 | 0.00086923 | -0.0034686 | -0.00086932
9 | 157 | 0.072428 | 0.046354 | 6.0813e-10 | 0 | 0 | 0 | 0 | 0 | 1 | -90 | 90 | -0.59935 | -0.15363 | 0.59963 | 0.15381
10 | 88 | 2.2432 | 1.4357 | 3.7669e-09 | 0 | 0 | 0 | 0 | 0 | 1 | -90 | 90 | 0.0062195 | 0.0015588 | -0.0062186 | -0.0015585
10 | 85 | 0.38312 | 0.2452 | 6.4337e-10 | 0 | 0 | 0 | 0 | 0 | 1 | -90 | 90 | 0.11183 | 0.028415 | -0.11178 | -0.028382
11 | 161 | 1.2839 | 0.82172 | 2.1561e-09 | 0 | 0 | 0 | 0 | 0 | 1 | -90 | 90 | 0.006309 | 0.0015812 | -0.0063085 | -0.0015811
11 | 99 | 0.14711 | 0.09415 | 2.4704e-10 | 0 | 0 | 0 | 0 | 0 | 1 | -90 | 90 | 0.12026 | 0.030428 | -0.12024 | -0.030413
104 | 106 | 0.31978 | 0.20466 | 2.685e-09 | 0 | 0 | 0 | 0 | 0 | 1 | -90 | 90 | 0.30598 | 0.077974 | -0.30565 | -0.077765
117 | 119 | 0.15609 | 0.0999 | 2.6212e-10 | 0 | 0 | 0 | 0 | 0 | 1 | -90 | 90 | 0.0042679 | 0.0010696 | -0.0042679 | -0.0010696
117 | 120 | 1.6492 | 1.0555 | 2.7695e-09 | 0 | 0 | 0 | 0 | 0 | 1 | -90 | 90 | 0.0043002 | 0.0010776 | -0.0042999 | -0.0010777
157 | 158 | 0.31552 | 0.20193 | 2.6492e-09 | 0 | 0 | 0 | 0 | 0 | 1 | -90 | 90 | -0.60426 | -0.15497 | 0.60549 | 0.15576
85 | 87 | 1.1477 | 0.73454 | 1.9273e-09 | 0 | 0 | 0 | 0 | 0 | 1 | -90 | 90 | 0.0065699 | 0.0016465 | -0.0065694 | -0.0016463
85 | 83 | 0.15318 | 0.098035 | 2.5723e-10 | 0 | 0 | 0 | 0 | 0 | 1 | -90 | 90 | 0.10521 | 0.026735 | -0.10519 | -0.026724
99 | 100 | 2.6457 | 1.6932 | 4.4428e-09 | 0 | 0 | 0 | 0 | 0 | 1 | -90 | 90 | 0.029957 | 0.0075197 | -0.029932 | -0.0075037
99 | 59 | 1.3148 | 0.84149 | 2.2079e-09 | 0 | 0 | 0 | 0 | 0 | 1 | -90 | 90 | 0.090284 | 0.022893 | -0.090167 | -0.022819
106 | 108 | 0.4414 | 0.2825 | 3.7061e-09 | 0 | 0 | 0 | 0 | 0 | 1 | -90 | 90 | 0.29155 | 0.074231 | -0.29114 | -0.073969
158 | 159 | 0.13959 | 0.08934 | 1.1721e-09 | 0 | 0 | 0 | 0 | 0 | 1 | -90 | 90 | -0.60947 | -0.15676 | 0.61002 | 0.15711
158 | 160 | 2.916 | 1.8662 | 4.8968e-09 | 0 | 0 | 0 | 0 | 0 | 1 | -90 | 90 | 0.0039776 | 0.00099658 | -0.0039771 | -0.00099676
87 | 89 | 0.75482 | 0.48309 | 1.2676e-09 | 0 | 0 | 0 | 0 | 0 | 1 | -90 | 90 | 0.0022333 | 0.00055961 | -0.0022333 | -0.00055971
83 | 84 | 1.9055 | 1.2195 | 3.1998e-09 | 0 | 0 | 0 | 0 | 0 | 1 | -90 | 90 | 0.10012 | 0.025452 | -0.099913 | -0.02532
100 | 145 | 0.24219 | 0.155 | 4.067e-10 | 0 | 0 | 0 | 0 | 0 | 1 | -90 | 90 | 0.021346 | 0.0053517 | -0.021344 | -0.005351
100 | 143 | 0.77454 | 0.49571 | 1.3007e-09 | 0 | 0 | 0 | 0 | 0 | 1 | -90 | 90 | 0.008586 | 0.002152 | -0.0085854 | -0.0021517
59 | 58 | 0.45167 | 0.28907 | 7.5847e-10 | 0 | 0 | 0 | 0 | 0 | 1 | -90 | 90 | 0.086157 | 0.021814 | -0.08612 | -0.021791
12 | 13 | 1.1171 | 0.71497 | 1.876e-09 | 0 | 0 | 0 | 0 | 0 | 1 | -90 | 90 | 0.017919 | 0.004493 | -0.017915 | -0.0044906
12 | 14 | 1.4851 | 0.95045 | 2.4939e-09 | 0 | 0 | 0 | 0 | 0 | 1 | -90 | 90 | -0.019674 | -0.0049327 | 0.01968 | 0.0049365
13 | 15 | 0.51053 | 0.32674 | 8.5731e-10 | 0 | 0 | 0 | 0 | 0 | 1 | -90 | 90 | 0.011373 | 0.0028508 | -0.011372 | -0.0028504
14 | 16 | 3.2631 | 2.0884 | 5.4796e-09 | 0 | 0 | 0 | 0 | 0 | 1 | -90 | 90 | 0.027295 | 0.0068539 | -0.027268 | -0.006837
14 | 17 | 0.18343 | 0.1174 | 1.5402e-09 | 0 | 0 | 0 | 0 | 0 | 1 | -90 | 90 | 0.077334 | 0.019415 | -0.077322 | -0.019408
14 | 140 | 0.62722 | 0.40142 | 5.2663e-09 | 0 | 0 | 0 | 0 | 0 | 1 | -90 | 90 | -0.12431 | -0.031206 | 0.12442 | 0.031275
15 | 18 | 0.35308 | 0.22597 | 5.9292e-10 | 0 | 0 | 0 | 0 | 0 | 1 | -90 | 90 | 0.0087897 | 0.0022031 | -0.0087894 | -0.002203
16 | 19 | 0.74577 | 0.47729 | 1.2523e-09 | 0 | 0 | 0 | 0 | 0 | 1 | -90 | 90 | 0.024489 | 0.0061406 | -0.024484 | -0.0061375
17 | 20 | 0.12876 | 0.082409 | 1.0811e-09 | 0 | 0 | 0 | 0 | 0 | 1 | -90 | 90 | 0.075621 | 0.018981 | -0.075613 | -0.018976
140 | 138 | 0.15509 | 0.099255 | 1.3022e-09 | 0 | 0 | 0 | 0 | 0 | 1 | -90 | 90 | -0.12963 | -0.032582 | 0.12966 | 0.032601
138 | 139 | 0.10609 | 0.067897 | 8.9077e-10 | 0 | 0 | 0 | 0 | 0 | 1 | -90 | 90 | -0.13187 | -0.033154 | 0.13189 | 0.033167
18 | 21 | 1.1084 | 0.70935 | 1.8612e-09 | 0 | 0 | 0 | 0 | 0 | 1 | -90 | 90 | 0.0065446 | 0.0016404 | -0.0065441 | -0.0016402
19 | 22 | 0.72928 | 0.46674 | 1.2247e-09 | 0 | 0 | 0 | 0 | 0 | 1 | -90 | 90 | 0.015794 | 0.0039595 | -0.015792 | -0.0039583
20 | 27 | 0.20384 | 0.13046 | 1.7115e-09 | 0 | 0 | 0 | 0 | 0 | 1 | -90 | 90 | 0.067509 | 0.016945 | -0.067499 | -0.016939
137 | 125 | 0.9168 | 0.58675 | 1.5395e-09 | 0 | 0 | 0 | 0 | 0 | 1 | -90 | 90 | -0.0059204 | -0.0014838 | 0.0059207 | 0.0014839
125 | 124 | 0.28619 | 0.18316 | 4.8059e-10 | 0 | 0 | 0 | 0 | 0 | 1 | -90 | 90 | -0.0087247 | -0.0021867 | 0.0087249 | 0.0021868
22 | 23 | 1.8139 | 1.1609 | 3.046e-09 | 0 | 0 | 0 | 0 | 0 | 1 | -90 | 90 | 0.0080396 | 0.0020152 | -0.0080383 | -0.0020146
27 | 25 | 0.19259 | 0.12326 | 1.6171e-09 | 0 | 0 | 0 | 0 | 0 | 1 | -90 | 90 | 0.064589 | 0.01621 | -0.06458 | -0.016204
23 | 34 | 0.56542 | 0.36187 | 9.4949e-10 | 0 | 0 | 0 | 0 | 0 | 1 | -90 | 90 | 0.0052601 | 0.0013183 | -0.0052599 | -0.0013183
25 | 24 | 0.17319 | 0.11084 | 1.4542e-09 | 0 | 0 | 0 | 0 | 0 | 1 | -90 | 90 | 0.056474 | 0.014172 | -0.056468 | -0.014168
34 | 40 | 0.41898 | 0.26815 | 7.0358e-10 | 0 | 0 | 0 | 0 | 0 | 1 | -90 | 90 | 0.0024811 | 0.00062181 | -0.0024811 | -0.00062186
24 | 26 | 0.15668 | 0.10028 | 1.3156e-09 | 0 | 0 | 0 | 0 | 0 | 1 | -90 | 90 | 0.053785 | 0.013496 | -0.05378 | -0.013493
26 | 28 | 0.25656 | 0.1642 | 8.6168e-10 | 0 | 0 | 0 | 0 | 0 | 1 | -90 | 90 | 0.029736 | 0.0074619 | -0.029733 | -0.0074603
26 | 29 | 1.5653 | 1.0018 | 5.2572e-09 | 0 | 0 | 0 | 0 | 0 | 1 | -90 | 90 | 0.024044 | 0.0060309 | -0.024034 | -0.0060249
28 | 30 | 0.93189 | 0.59641 | 1.5649e-09 | 0 | 0 | 0 | 0 | 0 | 1 | -90 | 90 | 0.029733 | 0.0074603 | -0.029724 | -0.0074546
29 | 31 | 0.91439 | 0.58521 | 1.5355e-09 | 0 | 0 | 0 | 0 | 0 | 1 | -90 | 90 | 0.01583 | 0.0039687 | -0.015827 | -0.0039672
167 | 166 | 1.2632 | 0.80843 | 2.1212e-09 | 0 | 0 | 0 | 0 | 0 | 1 | -90 | 90 | -0.010345 | -0.0025928 | 0.010346 | 0.0025936
166 | 114 | 1.7319 | 1.1084 | 2.9084e-09 | 0 | 0 | 0 | 0 | 0 | 1 | -90 | 90 | -0.020763 | -0.0052044 | 0.020771 | 0.0052095
30 | 41 | 0.44925 | 0.28752 | 7.5441e-10 | 0 | 0 | 0 | 0 | 0 | 1 | -90 | 90 | 0.028208 | 0.0070746 | -0.028204 | -0.0070721
31 | 32 | 2.1582 | 1.3813 | 3.6243e-09 | 0 | 0 | 0 | 0 | 0 | 1 | -90 | 90 | 0.0081223 | 0.0020361 | -0.0081207 | -0.0020354
139 | 141 | 0.35142 | 0.22491 | 2.9506e-09 | 0 | 0 | 0 | 0 | 0 | 1 | -90 | 90 | -0.13364 | -0.033606 | 0.13372 | 0.033651
41 | 39 | 0.93383 | 0.59765 | 1.5682e-09 | 0 | 0 | 0 | 0 | 0 | 1 | -90 | 90 | 0.020107 | 0.0050427 | -0.020103 | -0.0050401
39 | 38 | 1.071 | 0.68541 | 1.7984e-09 | 0 | 0 | 0 | 0 | 0 | 1 | -90 | 90 | 0.018089 | 0.0045354 | -0.018085 | -0.0045331
35 | 36 | 0.37597 | 0.24062 | 6.3135e-10 | 0 | 0 | 0 | 0 | 0 | 1 | -90 | 90 | -0.0072358 | -0.0018136 | 0.0072361 | 0.0018137
36 | 38 | 0.4083 | 0.26131 | 6.8564e-10 | 0 | 0 | 0 | 0 | 0 | 1 | -90 | 90 | -0.0099878 | -0.0025034 | 0.0099882 | 0.0025036
114 | 112 | 1.2678 | 0.81142 | 2.129e-09 | 0 | 0 | 0 | 0 | 0 | 1 | -90 | 90 | -0.031243 | -0.0078342 | 0.031257 | 0.0078429
155 | 116 | 1.6324 | 1.0447 | 2.7412e-09 | 0 | 0 | 0 | 0 | 0 | 1 | -90 | 90 | -0.01155 | -0.0028948 | 0.011552 | 0.0028961
116 | 156 | 1.703 | 1.0899 | 2.8597e-09 | 0 | 0 | 0 | 0 | 0 | 1 | -90 | 90 | 0.011553 | 0.0028962 | -0.01155 | -0.0028949
116 | 113 | 4.8973 | 3.1343 | 8.2239e-09 | 0 | 0 | 0 | 0 | 0 | 1 | -90 | 90 | -0.023105 | -0.0057922 | 0.023134 | 0.0058101
42 | 43 | 0.35505 | 0.22723 | 5.9622e-10 | 0 | 0 | 0 | 0 | 0 | 1 | -90 | 90 | 0.070494 | 0.017757 | -0.070474 | -0.017745
42 | 44 | 1.1264 | 0.72089 | 1.8915e-09 | 0 | 0 | 0 | 0 | 0 | 1 | -90 | 90 | -0.073548 | -0.018523 | 0.073615 | 0.018565
43 | 45 | 2.302 | 1.4733 | 3.8657e-09 | 0 | 0 | 0 | 0 | 0 | 1 | -90 | 90 | 0.067998 | 0.017124 | -0.067881 | -0.01705
44 | 46 | 0.92566 | 0.59242 | 1.5544e-09 | 0 | 0 | 0 | 0 | 0 | 1 | -90 | 90 | -0.076281 | -0.019233 | 0.07634 | 0.019271
45 | 47 | 1.197 | 0.76607 | 2.0101e-09 | 0 | 0 | 0 | 0 | 0 | 1 | -90 | 90 | 0.024691 | 0.0061969 | -0.024683 | -0.0061919
45 | 48 | 2.1549 | 1.3792 | 3.6187e-09 | 0 | 0 | 0 | 0 | 0 | 1 | -90 | 90 | 0.0086159 | 0.0021587 | -0.0086141 | -0.0021579
45 | 49 | 1.4161 | 0.90633 | 2.3781e-09 | 0 | 0 | 0 | 0 | 0 | 1 | -90 | 90 | 0.034574 | 0.0086941 | -0.034555 | -0.0086824
46 | 50 | 0.45161 | 0.28903 | 7.5838e-10 | 0 | 0 | 0 | 0 | 0 | 1 | -90 | 90 | -0.081034 | -0.020447 | 0.081067 | 0.020468
47 | 93 | 0.081328 | 0.05205 | 1.3657e-10 | 0 | 0 | 0 | 0 | 0 | 1 | -90 | 90 | 0.022326 | 0.005601 | -0.022325 | -0.0056008
48 | 94 | 2.4938 | 1.596 | 4.1877e-09 | 0 | 0 | 0 | 0 | 0 | 1 | -90 | 90 | 0.004783 | 0.0011977 | -0.0047824 | -0.0011977
49 | 79 | 2.6995 | 1.7277 | 4.5332e-09 | 0 | 0 | 0 | 0 | 0 | 1 | -90 | 90 | 0.031396 | 0.0078906 | -0.031366 | -0.0078722
50 | 58 | 1.9122 | 1.2238 | 3.2111e-09 | 0 | 0 | 0 | 0 | 0 | 1 | -90 | 90 | -0.083289 | -0.021025 | 0.083434 | 0.021118
93 | 123 | 2.8323 | 1.8127 | 4.7562e-09 | 0 | 0 | 0 | 0 | 0 | 1 | -90 | 90 | 0.019801 | 0.0049681 | -0.019789 | -0.0049607
94 | 103 | 1.0481 | 0.67077 | 1.76e-09 | 0 | 0 | 0 | 0 | 0 | 1 | -90 | 90 | 0.0016473 | 0.0004127 | -0.0016472 | -0.00041285
94 | 102 | 1.3341 | 0.8538 | 2.2403e-09 | 0 | 0 | 0 | 0 | 0 | 1 | -90 | 90 | 0.0031351 | 0.00078503 | -0.003135 | -0.00078515
79 | 80 | 1.4417 | 0.9227 | 2.421e-09 | 0 | 0 | 0 | 0 | 0 | 1 | -90 | 90 | 0.0010663 | 0.00026686 | -0.0010663 | -0.00026708
79 | 81 | 1.8246 | 1.1678 | 3.0641e-09 | 0 | 0 | 0 | 0 | 0 | 1 | -90 | 90 | 0.0036893 | 0.00092446 | -0.003689 | -0.00092458
79 | 78 | 1.0625 | 0.67998 | 1.7842e-09 | 0 | 0 | 0 | 0 | 0 | 1 | -90 | 90 | 0.026611 | 0.0066809 | -0.026603 | -0.0066758
123 | 121 | 0.28997 | 0.18558 | 4.8693e-10 | 0 | 0 | 0 | 0 | 0 | 1 | -90 | 90 | 0.016996 | 0.0042607 | -0.016995 | -0.0042602
102 | 101 | 4.7134 | 3.0166 | 7.9151e-09 | 0 | 0 | 0 | 0 | 0 | 1 | -90 | 90 | 0.003135 | 0.00078515 | -0.0031344 | -0.00078559
80 | 92 | 1.0157 | 0.65004 | 1.7056e-09 | 0 | 0 | 0 | 0 | 0 | 1 | -90 | 90 | 0.0010663 | 0.00026708 | -0.0010663 | -0.00026724
78 | 73 | 1.8167 | 1.1627 | 3.0507e-09 | 0 | 0 | 0 | 0 | 0 | 1 | -90 | 90 | 0.0239 | 0.0059984 | -0.023888 | -0.0059913
51 | 52 | 1.0228 | 0.65458 | 1.7175e-09 | 0 | 0 | 0 | 0 | 0 | 1 | -90 | 90 | 0.0067242 | 0.0016853 | -0.0067237 | -0.0016851
51 | 53 | 1.2206 | 0.78118 | 2.0497e-09 | 0 | 0 | 0 | 0 | 0 | 1 | -90 | 90 | -0.0094248 | -0.0023621 | 0.009426 | 0.0023627
53 | 54 | 0.23354 | 0.14946 | 3.9217e-10 | 0 | 0 | 0 | 0 | 0 | 1 | -90 | 90 | 0.081395 | 0.020624 | -0.081378 | -0.020613
53 | 55 | 0.16518 | 0.10572 | 2.7738e-10 | 0 | 0 | 0 | 0 | 0 | 1 | -90 | 90 | -0.090821 | -0.022987 | 0.090836 | 0.022996
54 | 56 | 1.0004 | 0.64025 | 1.6799e-09 | 0 | 0 | 0 | 0 | 0 | 1 | -90 | 90 | 0.079639 | 0.020177 | -0.07957 | -0.020133
55 | 57 | 0.40324 | 0.25807 | 6.7714e-10 | 0 | 0 | 0 | 0 | 0 | 1 | -90 | 90 | -0.092551 | -0.023426 | 0.092589 | 0.02345
56 | 97 | 1.0451 | 0.66889 | 1.7551e-09 | 0 | 0 | 0 | 0 | 0 | 1 | -90 | 90 | 0.0058109 | 0.0014562 | -0.0058105 | -0.0014561
56 | 96 | 1.0855 | 0.69474 | 1.8229e-09 | 0 | 0 | 0 | 0 | 0 | 1 | -90 | 90 | 0.073759 | 0.018677 | -0.073695 | -0.018636
57 | 86 | 0.50579 | 0.32371 | 8.4936e-10 | 0 | 0 | 0 | 0 | 0 | 1 | -90 | 90 | -0.094364 | -0.023895 | 0.094413 | 0.023926
97 | 98 | 1.1773 | 0.75346 | 1.977e-09 | 0 | 0 | 0 | 0 | 0 | 1 | -90 | 90 | 0.003909 | 0.00097953 | -0.0039088 | -0.00097959
96 | 65 | 3.4286 | 2.1943 | 5.7576e-09 | 0 | 0 | 0 | 0 | 0 | 1 | -90 | 90 | 0.068459 | 0.017324 | -0.068283 | -0.017212
86 | 84 | 0.39483 | 0.25269 | 6.6302e-10 | 0 | 0 | 0 | 0 | 0 | 1 | -90 | 90 | -0.097107 | -0.024602 | 0.097148 | 0.024627
98 | 107 | 0.39476 | 0.25265 | 6.6291e-10 | 0 | 0 | 0 | 0 | 0 | 1 | -90 | 90 | 0.0019289 | 0.00048338 | -0.0019289 | -0.00048344
65 | 62 | 3.0493 | 1.9516 | 5.1206e-09 | 0 | 0 | 0 | 0 | 0 | 1 | -90 | 90 | 0.068283 | 0.017212 | -0.068127 | -0.017113
60 | 61 | 0.32147 | 0.20574 | 5.3983e-10 | 0 | 0 | 0 | 0 | 0 | 1 | -90 | 90 | 0.034609 | 0.0086835 | -0.034605 | -0.0086808
60 | 62 | 2.8462 | 1.8215 | 4.7795e-09 | 0 | 0 | 0 | 0 | 0 | 1 | -90 | 90 | -0.039107 | -0.0098107 | 0.039155 | 0.0098412
61 | 63 | 1.2321 | 0.78857 | 2.0691e-09 | 0 | 0 | 0 | 0 | 0 | 1 | -90 | 90 | 0.031428 | 0.0078846 | -0.031414 | -0.0078761
62 | 64 | 1.4218 | 0.90996 | 2.3876e-09 | 0 | 0 | 0 | 0 | 0 | 1 | -90 | 90 | 0.025868 | 0.0064943 | -0.025858 | -0.0064877
62 | 169 | 4.4377 | 2.8401 | 7.452e-09 | 0 | 0 | 0 | 0 | 0 | 1 | -90 | 90 | 0.0031031 | 0.0007772 | -0.0031026 | -0.00077762
63 | 66 | 0.21802 | 0.13954 | 3.6612e-10 | 0 | 0 | 0 | 0 | 0 | 1 | -90 | 90 | 0.02463 | 0.0061758 | -0.024629 | -0.0061749
64 | 67 | 3.1112 | 1.9912 | 5.2246e-09 | 0 | 0 | 0 | 0 | 0 | 1 | -90 | 90 | 0.023555 | 0.0059106 | -0.023536 | -0.0058989
66 | 75 | 0.37465 | 0.23977 | 6.2913e-10 | 0 | 0 | 0 | 0 | 0 | 1 | -90 | 90 | 0.021719 | 0.0054456 | -0.021717 | -0.0054444
75 | 76 | 1.8747 | 1.1998 | 3.1481e-09 | 0 | 0 | 0 | 0 | 0 | 1 | -90 | 90 | 0.01045 | 0.0026196 | -0.010447 | -0.0026185
75 | 165 | 4.1144 | 2.6332 | 6.9092e-09 | 0 | 0 | 0 | 0 | 0 | 1 | -90 | 90 | 0.0093736 | 0.0023502 | -0.0093696 | -0.0023483
76 | 77 | 0.014757 | 0.0094443 | 2.4781e-11 | 0 | 0 | 0 | 0 | 0 | 1 | -90 | 90 | 0.0053585 | 0.001343 | -0.0053585 | -0.001343
165 | 163 | 0.40527 | 0.25937 | 6.8055e-10 | 0 | 0 | 0 | 0 | 0 | 1 | -90 | 90 | 0.0053443 | 0.0013394 | -0.0053442 | -0.0013394
68 | 69 | 0.85238 | 0.54553 | 1.4314e-09 | 0 | 0 | 0 | 0 | 0 | 1 | -90 | 90 | -0.017175 | -0.0043052 | 0.017178 | 0.0043069
68 | 70 | 0.30432 | 0.19477 | 5.1104e-10 | 0 | 0 | 0 | 0 | 0 | 1 | -90 | 90 | 0.014465 | 0.003626 | -0.014465 | -0.0036256
69 | 71 | 1.7189 | 1.1001 | 2.8864e-09 | 0 | 0 | 0 | 0 | 0 | 1 | -90 | 90 | -0.01932 | -0.0048437 | 0.019327 | 0.004848
70 | 72 | 1.3327 | 0.85294 | 2.238e-09 | 0 | 0 | 0 | 0 | 0 | 1 | -90 | 90 | 0.010978 | 0.0027518 | -0.010976 | -0.0027509
71 | 73 | 0.089124 | 0.057039 | 1.4966e-10 | 0 | 0 | 0 | 0 | 0 | 1 | -90 | 90 | -0.022467 | -0.0056348 | 0.022467 | 0.0056351
72 | 74 | 1.8716 | 1.1978 | 3.1429e-09 | 0 | 0 | 0 | 0 | 0 | 1 | -90 | 90 | 0.0042069 | 0.0010542 | -0.0042065 | -0.0010543
163 | 162 | 0.2419 | 0.15482 | 4.0622e-10 | 0 | 0 | 0 | 0 | 0 | 1 | -90 | 90 | 0.0036247 | 0.00090844 | -0.0036246 | -0.00090846
121 | 122 | 0.3691 | 0.23622 | 6.1981e-10 | 0 | 0 | 0 | 0 | 0 | 1 | -90 | 90 | 0.014217 | 0.0035641 | -0.014216 | -0.0035636
145 | 146 | 1.2532 | 0.80205 | 2.1045e-09 | 0 | 0 | 0 | 0 | 0 | 1 | -90 | 90 | 0.0062277 | 0.0015608 | -0.0062272 | -0.0015607
145 | 147 | 1.7529 | 1.1219 | 2.9436e-09 | 0 | 0 | 0 | 0 | 0 | 1 | -90 | 90 | 0.015117 | 0.0037901 | -0.015112 | -0.0037876
143 | 144 | 0.076763 | 0.049128 | 1.2891e-10 | 0 | 0 | 0 | 0 | 0 | 1 | -90 | 90 | 0.0063846 | 0.0016001 | -0.0063846 | -0.0016001
147 | 150 | 0.92016 | 0.5889 | 1.5452e-09 | 0 | 0 | 0 | 0 | 0 | 1 | -90 | 90 | 0.0070251 | 0.0017607 | -0.0070246 | -0.0017605
147 | 148 | 0.76415 | 0.48906 | 1.2832e-09 | 0 | 0 | 0 | 0 | 0 | 1 | -90 | 90 | 0.0080872 | 0.0020269 | -0.0080866 | -0.0020267
108 | 126 | 0.39138 | 0.25048 | 3.2862e-09 | 0 | 0 | 0 | 0 | 0 | 1 | -90 | 90 | 0.28485 | 0.072393 | -0.2845 | -0.07217
126 | 127 | 0.56589 | 0.36217 | 4.7514e-09 | 0 | 0 | 0 | 0 | 0 | 1 | -90 | 90 | 0.2845 | 0.072171 | -0.284 | -0.071849
127 | 129 | 0.04404 | 0.028186 | 3.6978e-10 | 0 | 0 | 0 | 0 | 0 | 1 | -90 | 90 | 0.28168 | 0.071269 | -0.28165 | -0.071245
109 | 110 | 1.2654 | 0.80988 | 2.125e-09 | 0 | 0 | 0 | 0 | 0 | 1 | -90 | 90 | 0.052287 | 0.013141 | -0.052248 | -0.013117
109 | 111 | 0.99116 | 0.63434 | 1.6644e-09 | 0 | 0 | 0 | 0 | 0 | 1 | -90 | 90 | -0.062696 | -0.01575 | 0.062739 | 0.015778
110 | 112 | 1.7325 | 1.1088 | 2.9094e-09 | 0 | 0 | 0 | 0 | 0 | 1 | -90 | 90 | 0.041751 | 0.010486 | -0.041718 | -0.010465
111 | 113 | 2.0274 | 1.2975 | 3.4046e-09 | 0 | 0 | 0 | 0 | 0 | 1 | -90 | 90 | -0.06673 | -0.016778 | 0.066831 | 0.016842
113 | 115 | 1.343 | 0.85952 | 4.5105e-09 | 0 | 0 | 0 | 0 | 0 | 1 | -90 | 90 | -0.089964 | -0.022652 | 0.090085 | 0.022729
115 | 128 | 0.44103 | 0.28226 | 3.7031e-09 | 0 | 0 | 0 | 0 | 0 | 1 | -90 | 90 | -0.090085 | -0.022729 | 0.090125 | 0.022754
128 | 154 | 0.18968 | 0.1214 | 1.5926e-09 | 0 | 0 | 0 | 0 | 0 | 1 | -90 | 90 | -0.09368 | -0.023645 | 0.093698 | 0.023656
154 | 152 | 0.30898 | 0.19775 | 2.5943e-09 | 0 | 0 | 0 | 0 | 0 | 1 | -90 | 90 | -0.25267 | -0.063814 | 0.25289 | 0.063953
154 | 136 | 0.18094 | 0.1158 | 1.5192e-09 | 0 | 0 | 0 | 0 | 0 | 1 | -90 | 90 | 0.15897 | 0.040157 | -0.15892 | -0.040125
122 | 124 | 1.1321 | 0.72456 | 1.9011e-09 | 0 | 0 | 0 | 0 | 0 | 1 | -90 | 90 | 0.011511 | 0.0028856 | -0.01151 | -0.0028848
129 | 151 | 0.91592 | 0.58619 | 1.5381e-09 | 0 | 0 | 0 | 0 | 0 | 1 | -90 | 90 | 0.011113 | 0.0027858 | -0.011112 | -0.0027851
129 | 152 | 0.26794 | 0.17148 | 2.2497e-09 | 0 | 0 | 0 | 0 | 0 | 1 | -90 | 90 | 0.27053 | 0.068459 | -0.27032 | -0.068321
151 | 153 | 1.1387 | 0.72878 | 1.9122e-09 | 0 | 0 | 0 | 0 | 0 | 1 | -90 | 90 | 0.0073103 | 0.0018323 | -0.0073096 | -0.001832
136 | 134 | 0.29704 | 0.19011 | 2.4941e-09 | 0 | 0 | 0 | 0 | 0 | 1 | -90 | 90 | 0.15624 | 0.039454 | -0.15616 | -0.039402
130 | 131 | 0.066126 | 0.042321 | 5.5522e-10 | 0 | 0 | 0 | 0 | 0 | 1 | -90 | 90 | 0.1475 | 0.037176 | -0.14748 | -0.037166
130 | 132 | 0.268 | 0.17152 | 2.2502e-09 | 0 | 0 | 0 | 0 | 0 | 1 | -90 | 90 | -0.14971 | -0.037729 | 0.14977 | 0.037772
131 | 133 | 0.23477 | 0.15025 | 1.9712e-09 | 0 | 0 | 0 | 0 | 0 | 1 | -90 | 90 | 0.14392 | 0.036272 | -0.14386 | -0.036237
132 | 134 | 0.29457 | 0.18853 | 2.4734e-09 | 0 | 0 | 0 | 0 | 0 | 1 | -90 | 90 | -0.15308 | -0.0386 | 0.15315 | 0.038648
133 | 135 | 0.070504 | 0.045122 | 5.9197e-10 | 0 | 0 | 0 | 0 | 0 | 1 | -90 | 90 | 0.14039 | 0.035366 | -0.14037 | -0.035357
135 | 142 | 0.19468 | 0.1246 | 1.6346e-09 | 0 | 0 | 0 | 0 | 0 | 1 | -90 | 90 | 0.13735 | 0.0346 | -0.13731 | -0.034574
142 | 141 | 0.27958 | 0.17893 | 2.3474e-09 | 0 | 0 | 0 | 0 | 0 | 1 | -90 | 90 | 0.13576 | 0.034185 | -0.1357 | -0.034148
148 | 149 | 0.053544 | 0.034268 | 8.9914e-11 | 0 | 0 | 0 | 0 | 0 | 1 | -90 | 90 | 0.0052841 | 0.0013243 | -0.005284 | -0.0013243