## bus_data
BUS_I | BUS_TYPE | Pd | Qd | Gs | Bs | area | Vm | Va | baseKV | zone | Vmax | Vmin
1 | 1 | 0.0082107 | 0.0020578 | 0 | 0 | 1 | 0.98392 | -0.30781 | 0.4 | 1 | 1.1 | 0.9
2 | 1 | 0.0098254 | 0.0024625 | 0 | 0 | 1 | 0.98494 | -0.28813 | 0.4 | 1 | 1.1 | 0.9
3 | 1 | 0 | 0 | 0 | 0 | 1 | 0.98252 | -0.33505 | 0.4 | 1 | 1.1 | 0.9
4 | 1 | 0.0084318 | 0.0021132 | 0 | 0 | 1 | 0.98652 | -0.25766 | 0.4 | 1 | 1.1 | 0.9
5 | 1 | 0 | 0 | 0 | 0 | 1 | 0.98187 | -0.34783 | 0.4 | 1 | 1.1 | 0.9
6 | 1 | 0.0057836 | 0.0014495 | 0 | 0 | 1 | 0.98208 | -0.34381 | 0.4 | 1 | 1.1 | 0.9
16 | 1 | 0.011417 | 0.0028614 | 0 | 0 | 1 | 0.98815 | -0.22605 | 0.4 | 1 | 1.1 | 0.9
15 | 1 | 0.0086253 | 0.0021617 | 0 | 0 | 1 | 0.98113 | -0.36221 | 0.4 | 1 | 1.1 | 0.9
12 | 1 | 0.011349 | 0.0028442 | 0 | 0 | 1 | 0.97929 | -0.39813 | 0.4 | 1 | 1.1 | 0.9
61 | 1 | 0.0083841 | 0.0021012 | 0 | 0 | 1 | 0.98203 | -0.34471 | 0.4 | 1 | 1.1 | 0.9
17 | 1 | 0 | 0 | 0 | 0 | 1 | 0.98938 | -0.20242 | 0.4 | 1 | 1.1 | 0.9
24 | 1 | 0.0086626 | 0.0021711 | 0 | 0 | 1 | 0.98067 | -0.37131 | 0.4 | 1 | 1.1 | 0.9
13 | 1 | 0 | 0 | 0 | 0 | 1 | 0.97769 | -0.4295 | 0.4 | 1 | 1.1 | 0.9
7 | 3 | 0.017609 | 0.0044133 | 0 | 0 | 1 | 1 | 0 | 0.4 | 1 | 1.1 | 0.9
8 | 1 | 0.010329 | 0.0025887 | 0 | 0 | 1 | 0.99737 | -0.049797 | 0.4 | 1 | 1.1 | 0.9
10 | 1 | 0.012893 | 0.0032312 | 0 | 0 | 1 | 0.99566 | -0.082357 | 0.4 | 1 | 1.1 | 0.9
9 | 1 | 0.019617 | 0.0049165 | 0 | 0 | 1 | 0.97686 | -0.44578 | 0.4 | 1 | 1.1 | 0.9
11 | 1 | 0.00761 | 0.0019072 | 0 | 0 | 1 | 0.97709 | -0.44116 | 0.4 | 1 | 1.1 | 0.9
30 | 1 | 0 | 0 | 0 | 0 | 1 | 0.99302 | -0.13268 | 0.4 | 1 | 1.1 | 0.9
36 | 1 | 0.010051 | 0.002519 | 0 | 0 | 1 | 0.99089 | -0.17373 | 0.4 | 1 | 1.1 | 0.9
37 | 1 | 0.012332 | 0.0030906 | 0 | 0 | 1 | 0.99192 | -0.15399 | 0.4 | 1 | 1.1 | 0.9
29 | 1 | 0.008093 | 0.0020283 | 0 | 0 | 1 | 0.99151 | -0.16166 | 0.4 | 1 | 1.1 | 0.9
14 | 1 | 0.0018132 | 0.00045442 | 0 | 0 | 1 | 0.97752 | -0.43282 | 0.4 | 1 | 1.1 | 0.9
34 | 1 | 0 | 0 | 0 | 0 | 1 | 0.97554 | -0.47164 | 0.4 | 1 | 1.1 | 0.9
22 | 1 | 0.0046066 | 0.0011545 | 0 | 0 | 1 | 0.97526 | -0.47725 | 0.4 | 1 | 1.1 | 0.9
32 | 1 | 0.0078335 | 0.0019633 | 0 | 0 | 1 | 0.97525 | -0.47735 | 0.4 | 1 | 1.1 | 0.9
25 | 1 | 0.0073858 | 0.0018511 | 0 | 0 | 1 | 0.98065 | -0.37163 | 0.4 | 1 | 1.1 | 0.9
18 | 1 | 0.010121 | 0.0025366 | 0 | 0 | 1 | 0.99021 | -0.18663 | 0.4 | 1 | 1.1 | 0.9
28 | 1 | 0.0080956 | 0.002029 | 0 | 0 | 1 | 0.99031 | -0.18458 | 0.4 | 1 | 1.1 | 0.9
19 | 1 | 0.0061457 | 0.0015402 | 0 | 0 | 1 | 0.97511 | -0.48016 | 0.4 | 1 | 1.1 | 0.9
20 | 1 | 0.0027994 | 0.00070161 | 0 | 0 | 1 | 0.97506 | -0.48114 | 0.4 | 1 | 1.1 | 0.9
21 | 1 | 0 | 0 | 0 | 0 | 1 | 0.97518 | -0.47872 | 0.4 | 1 | 1.1 | 0.9
23 | 1 | 0.002685 | 0.00067293 | 0 | 0 | 1 | 0.97514 | -0.47946 | 0.4 | 1 | 1.1 | 0.9
26 | 1 | 0.0074092 | 0.0018569 | 0 | 0 | 1 | 0.98063 | -0.37197 | 0.4 | 1 | 1.1 | 0.9
47 | 1 | 0.0096406 | 0.0024162 | 0 | 0 | 1 | 0.98867 | -0.21656 | 0.4 | 1 | 1.1 | 0.9
40 | 1 | 0 | 0 | 0 | 0 | 1 | 0.99016 | -0.18814 | 0.4 | 1 | 1.1 | 0.9
31 | 1 | 0.0072244 | 0.0018106 | 0 | 0 | 1 | 0.97495 | -0.48323 | 0.4 | 1 | 1.1 | 0.9
33 | 1 | 0.0078335 | 0.0019633 | 0 | 0 | 1 | 0.97474 | -0.48735 | 0.4 | 1 | 1.1 | 0.9
35 | 1 | 0.0072708 | 0.0018222 | 0 | 0 | 1 | 0.97451 | -0.49197 | 0.4 | 1 | 1.1 | 0.9
56 | 1 | 0.0074448 | 0.0018659 | 0 | 0 | 1 | 0.9742 | -0.49814 | 0.4 | 1 | 1.1 | 0.9
57 | 1 | 0.0075638 | 0.0018957 | 0 | 0 | 1 | 0.97408 | -0.50052 | 0.4 | 1 | 1.1 | 0.9
48 | 1 | 0.0096584 | 0.0024206 | 0 | 0 | 1 | 0.98855 | -0.21887 | 0.4 | 1 | 1.1 | 0.9
41 | 1 | 0.0078052 | 0.0019562 | 0 | 0 | 1 | 0.98964 | -0.19824 | 0.4 | 1 | 1.1 | 0.9
38 | 1 | 0.014604 | 0.0036601 | 0 | 0 | 1 | 0.98978 | -0.19539 | 0.4 | 1 | 1.1 | 0.9
54 | 1 | 0 | 0 | 0 | 0 | 1 | 0.98956 | -0.1998 | 0.4 | 1 | 1.1 | 0.9
55 | 1 | 0.0096462 | 0.0024176 | 0 | 0 | 1 | 0.98934 | -0.20401 | 0.4 | 1 | 1.1 | 0.9
42 | 1 | 0.0046981 | 0.0011775 | 0 | 0 | 1 | 0.98701 | -0.24867 | 0.4 | 1 | 1.1 | 0.9
43 | 1 | 0.008416 | 0.0021092 | 0 | 0 | 1 | 0.98711 | -0.24671 | 0.4 | 1 | 1.1 | 0.9
44 | 1 | 0.0094443 | 0.002367 | 0 | 0 | 1 | 0.98639 | -0.26056 | 0.4 | 1 | 1.1 | 0.9
45 | 1 | 0.0094376 | 0.0023653 | 0 | 0 | 1 | 0.98717 | -0.24564 | 0.4 | 1 | 1.1 | 0.9
46 | 1 | 0 | 0 | 0 | 0 | 1 | 0.98343 | -0.3181 | 0.4 | 1 | 1.1 | 0.9
49 | 1 | 0.0094443 | 0.002367 | 0 | 0 | 1 | 0.98825 | -0.22463 | 0.4 | 1 | 1.1 | 0.9
52 | 1 | 0 | 0 | 0 | 0 | 1 | 0.98109 | -0.36377 | 0.4 | 1 | 1.1 | 0.9
50 | 1 | 0.0072616 | 0.0018199 | 0 | 0 | 1 | 0.97923 | -0.4001 | 0.4 | 1 | 1.1 | 0.9
51 | 1 | 0.0069661 | 0.0017459 | 0 | 0 | 1 | 0.9791 | -0.40262 | 0.4 | 1 | 1.1 | 0.9
53 | 1 | 0.026535 | 0.0066504 | 0 | 0 | 1 | 0.97892 | -0.40619 | 0.4 | 1 | 1.1 | 0.9
59 | 1 | 0.0055944 | 0.0014021 | 0 | 0 | 1 | 0.98921 | -0.20653 | 0.4 | 1 | 1.1 | 0.9

## generator_data
GEN_BUS | PG | QG | QMAX | QMIN | VG | MBASE | GEN_STATUS | PMAX | PMIN
7 | 0.42055 | 0.1077 | 10 | -10 | 1 | 100 | 1 | 10 | 0

## branch_data
F_BUS | T_BUS | BR_R | BR_X | BR_B | RATE_A | RATE_B | RATE_C | TAP | SHIFT | BR_STATUS | ANGMIN | ANGMAX | P_in | Q_in | P_out | Q_out
1 | 2 | 0.54716 | 0.35018 | 2.7565e-09 | 0 | 0 | 0 | 0 | 0 | 1 | -90 | 90 | -0.15714 | -0.039724 | 0.15729 | 0.039819
1 | 3 | 0.79725 | 0.51024 | 2.6776e-09 | 0 | 0 | 0 | 0 | 0 | 1 | -90 | 90 | 0.14893 | 0.037666 | -0.14874 | -0.037542
2 | 4 | 0.79896 | 0.51133 | 4.025e-09 | 0 | 0 | 0 | 0 | 0 | 1 | -90 | 90 | -0.16712 | -0.042281 | 0.16736 | 0.042437
3 | 5 | 0.4125 | 0.264 | 6.927e-10 | 0 | 0 | 0 | 0 | 0 | 1 | -90 | 90 | 0.13456 | 0.033988 | -0.13448 | -0.033935
3 | 6 | 2.6741 | 1.7114 | 4.4905e-09 | 0 | 0 | 0 | 0 | 0 | 1 | -90 | 90 | 0.014174 | 0.0035543 | -0.014168 | -0.003551
4 | 16 | 0.79147 | 0.50654 | 3.9873e-09 | 0 | 0 | 0 | 0 | 0 | 1 | -90 | 90 | -0.17579 | -0.04455 | 0.17606 | 0.044721
5 | 15 | 1.9361 | 1.2391 | 3.2512e-09 | 0 | 0 | 0 | 0 | 0 | 1 | -90 | 90 | 0.032115 | 0.008061 | -0.032093 | -0.0080473
5 | 12 | 2.1296 | 1.3629 | 3.5761e-09 | 0 | 0 | 0 | 0 | 0 | 1 | -90 | 90 | 0.10237 | 0.025875 | -0.10212 | -0.025717
6 | 61 | 0.46124 | 0.29519 | 7.7455e-10 | 0 | 0 | 0 | 0 | 0 | 1 | -90 | 90 | 0.0083843 | 0.0021014 | -0.008384 | -0.0021013
16 | 17 | 0.55688 | 0.3564 | 2.8055e-09 | 0 | 0 | 0 | 0 | 0 | 1 | -90 | 90 | -0.18748 | -0.047582 | 0.18769 | 0.047719
15 | 24 | 1.6731 | 1.0708 | 2.8096e-09 | 0 | 0 | 0 | 0 | 0 | 1 | -90 | 90 | 0.023468 | 0.0058855 | -0.023458 | -0.0058793
12 | 13 | 1.4884 | 0.9526 | 2.4995e-09 | 0 | 0 | 0 | 0 | 0 | 1 | -90 | 90 | 0.09077 | 0.022873 | -0.090634 | -0.022787
17 | 18 | 0.37286 | 0.23863 | 1.8784e-09 | 0 | 0 | 0 | 0 | 0 | 1 | -90 | 90 | -0.18769 | -0.047719 | 0.18783 | 0.04781
24 | 25 | 0.093429 | 0.059795 | 1.5689e-10 | 0 | 0 | 0 | 0 | 0 | 1 | -90 | 90 | 0.014795 | 0.0037082 | -0.014795 | -0.0037081
13 | 14 | 0.22484 | 0.14389 | 3.7756e-10 | 0 | 0 | 0 | 0 | 0 | 1 | -90 | 90 | 0.063388 | 0.015951 | -0.063378 | -0.015944
13 | 11 | 1.8343 | 1.1739 | 3.0802e-09 | 0 | 0 | 0 | 0 | 0 | 1 | -90 | 90 | 0.027246 | 0.0068359 | -0.027231 | -0.0068265
7 | 8 | 0.56071 | 0.35886 | 2.8248e-09 | 0 | 0 | 0 | 0 | 0 | 1 | -90 | 90 | 0.40294 | 0.10329 | -0.40197 | -0.10266
8 | 10 | 0.37479 | 0.23986 | 1.8881e-09 | 0 | 0 | 0 | 0 | 0 | 1 | -90 | 90 | 0.39164 | 0.10008 | -0.39102 | -0.099682
10 | 30 | 0.59657 | 0.3818 | 3.0054e-09 | 0 | 0 | 0 | 0 | 0 | 1 | -90 | 90 | 0.37813 | 0.096451 | -0.37721 | -0.095865
9 | 11 | 1.0079 | 0.64503 | 1.6925e-09 | 0 | 0 | 0 | 0 | 0 | 1 | -90 | 90 | -0.019617 | -0.0049166 | 0.019621 | 0.0049192
30 | 36 | 1.6231 | 1.0388 | 2.7255e-09 | 0 | 0 | 0 | 0 | 0 | 1 | -90 | 90 | 0.11241 | 0.028502 | -0.11219 | -0.028361
30 | 37 | 1.8822 | 1.2046 | 3.1607e-09 | 0 | 0 | 0 | 0 | 0 | 1 | -90 | 90 | 0.050115 | 0.01261 | -0.050064 | -0.012577
30 | 29 | 0.60261 | 0.38567 | 3.0358e-09 | 0 | 0 | 0 | 0 | 0 | 1 | -90 | 90 | 0.21469 | 0.054753 | -0.21439 | -0.054562
36 | 47 | 1.8529 | 1.1859 | 3.1116e-09 | 0 | 0 | 0 | 0 | 0 | 1 | -90 | 90 | 0.10214 | 0.025842 | -0.10193 | -0.025708
37 | 40 | 3.9931 | 2.5556 | 6.7055e-09 | 0 | 0 | 0 | 0 | 0 | 1 | -90 | 90 | 0.037732 | 0.0094868 | -0.037671 | -0.0094481
29 | 28 | 0.4941 | 0.31622 | 2.4892e-09 | 0 | 0 | 0 | 0 | 0 | 1 | -90 | 90 | 0.2063 | 0.052533 | -0.20607 | -0.052388
14 | 34 | 2.7021 | 1.7294 | 4.5376e-09 | 0 | 0 | 0 | 0 | 0 | 1 | -90 | 90 | 0.061565 | 0.01549 | -0.061451 | -0.015417
34 | 22 | 1.4749 | 0.94396 | 2.4768e-09 | 0 | 0 | 0 | 0 | 0 | 1 | -90 | 90 | 0.016242 | 0.0040724 | -0.016238 | -0.0040699
34 | 32 | 0.53937 | 0.3452 | 9.0575e-10 | 0 | 0 | 0 | 0 | 0 | 1 | -90 | 90 | 0.045209 | 0.011345 | -0.045196 | -0.011337
22 | 21 | 0.53913 | 0.34504 | 9.0534e-10 | 0 | 0 | 0 | 0 | 0 | 1 | -90 | 90 | 0.011632 | 0.0029153 | -0.011631 | -0.0029149
32 | 31 | 0.67118 | 0.42956 | 1.1271e-09 | 0 | 0 | 0 | 0 | 0 | 1 | -90 | 90 | 0.037363 | 0.0093741 | -0.037353 | -0.0093675
25 | 26 | 0.19907 | 0.1274 | 3.3429e-10 | 0 | 0 | 0 | 0 | 0 | 1 | -90 | 90 | 0.0074092 | 0.001857 | -0.0074091 | -0.0018569
18 | 28 | 0.046038 | 0.029464 | 2.3193e-10 | 0 | 0 | 0 | 0 | 0 | 1 | -90 | 90 | -0.19795 | -0.050346 | 0.19797 | 0.050359
19 | 20 | 1.4907 | 0.95405 | 2.5033e-09 | 0 | 0 | 0 | 0 | 0 | 1 | -90 | 90 | 0.0027995 | 0.00070147 | -0.0027994 | -0.00070163
19 | 21 | 0.68406 | 0.4378 | 1.1487e-09 | 0 | 0 | 0 | 0 | 0 | 1 | -90 | 90 | -0.008945 | -0.0022418 | 0.0089457 | 0.0022421
21 | 23 | 1.164 | 0.74493 | 1.9546e-09 | 0 | 0 | 0 | 0 | 0 | 1 | -90 | 90 | 0.0026851 | 0.00067283 | -0.002685 | -0.00067295
47 | 48 | 0.10976 | 0.070248 | 1.8432e-10 | 0 | 0 | 0 | 0 | 0 | 1 | -90 | 90 | 0.092287 | 0.023292 | -0.092276 | -0.023285
40 | 41 | 1.9245 | 1.2317 | 3.2318e-09 | 0 | 0 | 0 | 0 | 0 | 1 | -90 | 90 | 0.023062 | 0.0057852 | -0.023051 | -0.0057784
40 | 38 | 2.1817 | 1.3963 | 3.6636e-09 | 0 | 0 | 0 | 0 | 0 | 1 | -90 | 90 | 0.014609 | 0.003663 | -0.014604 | -0.0036601
31 | 33 | 0.58288 | 0.37305 | 9.7882e-10 | 0 | 0 | 0 | 0 | 0 | 1 | -90 | 90 | 0.030128 | 0.0075568 | -0.030122 | -0.0075531
33 | 35 | 0.88288 | 0.56504 | 1.4826e-09 | 0 | 0 | 0 | 0 | 0 | 1 | -90 | 90 | 0.022289 | 0.0055898 | -0.022284 | -0.0055868
35 | 56 | 1.7499 | 1.12 | 2.9386e-09 | 0 | 0 | 0 | 0 | 0 | 1 | -90 | 90 | 0.015014 | 0.0037645 | -0.015009 | -0.003762
56 | 57 | 1.3382 | 0.85642 | 2.2471e-09 | 0 | 0 | 0 | 0 | 0 | 1 | -90 | 90 | 0.0075645 | 0.0018961 | -0.0075636 | -0.0018957
48 | 49 | 0.30685 | 0.19639 | 5.1529e-10 | 0 | 0 | 0 | 0 | 0 | 1 | -90 | 90 | 0.082618 | 0.020865 | -0.082595 | -0.02085
41 | 54 | 0.44988 | 0.28792 | 7.5547e-10 | 0 | 0 | 0 | 0 | 0 | 1 | -90 | 90 | 0.015245 | 0.0038222 | -0.015244 | -0.0038215
54 | 55 | 1.2113 | 0.7752 | 2.034e-09 | 0 | 0 | 0 | 0 | 0 | 1 | -90 | 90 | 0.015244 | 0.0038215 | -0.015241 | -0.0038198
55 | 59 | 1.9752 | 1.2642 | 3.317e-09 | 0 | 0 | 0 | 0 | 0 | 1 | -90 | 90 | 0.0055951 | 0.0014022 | -0.0055944 | -0.0014021
42 | 43 | 0.15575 | 0.099682 | 2.6155e-10 | 0 | 0 | 0 | 0 | 0 | 1 | -90 | 90 | -0.055215 | -0.013956 | 0.055221 | 0.01396
42 | 44 | 1.0335 | 0.66143 | 1.7355e-09 | 0 | 0 | 0 | 0 | 0 | 1 | -90 | 90 | 0.050517 | 0.012779 | -0.050488 | -0.012761
43 | 45 | 0.073793 | 0.047228 | 1.2392e-10 | 0 | 0 | 0 | 0 | 0 | 1 | -90 | 90 | -0.063637 | -0.016069 | 0.06364 | 0.016071
44 | 46 | 6.1363 | 3.9272 | 1.0305e-08 | 0 | 0 | 0 | 0 | 0 | 1 | -90 | 90 | 0.041044 | 0.010394 | -0.040931 | -0.010322
45 | 49 | 1.263 | 0.80834 | 2.121e-09 | 0 | 0 | 0 | 0 | 0 | 1 | -90 | 90 | -0.073077 | -0.018436 | 0.073151 | 0.018483
46 | 52 | 4.8453 | 3.101 | 8.1366e-09 | 0 | 0 | 0 | 0 | 0 | 1 | -90 | 90 | 0.040931 | 0.010323 | -0.040842 | -0.010266
52 | 50 | 3.8385 | 2.4566 | 6.4458e-09 | 0 | 0 | 0 | 0 | 0 | 1 | -90 | 90 | 0.040842 | 0.010266 | -0.040771 | -0.010222
50 | 51 | 0.32323 | 0.20687 | 5.4279e-10 | 0 | 0 | 0 | 0 | 0 | 1 | -90 | 90 | 0.03351 | 0.0084017 | -0.033505 | -0.0083992
51 | 53 | 0.57734 | 0.3695 | 9.6952e-10 | 0 | 0 | 0 | 0 | 0 | 1 | -90 | 90 | 0.02654 | 0.0066533 | -0.026535 | -0.0066505