## bus_data
BUS_I | BUS_TYPE | Pd | Qd | Gs | Bs | area | Vm | Va | baseKV | zone | Vmax | Vmin
1 | 1 | 0.0067902 | 0.0017018 | 0 | 0 | 1 | 0.97995 | -0.38575 | 0.4 | 1 | 1.1 | 0.9
2 | 1 | 0.003621 | 0.00090751 | 0 | 0 | 1 | 0.98043 | -0.37643 | 0.4 | 1 | 1.1 | 0.9
3 | 1 | 0.0032724 | 0.00082013 | 0 | 0 | 1 | 0.97965 | -0.3917 | 0.4 | 1 | 1.1 | 0.9
4 | 1 | 0 | 0 | 0 | 0 | 1 | 0.98112 | -0.3628 | 0.4 | 1 | 1.1 | 0.9
5 | 1 | 0.0033325 | 0.0008352 | 0 | 0 | 1 | 0.97883 | -0.40768 | 0.4 | 1 | 1.1 | 0.9
9 | 1 | 0.0017164 | 0.00043018 | 0 | 0 | 1 | 0.98178 | -0.35007 | 0.4 | 1 | 1.1 | 0.9
24 | 1 | 0.0071832 | 0.0018003 | 0 | 0 | 1 | 0.98079 | -0.36944 | 0.4 | 1 | 1.1 | 0.9
74 | 1 | 0.0031448 | 0.00078815 | 0 | 0 | 1 | 0.97875 | -0.40934 | 0.4 | 1 | 1.1 | 0.9
7 | 1 | 0.0050071 | 0.0012549 | 0 | 0 | 1 | 0.98344 | -0.31768 | 0.4 | 1 | 1.1 | 0.9
14 | 1 | 0.0041926 | 0.0010508 | 0 | 0 | 1 | 0.98069 | -0.37131 | 0.4 | 1 | 1.1 | 0.9
26 | 1 | 0 | 0 | 0 | 0 | 1 | 0.97863 | -0.41174 | 0.4 | 1 | 1.1 | 0.9
6 | 1 | 0.0061991 | 0.0015536 | 0 | 0 | 1 | 0.98353 | -0.31588 | 0.4 | 1 | 1.1 | 0.9
8 | 1 | 0 | 0 | 0 | 0 | 1 | 0.9852 | -0.28349 | 0.4 | 1 | 1.1 | 0.9
10 | 1 | 0.0037964 | 0.00095146 | 0 | 0 | 1 | 0.98473 | -0.29252 | 0.4 | 1 | 1.1 | 0.9
11 | 1 | 0 | 0 | 0 | 0 | 1 | 0.98703 | -0.24794 | 0.4 | 1 | 1.1 | 0.9
16 | 1 | 0.0089582 | 0.0022451 | 0 | 0 | 1 | 0.98436 | -0.29982 | 0.4 | 1 | 1.1 | 0.9
73 | 1 | 0.0049592 | 0.0012429 | 0 | 0 | 1 | 0.98754 | -0.23804 | 0.4 | 1 | 1.1 | 0.9
15 | 1 | 0.010691 | 0.0026793 | 0 | 0 | 1 | 0.98418 | -0.30336 | 0.4 | 1 | 1.1 | 0.9
45 | 1 | 0.0059407 | 0.0014889 | 0 | 0 | 1 | 0.99076 | -0.17616 | 0.4 | 1 | 1.1 | 0.9
12 | 1 | 0.0072479 | 0.0018165 | 0 | 0 | 1 | 0.98032 | -0.37862 | 0.4 | 1 | 1.1 | 0.9
13 | 1 | 0.0072774 | 0.0018239 | 0 | 0 | 1 | 0.98043 | -0.37637 | 0.4 | 1 | 1.1 | 0.9
17 | 1 | 0.0072477 | 0.0018164 | 0 | 0 | 1 | 0.97824 | -0.41936 | 0.4 | 1 | 1.1 | 0.9
18 | 1 | 0.0029442 | 0.00073789 | 0 | 0 | 1 | 0.97829 | -0.41835 | 0.4 | 1 | 1.1 | 0.9
20 | 1 | 0.0061373 | 0.0015382 | 0 | 0 | 1 | 0.97836 | -0.41694 | 0.4 | 1 | 1.1 | 0.9
25 | 1 | 0.0067657 | 0.0016956 | 0 | 0 | 1 | 0.97828 | -0.41848 | 0.4 | 1 | 1.1 | 0.9
21 | 1 | 0.0072703 | 0.0018221 | 0 | 0 | 1 | 0.97788 | -0.4265 | 0.4 | 1 | 1.1 | 0.9
22 | 1 | 0.0073079 | 0.0018315 | 0 | 0 | 1 | 0.97799 | -0.42423 | 0.4 | 1 | 1.1 | 0.9
23 | 1 | 0.0037665 | 0.00094397 | 0 | 0 | 1 | 0.97824 | -0.41923 | 0.4 | 1 | 1.1 | 0.9
27 | 1 | 0.0011708 | 0.00029343 | 0 | 0 | 1 | 0.98795 | -0.23127 | 0.4 | 1 | 1.1 | 0.9
28 | 1 | 0.0016718 | 0.00041898 | 0 | 0 | 1 | 0.98807 | -0.22882 | 0.4 | 1 | 1.1 | 0.9
29 | 1 | 0.0020615 | 0.00051666 | 0 | 0 | 1 | 0.98789 | -0.23233 | 0.4 | 1 | 1.1 | 0.9
30 | 1 | 0 | 0 | 0 | 0 | 1 | 0.98821 | -0.22615 | 0.4 | 1 | 1.1 | 0.9
31 | 1 | 0 | 0 | 0 | 0 | 1 | 0.98787 | -0.23281 | 0.4 | 1 | 1.1 | 0.9
46 | 1 | 0.0018931 | 0.00047446 | 0 | 0 | 1 | 0.98835 | -0.2233 | 0.4 | 1 | 1.1 | 0.9
47 | 1 | 0.0015575 | 0.00039036 | 0 | 0 | 1 | 0.98812 | -0.22777 | 0.4 | 1 | 1.1 | 0.9
39 | 1 | 0.0019207 | 0.00048138 | 0 | 0 | 1 | 0.98785 | -0.23317 | 0.4 | 1 | 1.1 | 0.9
37 | 1 | 0.0027218 | 0.00068215 | 0 | 0 | 1 | 0.98782 | -0.23373 | 0.4 | 1 | 1.1 | 0.9
61 | 1 | 0.0070923 | 0.0017775 | 0 | 0 | 1 | 0.98845 | -0.22146 | 0.4 | 1 | 1.1 | 0.9
52 | 1 | 0.0020779 | 0.00052076 | 0 | 0 | 1 | 0.98801 | -0.23 | 0.4 | 1 | 1.1 | 0.9
32 | 1 | 0.0024669 | 0.00061827 | 0 | 0 | 1 | 0.99031 | -0.18543 | 0.4 | 1 | 1.1 | 0.9
33 | 1 | 0.0016309 | 0.00040873 | 0 | 0 | 1 | 0.99066 | -0.17852 | 0.4 | 1 | 1.1 | 0.9
34 | 1 | 0.0023487 | 0.00058865 | 0 | 0 | 1 | 0.99023 | -0.18686 | 0.4 | 1 | 1.1 | 0.9
35 | 1 | 0.0028869 | 0.00072352 | 0 | 0 | 1 | 0.99117 | -0.16868 | 0.4 | 1 | 1.1 | 0.9
36 | 1 | 0 | 0 | 0 | 0 | 1 | 0.9898 | -0.19527 | 0.4 | 1 | 1.1 | 0.9
48 | 1 | 0.0071816 | 0.0017999 | 0 | 0 | 1 | 0.99128 | -0.16648 | 0.4 | 1 | 1.1 | 0.9
62 | 1 | 0.0024922 | 0.0006246 | 0 | 0 | 1 | 0.98884 | -0.21393 | 0.4 | 1 | 1.1 | 0.9
53 | 1 | 0.0023812 | 0.00059677 | 0 | 0 | 1 | 0.99249 | -0.14309 | 0.4 | 1 | 1.1 | 0.9
40 | 1 | 0.0013961 | 0.00034989 | 0 | 0 | 1 | 0.99351 | -0.1235 | 0.4 | 1 | 1.1 | 0.9
41 | 1 | 0.0024545 | 0.00061516 | 0 | 0 | 1 | 0.99343 | -0.12505 | 0.4 | 1 | 1.1 | 0.9
42 | 1 | 0 | 0 | 0 | 0 | 1 | 0.99373 | -0.11918 | 0.4 | 1 | 1.1 | 0.9
86 | 1 | 0.0022397 | 0.00056132 | 0 | 0 | 1 | 0.99327 | -0.12808 | 0.4 | 1 | 1.1 | 0.9
43 | 1 | 0 | 0 | 0 | 0 | 1 | 0.99257 | -0.14158 | 0.4 | 1 | 1.1 | 0.9
44 | 1 | 0.0018551 | 0.00046493 | 0 | 0 | 1 | 0.99537 | -0.087981 | 0.4 | 1 | 1.1 | 0.9
66 | 1 | 0.0017076 | 0.00042797 | 0 | 0 | 1 | 0.99248 | -0.14336 | 0.4 | 1 | 1.1 | 0.9
63 | 1 | 0.0047527 | 0.0011911 | 0 | 0 | 1 | 0.99745 | -0.048284 | 0.4 | 1 | 1.1 | 0.9
79 | 1 | 0.0023331 | 0.00058473 | 0 | 0 | 1 | 0.99247 | -0.14356 | 0.4 | 1 | 1.1 | 0.9
64 | 1 | 0.0060341 | 0.0015123 | 0 | 0 | 1 | 0.99775 | -0.04271 | 0.4 | 1 | 1.1 | 0.9
51 | 1 | 0.0027578 | 0.00069117 | 0 | 0 | 1 | 0.98799 | -0.23036 | 0.4 | 1 | 1.1 | 0.9
49 | 1 | 0.0023247 | 0.00058262 | 0 | 0 | 1 | 0.98796 | -0.23101 | 0.4 | 1 | 1.1 | 0.9
50 | 1 | 0.0015673 | 0.00039279 | 0 | 0 | 1 | 0.98795 | -0.23125 | 0.4 | 1 | 1.1 | 0.9
55 | 1 | 0 | 0 | 0 | 0 | 1 | 0.99813 | -0.035962 | 0.4 | 1 | 1.1 | 0.9
76 | 1 | 0.0019742 | 0.00049479 | 0 | 0 | 1 | 0.99829 | -0.0328 | 0.4 | 1 | 1.1 | 0.9
75 | 1 | 0.0064489 | 0.0016162 | 0 | 0 | 1 | 0.99798 | -0.038906 | 0.4 | 1 | 1.1 | 0.9
84 | 1 | 0.0020339 | 0.00050973 | 0 | 0 | 1 | 0.99829 | -0.032798 | 0.4 | 1 | 1.1 | 0.9
56 | 1 | 0.0037344 | 0.00093592 | 0 | 0 | 1 | 0.99874 | -0.024141 | 0.4 | 1 | 1.1 | 0.9
57 | 1 | 0.0038701 | 0.00096993 | 0 | 0 | 1 | 0.99856 | -0.027618 | 0.4 | 1 | 1.1 | 0.9
58 | 1 | 0.0020417 | 0.0005117 | 0 | 0 | 1 | 0.99899 | -0.019442 | 0.4 | 1 | 1.1 | 0.9
59 | 1 | 0.0020565 | 0.00051541 | 0 | 0 | 1 | 0.99832 | -0.032288 | 0.4 | 1 | 1.1 | 0.9
60 | 1 | 0.0020566 | 0.00051543 | 0 | 0 | 1 | 0.99899 | -0.019441 | 0.4 | 1 | 1.1 | 0.9
69 | 1 | 0.0019454 | 0.00048757 | 0 | 0 | 1 | 0.99832 | -0.032295 | 0.4 | 1 | 1.1 | 0.9
71 | 1 | 0.0020338 | 0.00050972 | 0 | 0 | 1 | 0.99899 | -0.019438 | 0.4 | 1 | 1.1 | 0.9
70 | 1 | 0.001977 | 0.00049548 | 0 | 0 | 1 | 0.99832 | -0.0323 | 0.4 | 1 | 1.1 | 0.9
72 | 1 | 0.0019961 | 0.00050027 | 0 | 0 | 1 | 0.99899 | -0.019429 | 0.4 | 1 | 1.1 | 0.9
65 | 1 | 0.0033444 | 0.00083819 | 0 | 0 | 1 | 0.99949 | -0.0096987 | 0.4 | 1 | 1.1 | 0.9
67 | 3 | 0.0035776 | 0.00089664 | 0 | 0 | 1 | 1 | 0 | 0.4 | 1 | 1.1 | 0.9
68 | 1 | 0.0031949 | 0.00080072 | 0 | 0 | 1 | 0.99913 | -0.016661 | 0.4 | 1 | 1.1 | 0.9
80 | 1 | 0.0015376 | 0.00038536 | 0 | 0 | 1 | 0.99247 | -0.14366 | 0.4 | 1 | 1.1 | 0.9
77 | 1 | 0.0014821 | 0.00037146 | 0 | 0 | 1 | 0.99906 | -0.018023 | 0.4 | 1 | 1.1 | 0.9
78 | 1 | 0.0015077 | 0.00037787 | 0 | 0 | 1 | 0.99906 | -0.018023 | 0.4 | 1 | 1.1 | 0.9
82 | 1 | 0.001509 | 0.00037818 | 0 | 0 | 1 | 0.99832 | -0.032309 | 0.4 | 1 | 1.1 | 0.9
81 | 1 | 0.0015404 | 0.00038605 | 0 | 0 | 1 | 0.99832 | -0.032315 | 0.4 | 1 | 1.1 | 0.9
85 | 1 | 0.0014909 | 0.00037366 | 0 | 0 | 1 | 0.99906 | -0.018027 | 0.4 | 1 | 1.1 | 0.9
83 | 1 | 0.0026653 | 0.00066799 | 0 | 0 | 1 | 0.99829 | -0.032793 | 0.4 | 1 | 1.1 | 0.9

## generator_data
GEN_BUS | PG | QG | QMAX | QMIN | VG | MBASE | GEN_STATUS | PMAX | PMIN
67 | 0.26478 | 0.067523 | 10 | -10 | 1 | 100 | 1 | 10 | 0

## branch_data
F_BUS | T_BUS | BR_R | BR_X | BR_B | RATE_A | RATE_B | RATE_C | TAP | SHIFT | BR_STATUS | ANGMIN | ANGMAX | P_in | Q_in | P_out | Q_out
1 | 2 | 0.69282 | 0.4434 | 1.1634e-09 | 0 | 0 | 0 | 0 | 0 | 1 | -90 | 90 | -0.058056 | -0.014579 | 0.058082 | 0.014596
1 | 3 | 0.49959 | 0.31974 | 8.3895e-10 | 0 | 0 | 0 | 0 | 0 | 1 | -90 | 90 | 0.051266 | 0.012878 | -0.051251 | -0.012868
2 | 4 | 0.95353 | 0.61026 | 1.6012e-09 | 0 | 0 | 0 | 0 | 0 | 1 | -90 | 90 | -0.061703 | -0.015503 | 0.061743 | 0.015529
3 | 5 | 1.4337 | 0.91758 | 2.4076e-09 | 0 | 0 | 0 | 0 | 0 | 1 | -90 | 90 | 0.047979 | 0.012048 | -0.047943 | -0.012025
4 | 9 | 0.62845 | 0.40221 | 1.0553e-09 | 0 | 0 | 0 | 0 | 0 | 1 | -90 | 90 | -0.087658 | -0.022029 | 0.087711 | 0.022063
4 | 24 | 1.1055 | 0.70749 | 1.8564e-09 | 0 | 0 | 0 | 0 | 0 | 1 | -90 | 90 | 0.025915 | 0.0064999 | -0.025907 | -0.0064948
5 | 74 | 0.15946 | 0.10205 | 2.6777e-10 | 0 | 0 | 0 | 0 | 0 | 1 | -90 | 90 | 0.04461 | 0.01119 | -0.044607 | -0.011188
9 | 7 | 1.5711 | 1.0055 | 2.6383e-09 | 0 | 0 | 0 | 0 | 0 | 1 | -90 | 90 | -0.089428 | -0.022493 | 0.089566 | 0.022581
24 | 14 | 0.4312 | 0.27597 | 7.241e-10 | 0 | 0 | 0 | 0 | 0 | 1 | -90 | 90 | 0.018724 | 0.0046945 | -0.018722 | -0.0046935
74 | 26 | 0.2486 | 0.1591 | 4.1747e-10 | 0 | 0 | 0 | 0 | 0 | 1 | -90 | 90 | 0.041462 | 0.010399 | -0.041457 | -0.010396
7 | 6 | 0.082452 | 0.052769 | 1.3846e-10 | 0 | 0 | 0 | 0 | 0 | 1 | -90 | 90 | -0.094574 | -0.023836 | 0.094582 | 0.023841
14 | 13 | 1.5017 | 0.96106 | 2.5217e-09 | 0 | 0 | 0 | 0 | 0 | 1 | -90 | 90 | 0.014529 | 0.0036427 | -0.014526 | -0.0036407
26 | 25 | 1.1516 | 0.737 | 1.9338e-09 | 0 | 0 | 0 | 0 | 0 | 1 | -90 | 90 | 0.025123 | 0.006301 | -0.025115 | -0.0062961
26 | 20 | 1.3668 | 0.87478 | 2.2953e-09 | 0 | 0 | 0 | 0 | 0 | 1 | -90 | 90 | 0.016334 | 0.0040954 | -0.01633 | -0.004093
6 | 8 | 1.4008 | 0.89653 | 2.3524e-09 | 0 | 0 | 0 | 0 | 0 | 1 | -90 | 90 | -0.10078 | -0.025395 | 0.10094 | 0.025495
8 | 10 | 1.6748 | 1.0719 | 2.8125e-09 | 0 | 0 | 0 | 0 | 0 | 1 | -90 | 90 | 0.023464 | 0.0058872 | -0.023454 | -0.005881
8 | 11 | 1.251 | 0.80066 | 2.1008e-09 | 0 | 0 | 0 | 0 | 0 | 1 | -90 | 90 | -0.1244 | -0.031382 | 0.12461 | 0.031517
10 | 16 | 1.613 | 1.0323 | 2.7087e-09 | 0 | 0 | 0 | 0 | 0 | 1 | -90 | 90 | 0.019657 | 0.0049295 | -0.019651 | -0.0049254
11 | 73 | 0.3491 | 0.22343 | 5.8624e-10 | 0 | 0 | 0 | 0 | 0 | 1 | -90 | 90 | -0.12461 | -0.031517 | 0.12467 | 0.031555
16 | 15 | 1.4385 | 0.92066 | 2.4157e-09 | 0 | 0 | 0 | 0 | 0 | 1 | -90 | 90 | 0.010692 | 0.0026803 | -0.010691 | -0.0026794
73 | 45 | 2.1064 | 1.3481 | 3.5373e-09 | 0 | 0 | 0 | 0 | 0 | 1 | -90 | 90 | -0.12963 | -0.032798 | 0.13002 | 0.033045
45 | 42 | 1.8655 | 1.1939 | 3.1326e-09 | 0 | 0 | 0 | 0 | 0 | 1 | -90 | 90 | -0.13596 | -0.034533 | 0.13633 | 0.034772
12 | 13 | 1.3372 | 0.85583 | 2.2456e-09 | 0 | 0 | 0 | 0 | 0 | 1 | -90 | 90 | -0.0072479 | -0.0018165 | 0.0072486 | 0.0018168
17 | 18 | 0.59859 | 0.3831 | 1.0052e-09 | 0 | 0 | 0 | 0 | 0 | 1 | -90 | 90 | -0.0072476 | -0.0018165 | 0.0072479 | 0.0018166
18 | 20 | 0.59339 | 0.37977 | 9.9645e-10 | 0 | 0 | 0 | 0 | 0 | 1 | -90 | 90 | -0.010192 | -0.0025545 | 0.010193 | 0.0025549
25 | 23 | 0.17706 | 0.11332 | 2.9733e-10 | 0 | 0 | 0 | 0 | 0 | 1 | -90 | 90 | 0.018349 | 0.0046004 | -0.018349 | -0.0046
21 | 22 | 1.3379 | 0.85624 | 2.2467e-09 | 0 | 0 | 0 | 0 | 0 | 1 | -90 | 90 | -0.0072702 | -0.0018222 | 0.007271 | 0.0018224
22 | 23 | 1.4714 | 0.9417 | 2.4709e-09 | 0 | 0 | 0 | 0 | 0 | 1 | -90 | 90 | -0.014579 | -0.003654 | 0.014582 | 0.003656
27 | 28 | 1.3585 | 0.86942 | 2.2812e-09 | 0 | 0 | 0 | 0 | 0 | 1 | -90 | 90 | -0.0078754 | -0.0019734 | 0.0078763 | 0.0019738
27 | 29 | 0.69022 | 0.44174 | 1.1591e-09 | 0 | 0 | 0 | 0 | 0 | 1 | -90 | 90 | 0.0067046 | 0.00168 | -0.0067043 | -0.0016799
28 | 30 | 1.2245 | 0.78366 | 2.0562e-09 | 0 | 0 | 0 | 0 | 0 | 1 | -90 | 90 | -0.0095481 | -0.0023928 | 0.0095493 | 0.0023934
29 | 31 | 0.45201 | 0.28928 | 7.5904e-10 | 0 | 0 | 0 | 0 | 0 | 1 | -90 | 90 | 0.0046428 | 0.0011632 | -0.0046427 | -0.0011633
30 | 46 | 0.62914 | 0.40265 | 1.0565e-09 | 0 | 0 | 0 | 0 | 0 | 1 | -90 | 90 | -0.019836 | -0.0049718 | 0.019839 | 0.0049734
30 | 47 | 0.68935 | 0.44118 | 1.1576e-09 | 0 | 0 | 0 | 0 | 0 | 1 | -90 | 90 | 0.010287 | 0.0025784 | -0.010286 | -0.002578
31 | 39 | 0.82085 | 0.52535 | 1.3784e-09 | 0 | 0 | 0 | 0 | 0 | 1 | -90 | 90 | 0.0019208 | 0.00048127 | -0.0019207 | -0.00048139
31 | 37 | 1.4914 | 0.95447 | 2.5044e-09 | 0 | 0 | 0 | 0 | 0 | 1 | -90 | 90 | 0.0027219 | 0.00068198 | -0.0027218 | -0.00068215
46 | 61 | 0.36983 | 0.23669 | 6.2104e-10 | 0 | 0 | 0 | 0 | 0 | 1 | -90 | 90 | -0.021732 | -0.0054479 | 0.021734 | 0.005449
47 | 52 | 1.1179 | 0.71546 | 1.8773e-09 | 0 | 0 | 0 | 0 | 0 | 1 | -90 | 90 | 0.0087288 | 0.0021877 | -0.0087279 | -0.0021873
61 | 62 | 1.1461 | 0.7335 | 1.9246e-09 | 0 | 0 | 0 | 0 | 0 | 1 | -90 | 90 | -0.028826 | -0.0072265 | 0.028837 | 0.007233
52 | 51 | 0.23606 | 0.15108 | 3.9642e-10 | 0 | 0 | 0 | 0 | 0 | 1 | -90 | 90 | 0.00665 | 0.0016665 | -0.0066499 | -0.0016665
32 | 33 | 0.84112 | 0.53832 | 1.4125e-09 | 0 | 0 | 0 | 0 | 0 | 1 | -90 | 90 | -0.036187 | -0.0090912 | 0.036199 | 0.0090987
32 | 34 | 0.18626 | 0.1192 | 3.1277e-10 | 0 | 0 | 0 | 0 | 0 | 1 | -90 | 90 | 0.03372 | 0.0084729 | -0.033718 | -0.0084715
33 | 35 | 1.1477 | 0.73452 | 1.9273e-09 | 0 | 0 | 0 | 0 | 0 | 1 | -90 | 90 | -0.03783 | -0.0095074 | 0.037848 | 0.0095186
34 | 36 | 1.1799 | 0.75511 | 1.9813e-09 | 0 | 0 | 0 | 0 | 0 | 1 | -90 | 90 | 0.031369 | 0.0078828 | -0.031357 | -0.007875
35 | 48 | 0.238 | 0.15232 | 3.9967e-10 | 0 | 0 | 0 | 0 | 0 | 1 | -90 | 90 | -0.040735 | -0.010242 | 0.040739 | 0.010245
36 | 62 | 2.6134 | 1.6726 | 4.3887e-09 | 0 | 0 | 0 | 0 | 0 | 1 | -90 | 90 | 0.031357 | 0.007875 | -0.031329 | -0.0078576
48 | 53 | 2.1567 | 1.3803 | 3.6216e-09 | 0 | 0 | 0 | 0 | 0 | 1 | -90 | 90 | -0.047921 | -0.012045 | 0.047974 | 0.012079
53 | 43 | 0.13246 | 0.084776 | 2.2244e-10 | 0 | 0 | 0 | 0 | 0 | 1 | -90 | 90 | -0.050355 | -0.012675 | 0.050359 | 0.012678
40 | 41 | 1.4622 | 0.93581 | 2.4554e-09 | 0 | 0 | 0 | 0 | 0 | 1 | -90 | 90 | 0.0046949 | 0.0011757 | -0.0046945 | -0.0011757
40 | 42 | 3.1303 | 2.0034 | 5.2567e-09 | 0 | 0 | 0 | 0 | 0 | 1 | -90 | 90 | -0.006091 | -0.0015256 | 0.0060922 | 0.0015259
41 | 86 | 5.9794 | 3.8268 | 1.0041e-08 | 0 | 0 | 0 | 0 | 0 | 1 | -90 | 90 | 0.00224 | 0.00056054 | -0.0022397 | -0.00056132
42 | 43 | 1.7748 | 1.1359 | 2.9803e-09 | 0 | 0 | 0 | 0 | 0 | 1 | -90 | 90 | 0.055998 | 0.014114 | -0.055938 | -0.014076
42 | 44 | 0.70345 | 0.45021 | 2.3626e-09 | 0 | 0 | 0 | 0 | 0 | 1 | -90 | 90 | -0.19842 | -0.050412 | 0.19872 | 0.050603
43 | 66 | 1.4048 | 0.89908 | 2.3591e-09 | 0 | 0 | 0 | 0 | 0 | 1 | -90 | 90 | 0.0055789 | 0.0013981 | -0.0055784 | -0.001398
44 | 63 | 0.88985 | 0.5695 | 2.9886e-09 | 0 | 0 | 0 | 0 | 0 | 1 | -90 | 90 | -0.20058 | -0.051068 | 0.20096 | 0.051314
66 | 79 | 0.23472 | 0.15022 | 3.9416e-10 | 0 | 0 | 0 | 0 | 0 | 1 | -90 | 90 | 0.0038708 | 0.00097004 | -0.0038707 | -0.00097006
63 | 64 | 0.12233 | 0.078289 | 4.1084e-10 | 0 | 0 | 0 | 0 | 0 | 1 | -90 | 90 | -0.20571 | -0.052505 | 0.20577 | 0.05254
79 | 80 | 0.2755 | 0.17632 | 4.6265e-10 | 0 | 0 | 0 | 0 | 0 | 1 | -90 | 90 | 0.0015376 | 0.00038532 | -0.0015376 | -0.00038536
64 | 65 | 0.70497 | 0.45118 | 2.3677e-09 | 0 | 0 | 0 | 0 | 0 | 1 | -90 | 90 | -0.2118 | -0.054052 | 0.21214 | 0.054269
51 | 49 | 0.72969 | 0.467 | 1.2253e-09 | 0 | 0 | 0 | 0 | 0 | 1 | -90 | 90 | 0.0038921 | 0.00097528 | -0.003892 | -0.00097533
49 | 50 | 0.6607 | 0.42285 | 1.1095e-09 | 0 | 0 | 0 | 0 | 0 | 1 | -90 | 90 | 0.0015673 | 0.0003927 | -0.0015673 | -0.0003928
55 | 76 | 2.1896 | 1.4013 | 3.6769e-09 | 0 | 0 | 0 | 0 | 0 | 1 | -90 | 90 | -0.0064498 | -0.0016165 | 0.0064507 | 0.0016167
55 | 75 | 2.0378 | 1.3042 | 3.4221e-09 | 0 | 0 | 0 | 0 | 0 | 1 | -90 | 90 | 0.0064498 | 0.0016165 | -0.0064489 | -0.0016162
76 | 84 | 0.0012633 | 0.00080851 | 2.1214e-12 | 0 | 0 | 0 | 0 | 0 | 1 | -90 | 90 | -0.008425 | -0.0021115 | 0.008425 | 0.0021115
84 | 83 | 0.0021651 | 0.0013857 | 3.6358e-12 | 0 | 0 | 0 | 0 | 0 | 1 | -90 | 90 | -0.010459 | -0.0026213 | 0.010459 | 0.0026213
56 | 57 | 0.59718 | 0.3822 | 1.0028e-09 | 0 | 0 | 0 | 0 | 0 | 1 | -90 | 90 | 0.026032 | 0.0065277 | -0.026028 | -0.006525
56 | 58 | 0.70628 | 0.45202 | 1.186e-09 | 0 | 0 | 0 | 0 | 0 | 1 | -90 | 90 | -0.029766 | -0.0074636 | 0.029773 | 0.0074678
57 | 59 | 0.94204 | 0.6029 | 1.5819e-09 | 0 | 0 | 0 | 0 | 0 | 1 | -90 | 90 | 0.022158 | 0.0055551 | -0.022153 | -0.0055521
58 | 60 | 9.4255e-05 | 6.0323e-05 | 1.5828e-13 | 0 | 0 | 0 | 0 | 0 | 1 | -90 | 90 | -0.031815 | -0.0079795 | 0.031815 | 0.0079795
59 | 69 | 0.0016043 | 0.0010267 | 2.694e-12 | 0 | 0 | 0 | 0 | 0 | 1 | -90 | 90 | 0.020096 | 0.0050367 | -0.020096 | -0.0050367
60 | 71 | 0.00047481 | 0.00030388 | 7.9734e-13 | 0 | 0 | 0 | 0 | 0 | 1 | -90 | 90 | -0.033871 | -0.0084949 | 0.033871 | 0.0084949
69 | 70 | 0.0012903 | 0.0008258 | 2.1668e-12 | 0 | 0 | 0 | 0 | 0 | 1 | -90 | 90 | 0.018151 | 0.0045491 | -0.018151 | -0.0045491
71 | 72 | 0.0010674 | 0.00068316 | 1.7925e-12 | 0 | 0 | 0 | 0 | 0 | 1 | -90 | 90 | -0.035905 | -0.0090046 | 0.035905 | 0.0090046
70 | 82 | 0.0024774 | 0.0015855 | 4.1601e-12 | 0 | 0 | 0 | 0 | 0 | 1 | -90 | 90 | 0.016174 | 0.0040536 | -0.016174 | -0.0040536
72 | 85 | 0.16551 | 0.10593 | 2.7794e-10 | 0 | 0 | 0 | 0 | 0 | 1 | -90 | 90 | -0.037901 | -0.0095049 | 0.037904 | 0.0095065
65 | 67 | 0.20432 | 0.13077 | 6.8623e-10 | 0 | 0 | 0 | 0 | 0 | 1 | -90 | 90 | -0.21549 | -0.055107 | 0.21559 | 0.055172
67 | 68 | 1.6376 | 1.0481 | 2.75e-09 | 0 | 0 | 0 | 0 | 0 | 1 | -90 | 90 | 0.045618 | 0.011455 | -0.045582 | -0.011432
68 | 77 | 0.14389 | 0.092089 | 2.4163e-10 | 0 | 0 | 0 | 0 | 0 | 1 | -90 | 90 | 0.042387 | 0.010631 | -0.042385 | -0.010629
77 | 78 | 4.5557e-05 | 2.9156e-05 | 7.6502e-14 | 0 | 0 | 0 | 0 | 0 | 1 | -90 | 90 | 0.040902 | 0.010258 | -0.040902 | -0.010258
78 | 85 | 0.0004462 | 0.00028557 | 7.493e-13 | 0 | 0 | 0 | 0 | 0 | 1 | -90 | 90 | 0.039395 | 0.0098802 | -0.039395 | -0.0098801
82 | 81 | 0.0017358 | 0.0011109 | 2.9149e-12 | 0 | 0 | 0 | 0 | 0 | 1 | -90 | 90 | 0.014665 | 0.0036755 | -0.014665 | -0.0036755
81 | 83 | 0.16249 | 0.10399 | 2.7286e-10 | 0 | 0 | 0 | 0 | 0 | 1 | -90 | 90 | 0.013124 | 0.0032894 | -0.013124 | -0.0032892