## bus_data
BUS_I | BUS_TYPE | Pd | Qd | Gs | Bs | area | Vm | Va | baseKV | zone | Vmax | Vmin
1 | 1 | 0.00053346 | 0.0001337 | 0 | 0 | 1 | 0.98795 | -0.23141 | 0.4 | 1 | 1.1 | 0.9
2 | 1 | 0 | 0 | 0 | 0 | 1 | 0.98751 | -0.24012 | 0.4 | 1 | 1.1 | 0.9
36 | 1 | 0.00087504 | 0.00021931 | 0 | 0 | 1 | 0.99184 | -0.15625 | 0.4 | 1 | 1.1 | 0.9
3 | 1 | 0 | 0 | 0 | 0 | 1 | 0.98671 | -0.25565 | 0.4 | 1 | 1.1 | 0.9
5 | 1 | 0.015333 | 0.0038427 | 0 | 0 | 1 | 0.98585 | -0.27233 | 0.4 | 1 | 1.1 | 0.9
4 | 1 | 0 | 0 | 0 | 0 | 1 | 0.98512 | -0.28657 | 0.4 | 1 | 1.1 | 0.9
6 | 1 | 0.0017843 | 0.00044718 | 0 | 0 | 1 | 0.98473 | -0.29414 | 0.4 | 1 | 1.1 | 0.9
7 | 1 | 0.0018009 | 0.00045136 | 0 | 0 | 1 | 0.98462 | -0.29634 | 0.4 | 1 | 1.1 | 0.9
15 | 1 | 0.0017822 | 0.00044667 | 0 | 0 | 1 | 0.98453 | -0.29806 | 0.4 | 1 | 1.1 | 0.9
8 | 1 | 0.04418 | 0.011073 | 0 | 0 | 1 | 0.99866 | -0.025804 | 0.4 | 1 | 1.1 | 0.9
9 | 3 | 0 | 0 | 0 | 0 | 1 | 1 | 0 | 0.4 | 1 | 1.1 | 0.9
10 | 1 | 0 | 0 | 0 | 0 | 1 | 0.99562 | -0.083571 | 0.4 | 1 | 1.1 | 0.9
12 | 1 | 0.013866 | 0.0034751 | 0 | 0 | 1 | 0.9921 | -0.15135 | 0.4 | 1 | 1.1 | 0.9
13 | 1 | 0.0038799 | 0.00097239 | 0 | 0 | 1 | 0.99351 | -0.12418 | 0.4 | 1 | 1.1 | 0.9
24 | 1 | 0 | 0 | 0 | 0 | 1 | 0.99176 | -0.15804 | 0.4 | 1 | 1.1 | 0.9
16 | 1 | 0.0017822 | 0.00044667 | 0 | 0 | 1 | 0.98447 | -0.29933 | 0.4 | 1 | 1.1 | 0.9
17 | 1 | 0 | 0 | 0 | 0 | 1 | 0.98443 | -0.29995 | 0.4 | 1 | 1.1 | 0.9
18 | 1 | 0.0030819 | 0.0007724 | 0 | 0 | 1 | 0.98431 | -0.30232 | 0.4 | 1 | 1.1 | 0.9
19 | 1 | 0.0030996 | 0.00077684 | 0 | 0 | 1 | 0.99004 | -0.19141 | 0.4 | 1 | 1.1 | 0.9
20 | 1 | 0.0013845 | 0.00034699 | 0 | 0 | 1 | 0.99 | -0.1922 | 0.4 | 1 | 1.1 | 0.9
21 | 1 | 0 | 0 | 0 | 0 | 1 | 0.99018 | -0.18859 | 0.4 | 1 | 1.1 | 0.9
22 | 1 | 0.0031138 | 0.00078039 | 0 | 0 | 1 | 0.98997 | -0.19273 | 0.4 | 1 | 1.1 | 0.9
23 | 1 | 0 | 0 | 0 | 0 | 1 | 0.99026 | -0.18704 | 0.4 | 1 | 1.1 | 0.9
30 | 1 | 0.0048794 | 0.0012229 | 0 | 0 | 1 | 0.99046 | -0.18324 | 0.4 | 1 | 1.1 | 0.9
31 | 1 | 0.0049759 | 0.0012471 | 0 | 0 | 1 | 0.99008 | -0.19063 | 0.4 | 1 | 1.1 | 0.9
25 | 1 | 0 | 0 | 0 | 0 | 1 | 0.99073 | -0.178 | 0.4 | 1 | 1.1 | 0.9
35 | 1 | 0.002272 | 0.00056942 | 0 | 0 | 1 | 0.9905 | -0.18243 | 0.4 | 1 | 1.1 | 0.9
68 | 1 | 0.0051812 | 0.0012985 | 0 | 0 | 1 | 0.99013 | -0.1895 | 0.4 | 1 | 1.1 | 0.9
26 | 1 | 0 | 0 | 0 | 0 | 1 | 0.98875 | -0.21633 | 0.4 | 1 | 1.1 | 0.9
27 | 1 | 0 | 0 | 0 | 0 | 1 | 0.98884 | -0.21459 | 0.4 | 1 | 1.1 | 0.9
37 | 1 | 0.0049464 | 0.0012397 | 0 | 0 | 1 | 0.98871 | -0.21716 | 0.4 | 1 | 1.1 | 0.9
111 | 1 | 0.0044655 | 0.0011192 | 0 | 0 | 1 | 0.98888 | -0.21386 | 0.4 | 1 | 1.1 | 0.9
28 | 1 | 0 | 0 | 0 | 0 | 1 | 0.99007 | -0.19068 | 0.4 | 1 | 1.1 | 0.9
29 | 1 | 0 | 0 | 0 | 0 | 1 | 0.98951 | -0.20159 | 0.4 | 1 | 1.1 | 0.9
67 | 1 | 0.003406 | 0.00085363 | 0 | 0 | 1 | 0.9901 | -0.19025 | 0.4 | 1 | 1.1 | 0.9
83 | 1 | 0.0071121 | 0.0017825 | 0 | 0 | 1 | 0.98898 | -0.21181 | 0.4 | 1 | 1.1 | 0.9
32 | 1 | 0.0045173 | 0.0011322 | 0 | 0 | 1 | 0.98999 | -0.1922 | 0.4 | 1 | 1.1 | 0.9
33 | 1 | 0.0023535 | 0.00058983 | 0 | 0 | 1 | 0.98995 | -0.19299 | 0.4 | 1 | 1.1 | 0.9
34 | 1 | 0.0029507 | 0.00073952 | 0 | 0 | 1 | 0.98993 | -0.19339 | 0.4 | 1 | 1.1 | 0.9
38 | 1 | 0 | 0 | 0 | 0 | 1 | 0.98897 | -0.21206 | 0.4 | 1 | 1.1 | 0.9

## generator_data
GEN_BUS | PG | QG | QMAX | QMIN | VG | MBASE | GEN_STATUS | PMAX | PMIN
9 | 0.14462 | 0.036643 | 10 | -10 | 1 | 100 | 1 | 10 | 0

## branch_data
F_BUS | T_BUS | BR_R | BR_X | BR_B | RATE_A | RATE_B | RATE_C | TAP | SHIFT | BR_STATUS | ANGMIN | ANGMAX | P_in | Q_in | P_out | Q_out
1 | 2 | 1.4899 | 0.95351 | 2.5019e-09 | 0 | 0 | 0 | 0 | 0 | 1 | -90 | 90 | 0.025627 | 0.0064433 | -0.025616 | -0.0064367
1 | 36 | 12.6432 | 8.0917 | 2.1231e-08 | 0 | 0 | 0 | 0 | 0 | 1 | -90 | 90 | -0.02616 | -0.006577 | 0.026255 | 0.0066352
2 | 3 | 2.6519 | 1.6972 | 4.4532e-09 | 0 | 0 | 0 | 0 | 0 | 1 | -90 | 90 | 0.025616 | 0.0064367 | -0.025597 | -0.006425
36 | 12 | 0.80124 | 0.5128 | 1.3455e-09 | 0 | 0 | 0 | 0 | 0 | 1 | -90 | 90 | -0.02713 | -0.0068545 | 0.027136 | 0.0068584
3 | 5 | 2.8448 | 1.8207 | 4.7773e-09 | 0 | 0 | 0 | 0 | 0 | 1 | -90 | 90 | 0.025597 | 0.006425 | -0.025577 | -0.0064125
5 | 4 | 6.0561 | 3.8759 | 1.017e-08 | 0 | 0 | 0 | 0 | 0 | 1 | -90 | 90 | 0.010244 | 0.0025697 | -0.010237 | -0.0025663
4 | 6 | 3.2136 | 2.0567 | 5.3966e-09 | 0 | 0 | 0 | 0 | 0 | 1 | -90 | 90 | 0.010237 | 0.0025663 | -0.010234 | -0.0025644
6 | 7 | 1.1315 | 0.72416 | 1.9001e-09 | 0 | 0 | 0 | 0 | 0 | 1 | -90 | 90 | 0.0084494 | 0.0021173 | -0.0084485 | -0.0021169
7 | 15 | 1.1221 | 0.71812 | 1.8842e-09 | 0 | 0 | 0 | 0 | 0 | 1 | -90 | 90 | 0.0066476 | 0.0016655 | -0.0066471 | -0.0016654
15 | 16 | 1.1327 | 0.72496 | 1.9022e-09 | 0 | 0 | 0 | 0 | 0 | 1 | -90 | 90 | 0.0048649 | 0.0012187 | -0.0048646 | -0.0012187
8 | 9 | 2.6144 | 1.6732 | 4.3903e-09 | 0 | 0 | 0 | 0 | 0 | 1 | -90 | 90 | -0.04418 | -0.011073 | 0.044235 | 0.011107
9 | 10 | 3.7518 | 2.4011 | 6.3003e-09 | 0 | 0 | 0 | 0 | 0 | 1 | -90 | 90 | 0.10038 | 0.025536 | -0.099978 | -0.025279
10 | 12 | 7.3448 | 4.7007 | 1.2334e-08 | 0 | 0 | 0 | 0 | 0 | 1 | -90 | 90 | 0.041135 | 0.010418 | -0.041002 | -0.010333
10 | 13 | 3.0756 | 1.9684 | 5.1647e-09 | 0 | 0 | 0 | 0 | 0 | 1 | -90 | 90 | 0.058843 | 0.014862 | -0.058728 | -0.014789
13 | 24 | 2.735 | 1.7504 | 4.5928e-09 | 0 | 0 | 0 | 0 | 0 | 1 | -90 | 90 | 0.054848 | 0.013817 | -0.05476 | -0.01376
24 | 25 | 1.6083 | 1.0293 | 2.7008e-09 | 0 | 0 | 0 | 0 | 0 | 1 | -90 | 90 | 0.05476 | 0.01376 | -0.054708 | -0.013727
16 | 17 | 0.88545 | 0.56669 | 1.4869e-09 | 0 | 0 | 0 | 0 | 0 | 1 | -90 | 90 | 0.0030823 | 0.000772 | -0.0030822 | -0.00077209
17 | 18 | 3.33 | 2.1312 | 5.592e-09 | 0 | 0 | 0 | 0 | 0 | 1 | -90 | 90 | 0.0030822 | 0.00077209 | -0.0030819 | -0.00077241
19 | 20 | 0.77098 | 0.49343 | 1.2947e-09 | 0 | 0 | 0 | 0 | 0 | 1 | -90 | 90 | 0.0044985 | 0.0011273 | -0.0044984 | -0.0011273
19 | 21 | 1.6308 | 1.0437 | 2.7386e-09 | 0 | 0 | 0 | 0 | 0 | 1 | -90 | 90 | -0.0075982 | -0.0019041 | 0.0075992 | 0.0019045
20 | 22 | 0.75039 | 0.48025 | 1.2601e-09 | 0 | 0 | 0 | 0 | 0 | 1 | -90 | 90 | 0.0031139 | 0.00078032 | -0.0031138 | -0.00078039
21 | 23 | 0.89328 | 0.5717 | 1.5001e-09 | 0 | 0 | 0 | 0 | 0 | 1 | -90 | 90 | -0.0075992 | -0.0019045 | 0.0075997 | 0.0019047
23 | 30 | 0.74721 | 0.47822 | 1.2548e-09 | 0 | 0 | 0 | 0 | 0 | 1 | -90 | 90 | -0.022401 | -0.0056151 | 0.022405 | 0.0056176
23 | 31 | 1.0644 | 0.68123 | 1.7874e-09 | 0 | 0 | 0 | 0 | 0 | 1 | -90 | 90 | 0.014801 | 0.0037104 | -0.014798 | -0.0037089
30 | 35 | 0.13077 | 0.083693 | 2.196e-10 | 0 | 0 | 0 | 0 | 0 | 1 | -90 | 90 | -0.027284 | -0.0068404 | 0.027285 | 0.0068411
31 | 32 | 0.70378 | 0.45042 | 1.1818e-09 | 0 | 0 | 0 | 0 | 0 | 1 | -90 | 90 | 0.0098225 | 0.0024618 | -0.0098218 | -0.0024615
25 | 35 | 0.6587 | 0.42157 | 1.1061e-09 | 0 | 0 | 0 | 0 | 0 | 1 | -90 | 90 | 0.029563 | 0.0074144 | -0.029557 | -0.0074105
25 | 68 | 2.0126 | 1.2881 | 3.3797e-09 | 0 | 0 | 0 | 0 | 0 | 1 | -90 | 90 | 0.025144 | 0.0063128 | -0.02513 | -0.0063043
68 | 67 | 0.16497 | 0.10558 | 2.7702e-10 | 0 | 0 | 0 | 0 | 0 | 1 | -90 | 90 | 0.019949 | 0.0050057 | -0.019949 | -0.0050053
26 | 27 | 1.5435 | 0.98784 | 2.592e-09 | 0 | 0 | 0 | 0 | 0 | 1 | -90 | 90 | -0.0049465 | -0.0012397 | 0.004947 | 0.0012397
26 | 37 | 0.73162 | 0.46824 | 1.2286e-09 | 0 | 0 | 0 | 0 | 0 | 1 | -90 | 90 | 0.0049465 | 0.0012397 | -0.0049463 | -0.0012397
27 | 111 | 0.64522 | 0.41294 | 1.0835e-09 | 0 | 0 | 0 | 0 | 0 | 1 | -90 | 90 | -0.004947 | -0.0012397 | 0.0049471 | 0.0012397
111 | 38 | 0.83624 | 0.53519 | 1.4043e-09 | 0 | 0 | 0 | 0 | 0 | 1 | -90 | 90 | -0.0094126 | -0.0023589 | 0.0094134 | 0.0023592
28 | 29 | 2.899 | 1.8554 | 4.8682e-09 | 0 | 0 | 0 | 0 | 0 | 1 | -90 | 90 | 0.016542 | 0.0041515 | -0.016534 | -0.0041464
28 | 67 | 0.11648 | 0.074544 | 1.9559e-10 | 0 | 0 | 0 | 0 | 0 | 1 | -90 | 90 | -0.016542 | -0.0041515 | 0.016543 | 0.0041517
29 | 83 | 2.711 | 1.7351 | 4.5525e-09 | 0 | 0 | 0 | 0 | 0 | 1 | -90 | 90 | 0.016534 | 0.0041464 | -0.016526 | -0.0041417
83 | 38 | 0.11874 | 0.075994 | 1.994e-10 | 0 | 0 | 0 | 0 | 0 | 1 | -90 | 90 | 0.0094135 | 0.0023593 | -0.0094134 | -0.0023592
32 | 33 | 0.65395 | 0.41853 | 1.0982e-09 | 0 | 0 | 0 | 0 | 0 | 1 | -90 | 90 | 0.0053044 | 0.0013293 | -0.0053042 | -0.0013293
33 | 34 | 0.5957 | 0.38125 | 1.0003e-09 | 0 | 0 | 0 | 0 | 0 | 1 | -90 | 90 | 0.0029508 | 0.00073946 | -0.0029507 | -0.00073953