## bus_data
BUS_I | BUS_TYPE | Pd | Qd | Gs | Bs | area | Vm | Va | baseKV | zone | Vmax | Vmin
1 | 1 | 0.088075 | 0.022074 | 0 | 0 | 1 | 0.97195 | -0.53919 | 0.4 | 1 | 1.1 | 0.9
2 | 1 | 0.00050339 | 0.00012616 | 0 | 0 | 1 | 0.97986 | -0.38403 | 0.4 | 1 | 1.1 | 0.9
3 | 1 | 0.015183 | 0.0038052 | 0 | 0 | 1 | 0.97123 | -0.55343 | 0.4 | 1 | 1.1 | 0.9
4 | 1 | 0 | 0 | 0 | 0 | 1 | 0.9857 | -0.27131 | 0.4 | 1 | 1.1 | 0.9
24 | 1 | 0 | 0 | 0 | 0 | 1 | 0.98563 | -0.27258 | 0.4 | 1 | 1.1 | 0.9
36 | 1 | 0 | 0 | 0 | 0 | 1 | 0.98696 | -0.24713 | 0.4 | 1 | 1.1 | 0.9
6 | 1 | 0.003336 | 0.00083607 | 0 | 0 | 1 | 0.97895 | -0.40613 | 0.4 | 1 | 1.1 | 0.9
8 | 1 | 0.016847 | 0.0042223 | 0 | 0 | 1 | 0.97818 | -0.42111 | 0.4 | 1 | 1.1 | 0.9
5 | 1 | 0.00072331 | 0.00018128 | 0 | 0 | 1 | 0.97999 | -0.38565 | 0.4 | 1 | 1.1 | 0.9
39 | 1 | 0.00074506 | 0.00018673 | 0 | 0 | 1 | 0.98561 | -0.27313 | 0.4 | 1 | 1.1 | 0.9
34 | 1 | 0.010162 | 0.0025469 | 0 | 0 | 1 | 0.99178 | -0.15519 | 0.4 | 1 | 1.1 | 0.9
38 | 1 | 0 | 0 | 0 | 0 | 1 | 0.99579 | -0.079431 | 0.4 | 1 | 1.1 | 0.9
42 | 1 | 0.00065623 | 0.00016447 | 0 | 0 | 1 | 0.99587 | -0.077885 | 0.4 | 1 | 1.1 | 0.9
40 | 1 | 0.00053162 | 0.00013324 | 0 | 0 | 1 | 0.99579 | -0.079492 | 0.4 | 1 | 1.1 | 0.9
7 | 1 | 0.06338 | 0.015885 | 0 | 0 | 1 | 0.98075 | -0.37085 | 0.4 | 1 | 1.1 | 0.9
17 | 1 | 0.0017922 | 0.00044917 | 0 | 0 | 1 | 0.98999 | -0.19151 | 0.4 | 1 | 1.1 | 0.9
16 | 1 | 0.010923 | 0.0027376 | 0 | 0 | 1 | 0.99034 | -0.1849 | 0.4 | 1 | 1.1 | 0.9
18 | 1 | 0.00096077 | 0.00024079 | 0 | 0 | 1 | 0.99084 | -0.17525 | 0.4 | 1 | 1.1 | 0.9
15 | 1 | 0.010281 | 0.0025767 | 0 | 0 | 1 | 0.9903 | -0.18566 | 0.4 | 1 | 1.1 | 0.9
19 | 1 | 0.018422 | 0.004617 | 0 | 0 | 1 | 0.98929 | -0.20508 | 0.4 | 1 | 1.1 | 0.9
9 | 1 | 0.0062678 | 0.0015709 | 0 | 0 | 1 | 0.99082 | -0.17557 | 0.4 | 1 | 1.1 | 0.9
10 | 1 | 0 | 0 | 0 | 0 | 1 | 0.99415 | -0.1115 | 0.4 | 1 | 1.1 | 0.9
11 | 1 | 0 | 0 | 0 | 0 | 1 | 0.98964 | -0.19843 | 0.4 | 1 | 1.1 | 0.9
12 | 1 | 0.00040201 | 0.00010075 | 0 | 0 | 1 | 0.99712 | -0.054679 | 0.4 | 1 | 1.1 | 0.9
13 | 1 | 0 | 0 | 0 | 0 | 1 | 0.9886 | -0.21853 | 0.4 | 1 | 1.1 | 0.9
14 | 1 | 0.04082 | 0.010231 | 0 | 0 | 1 | 0.98697 | -0.25022 | 0.4 | 1 | 1.1 | 0.9
27 | 1 | 0 | 0 | 0 | 0 | 1 | 0.99842 | -0.029862 | 0.4 | 1 | 1.1 | 0.9
22 | 1 | 0.0024125 | 0.00060464 | 0 | 0 | 1 | 0.98764 | -0.23726 | 0.4 | 1 | 1.1 | 0.9
29 | 3 | 0.0044174 | 0.0011071 | 0 | 0 | 1 | 1 | 0 | 0.4 | 1 | 1.1 | 0.9
30 | 1 | 0 | 0 | 0 | 0 | 1 | 0.99588 | -0.07758 | 0.4 | 1 | 1.1 | 0.9
25 | 1 | 0.042741 | 0.010712 | 0 | 0 | 1 | 0.99556 | -0.084573 | 0.4 | 1 | 1.1 | 0.9
23 | 1 | 0.023903 | 0.0059908 | 0 | 0 | 1 | 0.9863 | -0.26324 | 0.4 | 1 | 1.1 | 0.9
31 | 1 | 0.0042696 | 0.0010701 | 0 | 0 | 1 | 0.99152 | -0.16216 | 0.4 | 1 | 1.1 | 0.9
20 | 1 | 0.0037595 | 0.00094221 | 0 | 0 | 1 | 0.98928 | -0.20527 | 0.4 | 1 | 1.1 | 0.9
33 | 1 | 0.047289 | 0.011852 | 0 | 0 | 1 | 0.9921 | -0.15094 | 0.4 | 1 | 1.1 | 0.9
21 | 1 | 0.0016429 | 0.00041176 | 0 | 0 | 1 | 0.98925 | -0.20589 | 0.4 | 1 | 1.1 | 0.9
26 | 1 | 0.0074167 | 0.0018588 | 0 | 0 | 1 | 0.99466 | -0.10187 | 0.4 | 1 | 1.1 | 0.9
28 | 1 | 0.00062386 | 0.00015635 | 0 | 0 | 1 | 0.9939 | -0.11643 | 0.4 | 1 | 1.1 | 0.9
32 | 1 | 0.026191 | 0.0065642 | 0 | 0 | 1 | 0.9937 | -0.12015 | 0.4 | 1 | 1.1 | 0.9
37 | 1 | 0 | 0 | 0 | 0 | 1 | 0.99327 | -0.12694 | 0.4 | 1 | 1.1 | 0.9
35 | 1 | 0.0037293 | 0.00093464 | 0 | 0 | 1 | 0.99227 | -0.14593 | 0.4 | 1 | 1.1 | 0.9

## generator_data
GEN_BUS | PG | QG | QMAX | QMIN | VG | MBASE | GEN_STATUS | PMAX | PMIN
29 | 0.46491 | 0.11903 | 10 | -10 | 1 | 100 | 1 | 10 | 0

## branch_data
F_BUS | T_BUS | BR_R | BR_X | BR_B | RATE_A | RATE_B | RATE_C | TAP | SHIFT | BR_STATUS | ANGMIN | ANGMAX | P_in | Q_in | P_out | Q_out
1 | 2 | 6.4148 | 4.1054 | 1.0772e-08 | 0 | 0 | 0 | 0 | 0 | 1 | -90 | 90 | -0.10327 | -0.025885 | 0.10404 | 0.026376
1 | 3 | 3.9677 | 2.5393 | 6.6629e-09 | 0 | 0 | 0 | 0 | 0 | 1 | -90 | 90 | 0.015193 | 0.0038112 | -0.015183 | -0.0038052
2 | 4 | 4.703 | 3.0099 | 7.8976e-09 | 0 | 0 | 0 | 0 | 0 | 1 | -90 | 90 | -0.10454 | -0.026502 | 0.10511 | 0.026866
4 | 24 | 7.4205 | 4.7491 | 1.2461e-08 | 0 | 0 | 0 | 0 | 0 | 1 | -90 | 90 | 0.00074512 | 0.00018504 | -0.00074508 | -0.00018622
4 | 36 | 1.0087 | 0.64555 | 1.6938e-09 | 0 | 0 | 0 | 0 | 0 | 1 | -90 | 90 | -0.10586 | -0.027051 | 0.10598 | 0.027131
24 | 39 | 3.1907 | 2.0421 | 5.3581e-09 | 0 | 0 | 0 | 0 | 0 | 1 | -90 | 90 | 0.00074508 | 0.00018622 | -0.00074506 | -0.00018673
36 | 34 | 3.8594 | 2.47 | 6.481e-09 | 0 | 0 | 0 | 0 | 0 | 1 | -90 | 90 | -0.10598 | -0.027131 | 0.10645 | 0.027433
6 | 8 | 3.8148 | 2.4415 | 6.4061e-09 | 0 | 0 | 0 | 0 | 0 | 1 | -90 | 90 | 0.016859 | 0.0042294 | -0.016847 | -0.0042223
6 | 5 | 4.3633 | 2.7925 | 7.3272e-09 | 0 | 0 | 0 | 0 | 0 | 1 | -90 | 90 | -0.020195 | -0.0050655 | 0.020215 | 0.0050774
5 | 7 | 3.0492 | 1.9515 | 5.1204e-09 | 0 | 0 | 0 | 0 | 0 | 1 | -90 | 90 | -0.020938 | -0.0052587 | 0.020953 | 0.0052676
34 | 35 | 0.35618 | 0.22796 | 5.9813e-10 | 0 | 0 | 0 | 0 | 0 | 1 | -90 | 90 | -0.11662 | -0.02998 | 0.11667 | 0.030014
38 | 42 | 12.8564 | 8.2281 | 2.1589e-08 | 0 | 0 | 0 | 0 | 0 | 1 | -90 | 90 | -0.00053162 | -0.00013315 | 0.00053166 | 0.00013104
38 | 40 | 0.51427 | 0.32913 | 8.636e-10 | 0 | 0 | 0 | 0 | 0 | 1 | -90 | 90 | 0.00053162 | 0.00013315 | -0.00053162 | -0.00013324
42 | 30 | 1.1347 | 0.72619 | 1.9054e-09 | 0 | 0 | 0 | 0 | 0 | 1 | -90 | 90 | -0.0011879 | -0.0002955 | 0.0011879 | 0.00029533
7 | 17 | 9.2594 | 5.926 | 3.1098e-08 | 0 | 0 | 0 | 0 | 0 | 1 | -90 | 90 | -0.084333 | -0.021152 | 0.085061 | 0.021615
17 | 19 | 2.5018 | 1.6012 | 4.2012e-09 | 0 | 0 | 0 | 0 | 0 | 1 | -90 | 90 | 0.02384 | 0.0059802 | -0.023825 | -0.0059708
17 | 15 | 0.2335 | 0.14944 | 1.5685e-09 | 0 | 0 | 0 | 0 | 0 | 1 | -90 | 90 | -0.11069 | -0.028044 | 0.11072 | 0.028064
16 | 18 | 0.32346 | 0.20701 | 2.1727e-09 | 0 | 0 | 0 | 0 | 0 | 1 | -90 | 90 | -0.13193 | -0.033381 | 0.13199 | 0.03342
16 | 15 | 0.02812 | 0.017997 | 1.8889e-10 | 0 | 0 | 0 | 0 | 0 | 1 | -90 | 90 | 0.12101 | 0.030644 | -0.12101 | -0.030641
18 | 31 | 0.43645 | 0.27933 | 2.9317e-09 | 0 | 0 | 0 | 0 | 0 | 1 | -90 | 90 | -0.13295 | -0.033661 | 0.13304 | 0.033714
19 | 20 | 0.15015 | 0.096095 | 2.5214e-10 | 0 | 0 | 0 | 0 | 0 | 1 | -90 | 90 | 0.0054025 | 0.0013537 | -0.0054025 | -0.0013537
9 | 10 | 3.8536 | 2.4663 | 6.4712e-09 | 0 | 0 | 0 | 0 | 0 | 1 | -90 | 90 | -0.073657 | -0.018556 | 0.073884 | 0.0187
9 | 11 | 1.4961 | 0.95752 | 2.5124e-09 | 0 | 0 | 0 | 0 | 0 | 1 | -90 | 90 | 0.067389 | 0.016985 | -0.067316 | -0.016938
10 | 12 | 3.4389 | 2.2009 | 5.7749e-09 | 0 | 0 | 0 | 0 | 0 | 1 | -90 | 90 | -0.073884 | -0.0187 | 0.074086 | 0.018829
11 | 13 | 3.3489 | 2.1433 | 5.6237e-09 | 0 | 0 | 0 | 0 | 0 | 1 | -90 | 90 | 0.026395 | 0.0066438 | -0.026369 | -0.0066282
11 | 14 | 5.555 | 3.5552 | 9.3283e-09 | 0 | 0 | 0 | 0 | 0 | 1 | -90 | 90 | 0.040921 | 0.010294 | -0.04082 | -0.010231
12 | 27 | 1.5003 | 0.96016 | 2.5193e-09 | 0 | 0 | 0 | 0 | 0 | 1 | -90 | 90 | -0.074488 | -0.01893 | 0.074577 | 0.018986
13 | 22 | 3.1148 | 1.9935 | 5.2306e-09 | 0 | 0 | 0 | 0 | 0 | 1 | -90 | 90 | 0.026369 | 0.0066282 | -0.026346 | -0.0066136
27 | 29 | 0.29434 | 0.18837 | 1.9771e-09 | 0 | 0 | 0 | 0 | 0 | 1 | -90 | 90 | -0.45983 | -0.11749 | 0.46049 | 0.11792
27 | 30 | 1.7781 | 1.138 | 8.9577e-09 | 0 | 0 | 0 | 0 | 0 | 1 | -90 | 90 | 0.12227 | 0.031681 | -0.12199 | -0.0315
27 | 25 | 0.9353 | 0.59859 | 6.2825e-09 | 0 | 0 | 0 | 0 | 0 | 1 | -90 | 90 | 0.26298 | 0.066825 | -0.26229 | -0.066384
22 | 23 | 4.7459 | 3.0374 | 7.9697e-09 | 0 | 0 | 0 | 0 | 0 | 1 | -90 | 90 | 0.023933 | 0.006009 | -0.023903 | -0.0059908
30 | 37 | 1.8482 | 1.1828 | 3.1036e-09 | 0 | 0 | 0 | 0 | 0 | 1 | -90 | 90 | 0.1208 | 0.031205 | -0.12051 | -0.031019
25 | 26 | 0.35231 | 0.22548 | 2.3665e-09 | 0 | 0 | 0 | 0 | 0 | 1 | -90 | 90 | 0.21954 | 0.055672 | -0.21936 | -0.055555
31 | 33 | 0.36285 | 0.23223 | 2.4373e-09 | 0 | 0 | 0 | 0 | 0 | 1 | -90 | 90 | -0.13731 | -0.034784 | 0.13738 | 0.034831
20 | 21 | 1.6676 | 1.0673 | 2.8004e-09 | 0 | 0 | 0 | 0 | 0 | 1 | -90 | 90 | 0.001643 | 0.00041151 | -0.0016429 | -0.00041176
33 | 32 | 0.74091 | 0.47418 | 4.9767e-09 | 0 | 0 | 0 | 0 | 0 | 1 | -90 | 90 | -0.18467 | -0.046683 | 0.18494 | 0.046857
26 | 28 | 0.30664 | 0.19625 | 2.0597e-09 | 0 | 0 | 0 | 0 | 0 | 1 | -90 | 90 | 0.21195 | 0.053697 | -0.2118 | -0.053602
28 | 32 | 0.078476 | 0.050224 | 5.2713e-10 | 0 | 0 | 0 | 0 | 0 | 1 | -90 | 90 | 0.21117 | 0.053446 | -0.21114 | -0.053421
37 | 35 | 0.70865 | 0.45353 | 1.19e-09 | 0 | 0 | 0 | 0 | 0 | 1 | -90 | 90 | 0.12051 | 0.031019 | -0.1204 | -0.030948