## bus_data
BUS_I | BUS_TYPE | Pd | Qd | Gs | Bs | area | Vm | Va | baseKV | zone | Vmax | Vmin
1 | 1 | 0.0077542 | 0.0019434 | 0 | 0 | 1 | 0.98457 | -0.29581 | 0.4 | 1 | 1.1 | 0.9
2 | 1 | 0.00036816 | 9.227e-05 | 0 | 0 | 1 | 0.98376 | -0.31171 | 0.4 | 1 | 1.1 | 0.9
3 | 1 | 0 | 0 | 0 | 0 | 1 | 0.98527 | -0.28216 | 0.4 | 1 | 1.1 | 0.9
4 | 1 | 0.00072757 | 0.00018235 | 0 | 0 | 1 | 0.98343 | -0.31817 | 0.4 | 1 | 1.1 | 0.9
5 | 1 | 0 | 0 | 0 | 0 | 1 | 0.98551 | -0.2775 | 0.4 | 1 | 1.1 | 0.9
6 | 1 | 0.0018339 | 0.00045962 | 0 | 0 | 1 | 0.9832 | -0.32264 | 0.4 | 1 | 1.1 | 0.9
7 | 1 | 0.0035412 | 0.0008875 | 0 | 0 | 1 | 0.98488 | -0.28979 | 0.4 | 1 | 1.1 | 0.9
8 | 1 | 0.0023331 | 0.00058474 | 0 | 0 | 1 | 0.98698 | -0.24902 | 0.4 | 1 | 1.1 | 0.9
91 | 1 | 0.00045611 | 0.00011431 | 0 | 0 | 1 | 0.98318 | -0.32294 | 0.4 | 1 | 1.1 | 0.9
77 | 1 | 0.0016102 | 0.00040356 | 0 | 0 | 1 | 0.98472 | -0.29296 | 0.4 | 1 | 1.1 | 0.9
74 | 1 | 0 | 0 | 0 | 0 | 1 | 0.9876 | -0.23696 | 0.4 | 1 | 1.1 | 0.9
92 | 1 | 0.00069711 | 0.00017471 | 0 | 0 | 1 | 0.98299 | -0.3267 | 0.4 | 1 | 1.1 | 0.9
103 | 1 | 0.0020493 | 0.00051359 | 0 | 0 | 1 | 0.98449 | -0.2975 | 0.4 | 1 | 1.1 | 0.9
75 | 1 | 0.0059145 | 0.0014823 | 0 | 0 | 1 | 0.98696 | -0.24925 | 0.4 | 1 | 1.1 | 0.9
56 | 1 | 0.0031927 | 0.00080016 | 0 | 0 | 1 | 0.98814 | -0.22637 | 0.4 | 1 | 1.1 | 0.9
9 | 1 | 0.024909 | 0.0062429 | 0 | 0 | 1 | 0.9985 | -0.028633 | 0.4 | 1 | 1.1 | 0.9
10 | 1 | 0.00063078 | 0.00015809 | 0 | 0 | 1 | 0.99935 | -0.01241 | 0.4 | 1 | 1.1 | 0.9
11 | 1 | 0 | 0 | 0 | 0 | 1 | 0.99704 | -0.056683 | 0.4 | 1 | 1.1 | 0.9
12 | 3 | 0.00062207 | 0.00015591 | 0 | 0 | 1 | 1 | 0 | 0.4 | 1 | 1.1 | 0.9
13 | 1 | 0 | 0 | 0 | 0 | 1 | 0.99623 | -0.072247 | 0.4 | 1 | 1.1 | 0.9
14 | 1 | 0.055117 | 0.013814 | 0 | 0 | 1 | 0.99664 | -0.064379 | 0.4 | 1 | 1.1 | 0.9
15 | 1 | 0.00063585 | 0.00015936 | 0 | 0 | 1 | 0.99909 | -0.017103 | 0.4 | 1 | 1.1 | 0.9
16 | 1 | 0 | 0 | 0 | 0 | 1 | 0.9942 | -0.11119 | 0.4 | 1 | 1.1 | 0.9
18 | 1 | 0.0008562 | 0.00021458 | 0 | 0 | 1 | 0.99694 | -0.057821 | 0.4 | 1 | 1.1 | 0.9
42 | 1 | 0.089373 | 0.022399 | 0 | 0 | 1 | 0.99057 | -0.18131 | 0.4 | 1 | 1.1 | 0.9
17 | 1 | 0 | 0 | 0 | 0 | 1 | 0.99039 | -0.18408 | 0.4 | 1 | 1.1 | 0.9
37 | 1 | 0.0019511 | 0.00048898 | 0 | 0 | 1 | 0.99029 | -0.18597 | 0.4 | 1 | 1.1 | 0.9
33 | 1 | 0.001182 | 0.00029623 | 0 | 0 | 1 | 0.99044 | -0.18312 | 0.4 | 1 | 1.1 | 0.9
26 | 1 | 0 | 0 | 0 | 0 | 1 | 0.99571 | -0.081359 | 0.4 | 1 | 1.1 | 0.9
41 | 1 | 0.003226 | 0.00080851 | 0 | 0 | 1 | 0.97299 | -0.52054 | 0.4 | 1 | 1.1 | 0.9
64 | 1 | 0 | 0 | 0 | 0 | 1 | 0.97317 | -0.51709 | 0.4 | 1 | 1.1 | 0.9
68 | 1 | 0.013317 | 0.0033375 | 0 | 0 | 1 | 0.99056 | -0.18152 | 0.4 | 1 | 1.1 | 0.9
58 | 1 | 0.0019915 | 0.00049911 | 0 | 0 | 1 | 0.99026 | -0.18658 | 0.4 | 1 | 1.1 | 0.9
32 | 1 | 0.0028609 | 0.00071701 | 0 | 0 | 1 | 0.99052 | -0.18157 | 0.4 | 1 | 1.1 | 0.9
27 | 1 | 0 | 0 | 0 | 0 | 1 | 0.99239 | -0.14457 | 0.4 | 1 | 1.1 | 0.9
24 | 1 | 0.0099281 | 0.0024882 | 0 | 0 | 1 | 0.99511 | -0.092849 | 0.4 | 1 | 1.1 | 0.9
19 | 1 | 0.00038877 | 9.7434e-05 | 0 | 0 | 1 | 0.99366 | -0.12077 | 0.4 | 1 | 1.1 | 0.9
20 | 1 | 0.00038775 | 9.7179e-05 | 0 | 0 | 1 | 0.99377 | -0.11869 | 0.4 | 1 | 1.1 | 0.9
21 | 1 | 0.00077919 | 0.00019528 | 0 | 0 | 1 | 0.99292 | -0.13519 | 0.4 | 1 | 1.1 | 0.9
22 | 1 | 0.00038645 | 9.6853e-05 | 0 | 0 | 1 | 0.99389 | -0.11632 | 0.4 | 1 | 1.1 | 0.9
23 | 1 | 0.00040789 | 0.00010223 | 0 | 0 | 1 | 0.99265 | -0.14024 | 0.4 | 1 | 1.1 | 0.9
25 | 1 | 0.0004049 | 0.00010148 | 0 | 0 | 1 | 0.99265 | -0.14036 | 0.4 | 1 | 1.1 | 0.9
28 | 1 | 0.00035099 | 8.7967e-05 | 0 | 0 | 1 | 0.99264 | -0.14047 | 0.4 | 1 | 1.1 | 0.9
29 | 1 | 0.0012799 | 0.00032078 | 0 | 0 | 1 | 0.99216 | -0.14971 | 0.4 | 1 | 1.1 | 0.9
40 | 1 | 0.0042231 | 0.0010584 | 0 | 0 | 1 | 0.99236 | -0.14527 | 0.4 | 1 | 1.1 | 0.9
39 | 1 | 0.030884 | 0.0077403 | 0 | 0 | 1 | 0.99093 | -0.17294 | 0.4 | 1 | 1.1 | 0.9
43 | 1 | 0 | 0 | 0 | 0 | 1 | 0.9912 | -0.16745 | 0.4 | 1 | 1.1 | 0.9
30 | 1 | 0.0023669 | 0.00059321 | 0 | 0 | 1 | 0.99202 | -0.15259 | 0.4 | 1 | 1.1 | 0.9
31 | 1 | 0.00034266 | 8.5879e-05 | 0 | 0 | 1 | 0.99164 | -0.15987 | 0.4 | 1 | 1.1 | 0.9
52 | 1 | 0.0011206 | 0.00028085 | 0 | 0 | 1 | 0.99158 | -0.16099 | 0.4 | 1 | 1.1 | 0.9
53 | 1 | 0.00044567 | 0.0001117 | 0 | 0 | 1 | 0.9915 | -0.16263 | 0.4 | 1 | 1.1 | 0.9
34 | 1 | 0 | 0 | 0 | 0 | 1 | 0.99075 | -0.17718 | 0.4 | 1 | 1.1 | 0.9
35 | 1 | 0.0025925 | 0.00064975 | 0 | 0 | 1 | 0.99088 | -0.17468 | 0.4 | 1 | 1.1 | 0.9
36 | 1 | 0.00069667 | 0.0001746 | 0 | 0 | 1 | 0.99072 | -0.1777 | 0.4 | 1 | 1.1 | 0.9
38 | 1 | 0.0044706 | 0.0011204 | 0 | 0 | 1 | 0.99116 | -0.16924 | 0.4 | 1 | 1.1 | 0.9
54 | 1 | 0.0023125 | 0.00057957 | 0 | 0 | 1 | 0.98878 | -0.2141 | 0.4 | 1 | 1.1 | 0.9
55 | 1 | 0.0086765 | 0.0021745 | 0 | 0 | 1 | 0.99034 | -0.18387 | 0.4 | 1 | 1.1 | 0.9
66 | 1 | 0 | 0 | 0 | 0 | 1 | 0.97292 | -0.52199 | 0.4 | 1 | 1.1 | 0.9
62 | 1 | 0 | 0 | 0 | 0 | 1 | 0.97377 | -0.50526 | 0.4 | 1 | 1.1 | 0.9
57 | 1 | 0.0041922 | 0.0010507 | 0 | 0 | 1 | 0.99002 | -0.18987 | 0.4 | 1 | 1.1 | 0.9
44 | 1 | 0.002139 | 0.00053609 | 0 | 0 | 1 | 0.98295 | -0.32575 | 0.4 | 1 | 1.1 | 0.9
45 | 1 | 0 | 0 | 0 | 0 | 1 | 0.98298 | -0.32522 | 0.4 | 1 | 1.1 | 0.9
46 | 1 | 0 | 0 | 0 | 0 | 1 | 0.97764 | -0.42912 | 0.4 | 1 | 1.1 | 0.9
47 | 1 | 0 | 0 | 0 | 0 | 1 | 0.98803 | -0.22809 | 0.4 | 1 | 1.1 | 0.9
48 | 1 | 0.0031921 | 0.00080002 | 0 | 0 | 1 | 0.97739 | -0.43405 | 0.4 | 1 | 1.1 | 0.9
49 | 1 | 0.0087593 | 0.0021953 | 0 | 0 | 1 | 0.97598 | -0.46173 | 0.4 | 1 | 1.1 | 0.9
50 | 1 | 0.0021801 | 0.00054638 | 0 | 0 | 1 | 0.98801 | -0.22844 | 0.4 | 1 | 1.1 | 0.9
51 | 1 | 0.0092035 | 0.0023066 | 0 | 0 | 1 | 0.98884 | -0.21249 | 0.4 | 1 | 1.1 | 0.9
96 | 1 | 0.0024147 | 0.00060518 | 0 | 0 | 1 | 0.97705 | -0.44073 | 0.4 | 1 | 1.1 | 0.9
63 | 1 | 0 | 0 | 0 | 0 | 1 | 0.97471 | -0.48664 | 0.4 | 1 | 1.1 | 0.9
83 | 1 | 0.0024147 | 0.00060518 | 0 | 0 | 1 | 0.9768 | -0.44571 | 0.4 | 1 | 1.1 | 0.9
61 | 1 | 0.011413 | 0.0028603 | 0 | 0 | 1 | 0.97455 | -0.48986 | 0.4 | 1 | 1.1 | 0.9
65 | 1 | 0.018425 | 0.0046178 | 0 | 0 | 1 | 0.97071 | -0.56561 | 0.4 | 1 | 1.1 | 0.9
67 | 1 | 0.0080346 | 0.0020137 | 0 | 0 | 1 | 0.97105 | -0.55894 | 0.4 | 1 | 1.1 | 0.9
73 | 1 | 0.00074539 | 0.00018681 | 0 | 0 | 1 | 0.97216 | -0.53689 | 0.4 | 1 | 1.1 | 0.9
71 | 1 | 0.00085629 | 0.00021461 | 0 | 0 | 1 | 0.97274 | -0.52553 | 0.4 | 1 | 1.1 | 0.9
95 | 1 | 0.0085477 | 0.0021423 | 0 | 0 | 1 | 0.97116 | -0.55666 | 0.4 | 1 | 1.1 | 0.9
98 | 1 | 0.00086373 | 0.00021647 | 0 | 0 | 1 | 0.97215 | -0.53706 | 0.4 | 1 | 1.1 | 0.9
69 | 1 | 0.0022914 | 0.00057428 | 0 | 0 | 1 | 0.9727 | -0.52621 | 0.4 | 1 | 1.1 | 0.9
97 | 1 | 0 | 0 | 0 | 0 | 1 | 0.97174 | -0.54527 | 0.4 | 1 | 1.1 | 0.9
70 | 1 | 0.0019972 | 0.00050054 | 0 | 0 | 1 | 0.9727 | -0.52628 | 0.4 | 1 | 1.1 | 0.9
72 | 1 | 0.0022835 | 0.00057231 | 0 | 0 | 1 | 0.97268 | -0.52657 | 0.4 | 1 | 1.1 | 0.9
76 | 1 | 0.001417 | 0.00035512 | 0 | 0 | 1 | 0.98653 | -0.25752 | 0.4 | 1 | 1.1 | 0.9
89 | 1 | 0 | 0 | 0 | 0 | 1 | 0.98512 | -0.28498 | 0.4 | 1 | 1.1 | 0.9
87 | 1 | 0 | 0 | 0 | 0 | 1 | 0.98475 | -0.29221 | 0.4 | 1 | 1.1 | 0.9
104 | 1 | 0.0004787 | 0.00011997 | 0 | 0 | 1 | 0.98431 | -0.30097 | 0.4 | 1 | 1.1 | 0.9
78 | 1 | 0.0055967 | 0.0014027 | 0 | 0 | 1 | 0.97649 | -0.4518 | 0.4 | 1 | 1.1 | 0.9
79 | 1 | 0.0055975 | 0.0014029 | 0 | 0 | 1 | 0.9766 | -0.44964 | 0.4 | 1 | 1.1 | 0.9
80 | 1 | 0 | 0 | 0 | 0 | 1 | 0.97645 | -0.45258 | 0.4 | 1 | 1.1 | 0.9
81 | 1 | 0.0037097 | 0.00092973 | 0 | 0 | 1 | 0.97677 | -0.44625 | 0.4 | 1 | 1.1 | 0.9
82 | 1 | 0 | 0 | 0 | 0 | 1 | 0.97636 | -0.45449 | 0.4 | 1 | 1.1 | 0.9
84 | 1 | 0.0027818 | 0.00069718 | 0 | 0 | 1 | 0.97634 | -0.45486 | 0.4 | 1 | 1.1 | 0.9
85 | 1 | 0.0071683 | 0.0017965 | 0 | 0 | 1 | 0.98284 | -0.32936 | 0.4 | 1 | 1.1 | 0.9
86 | 1 | 0.0070543 | 0.001768 | 0 | 0 | 1 | 0.98256 | -0.33494 | 0.4 | 1 | 1.1 | 0.9
88 | 1 | 0 | 0 | 0 | 0 | 1 | 0.98117 | -0.36212 | 0.4 | 1 | 1.1 | 0.9
90 | 1 | 0.0050307 | 0.0012608 | 0 | 0 | 1 | 0.98061 | -0.37296 | 0.4 | 1 | 1.1 | 0.9
94 | 1 | 0.01594 | 0.0039951 | 0 | 0 | 1 | 0.98012 | -0.38256 | 0.4 | 1 | 1.1 | 0.9
93 | 1 | 0.00040182 | 0.0001007 | 0 | 0 | 1 | 0.98289 | -0.32866 | 0.4 | 1 | 1.1 | 0.9
99 | 1 | 0.00040981 | 0.00010271 | 0 | 0 | 1 | 0.98287 | -0.32912 | 0.4 | 1 | 1.1 | 0.9
100 | 1 | 0.00032023 | 8.0258e-05 | 0 | 0 | 1 | 0.98282 | -0.33 | 0.4 | 1 | 1.1 | 0.9
101 | 1 | 0.00064545 | 0.00016177 | 0 | 0 | 1 | 0.9828 | -0.33048 | 0.4 | 1 | 1.1 | 0.9
102 | 1 | 0.0061864 | 0.0015505 | 0 | 0 | 1 | 0.98274 | -0.33168 | 0.4 | 1 | 1.1 | 0.9
109 | 1 | 0.0015382 | 0.00038551 | 0 | 0 | 1 | 0.98257 | -0.33502 | 0.4 | 1 | 1.1 | 0.9
105 | 1 | 0.00064457 | 0.00016154 | 0 | 0 | 1 | 0.98413 | -0.30449 | 0.4 | 1 | 1.1 | 0.9
106 | 1 | 0.015681 | 0.0039301 | 0 | 0 | 1 | 0.98395 | -0.30787 | 0.4 | 1 | 1.1 | 0.9

## generator_data
GEN_BUS | PG | QG | QMAX | QMIN | VG | MBASE | GEN_STATUS | PMAX | PMIN
12 | 0.47583 | 0.12144 | 10 | -10 | 1 | 100 | 1 | 10 | 0

## branch_data
F_BUS | T_BUS | BR_R | BR_X | BR_B | RATE_A | RATE_B | RATE_C | TAP | SHIFT | BR_STATUS | ANGMIN | ANGMAX | P_in | Q_in | P_out | Q_out
1 | 2 | 5.0778 | 3.2498 | 8.527e-09 | 0 | 0 | 0 | 0 | 0 | 1 | -90 | 90 | 0.013606 | 0.0034147 | -0.013596 | -0.003409
1 | 3 | 2.7802 | 1.7793 | 4.6687e-09 | 0 | 0 | 0 | 0 | 0 | 1 | -90 | 90 | -0.02136 | -0.0053581 | 0.021374 | 0.0053666
2 | 4 | 2.1184 | 1.3558 | 3.5573e-09 | 0 | 0 | 0 | 0 | 0 | 1 | -90 | 90 | 0.013228 | 0.0033167 | -0.013224 | -0.0033144
3 | 5 | 0.94969 | 0.6078 | 1.5948e-09 | 0 | 0 | 0 | 0 | 0 | 1 | -90 | 90 | -0.021374 | -0.0053666 | 0.021379 | 0.0053695
4 | 6 | 1.5495 | 0.99169 | 2.602e-09 | 0 | 0 | 0 | 0 | 0 | 1 | -90 | 90 | 0.012496 | 0.0031321 | -0.012493 | -0.0031306
5 | 7 | 2.2267 | 1.4251 | 3.7393e-09 | 0 | 0 | 0 | 0 | 0 | 1 | -90 | 90 | 0.024034 | 0.0060339 | -0.02402 | -0.0060253
5 | 8 | 2.7384 | 1.7526 | 4.5985e-09 | 0 | 0 | 0 | 0 | 0 | 1 | -90 | 90 | -0.045413 | -0.011403 | 0.045475 | 0.011443
6 | 91 | 0.12201 | 0.078088 | 2.0489e-10 | 0 | 0 | 0 | 0 | 0 | 1 | -90 | 90 | 0.010659 | 0.002671 | -0.010659 | -0.0026709
7 | 77 | 0.67359 | 0.4311 | 1.1311e-09 | 0 | 0 | 0 | 0 | 0 | 1 | -90 | 90 | 0.020479 | 0.0051378 | -0.020476 | -0.0051359
8 | 74 | 1.1041 | 0.70662 | 1.8541e-09 | 0 | 0 | 0 | 0 | 0 | 1 | -90 | 90 | -0.047808 | -0.012027 | 0.047836 | 0.012045
91 | 92 | 1.5963 | 1.0216 | 2.6806e-09 | 0 | 0 | 0 | 0 | 0 | 1 | -90 | 90 | 0.010203 | 0.0025566 | -0.010201 | -0.0025557
77 | 103 | 1.0449 | 0.66871 | 1.7546e-09 | 0 | 0 | 0 | 0 | 0 | 1 | -90 | 90 | 0.018866 | 0.0047324 | -0.018862 | -0.0047299
74 | 75 | 1.2622 | 0.80783 | 2.1196e-09 | 0 | 0 | 0 | 0 | 0 | 1 | -90 | 90 | 0.042739 | 0.010791 | -0.042714 | -0.010775
74 | 56 | 0.51345 | 0.32861 | 8.6223e-10 | 0 | 0 | 0 | 0 | 0 | 1 | -90 | 90 | -0.090574 | -0.022836 | 0.09062 | 0.022865
92 | 93 | 0.89385 | 0.57206 | 1.501e-09 | 0 | 0 | 0 | 0 | 0 | 1 | -90 | 90 | 0.0095042 | 0.002381 | -0.0095033 | -0.0023806
103 | 104 | 0.89676 | 0.57393 | 1.5059e-09 | 0 | 0 | 0 | 0 | 0 | 1 | -90 | 90 | 0.016812 | 0.0042163 | -0.01681 | -0.0042147
75 | 76 | 0.98559 | 0.63078 | 1.6551e-09 | 0 | 0 | 0 | 0 | 0 | 1 | -90 | 90 | 0.036799 | 0.0092928 | -0.036785 | -0.0092837
56 | 54 | 0.57557 | 0.36837 | 9.6654e-10 | 0 | 0 | 0 | 0 | 0 | 1 | -90 | 90 | -0.093813 | -0.023665 | 0.093868 | 0.0237
9 | 10 | 0.39712 | 0.25416 | 2.0006e-09 | 0 | 0 | 0 | 0 | 0 | 1 | -90 | 90 | -0.18356 | -0.046334 | 0.18371 | 0.046425
9 | 11 | 0.79317 | 0.50763 | 2.6639e-09 | 0 | 0 | 0 | 0 | 0 | 1 | -90 | 90 | 0.15865 | 0.040091 | -0.15844 | -0.039955
10 | 12 | 0.3032 | 0.19405 | 1.5274e-09 | 0 | 0 | 0 | 0 | 0 | 1 | -90 | 90 | -0.18434 | -0.046583 | 0.18445 | 0.046653
11 | 13 | 0.67477 | 0.43185 | 1.1331e-09 | 0 | 0 | 0 | 0 | 0 | 1 | -90 | 90 | 0.1033 | 0.026128 | -0.10323 | -0.026079
11 | 14 | 0.62187 | 0.398 | 1.0443e-09 | 0 | 0 | 0 | 0 | 0 | 1 | -90 | 90 | 0.055137 | 0.013826 | -0.055117 | -0.013814
12 | 15 | 0.26757 | 0.17125 | 1.348e-09 | 0 | 0 | 0 | 0 | 0 | 1 | -90 | 90 | 0.29076 | 0.074628 | -0.29052 | -0.074474
13 | 16 | 1.6836 | 1.0775 | 2.8272e-09 | 0 | 0 | 0 | 0 | 0 | 1 | -90 | 90 | 0.10323 | 0.026079 | -0.10303 | -0.025956
15 | 18 | 0.6365 | 0.40736 | 3.2066e-09 | 0 | 0 | 0 | 0 | 0 | 1 | -90 | 90 | 0.28988 | 0.074314 | -0.28931 | -0.073949
16 | 42 | 3.0144 | 1.9292 | 5.062e-09 | 0 | 0 | 0 | 0 | 0 | 1 | -90 | 90 | 0.10303 | 0.025956 | -0.10269 | -0.025737
18 | 26 | 0.36779 | 0.23539 | 1.8529e-09 | 0 | 0 | 0 | 0 | 0 | 1 | -90 | 90 | 0.28846 | 0.073735 | -0.28813 | -0.073525
42 | 68 | 0.068092 | 0.043579 | 1.1434e-10 | 0 | 0 | 0 | 0 | 0 | 1 | -90 | 90 | 0.013317 | 0.0033376 | -0.013317 | -0.0033375
17 | 37 | 2.1162 | 1.3544 | 3.5537e-09 | 0 | 0 | 0 | 0 | 0 | 1 | -90 | 90 | 0.003943 | 0.0009878 | -0.0039426 | -0.00098792
17 | 33 | 1.0628 | 0.68017 | 1.7847e-09 | 0 | 0 | 0 | 0 | 0 | 1 | -90 | 90 | -0.003943 | -0.0009878 | 0.0039431 | 0.00098774
37 | 58 | 1.343 | 0.85953 | 2.2553e-09 | 0 | 0 | 0 | 0 | 0 | 1 | -90 | 90 | 0.0019915 | 0.00049893 | -0.0019915 | -0.00049911
33 | 32 | 1.3328 | 0.85298 | 2.2381e-09 | 0 | 0 | 0 | 0 | 0 | 1 | -90 | 90 | -0.0051251 | -0.001284 | 0.0051255 | 0.001284
26 | 27 | 1.1181 | 0.71558 | 5.6328e-09 | 0 | 0 | 0 | 0 | 0 | 1 | -90 | 90 | 0.25369 | 0.064858 | -0.25291 | -0.064363
26 | 24 | 1.4856 | 0.95081 | 2.4948e-09 | 0 | 0 | 0 | 0 | 0 | 1 | -90 | 90 | 0.03444 | 0.0086672 | -0.034421 | -0.0086553
41 | 64 | 4.541 | 2.9062 | 7.6256e-09 | 0 | 0 | 0 | 0 | 0 | 1 | -90 | 90 | -0.0032259 | -0.00080855 | 0.0032264 | 0.00080816
64 | 66 | 0.47258 | 0.30245 | 7.9359e-10 | 0 | 0 | 0 | 0 | 0 | 1 | -90 | 90 | 0.044123 | 0.011089 | -0.044113 | -0.011082
64 | 62 | 1.0625 | 0.68 | 1.7842e-09 | 0 | 0 | 0 | 0 | 0 | 1 | -90 | 90 | -0.04735 | -0.011897 | 0.047377 | 0.011914
32 | 34 | 2.4172 | 1.547 | 4.0592e-09 | 0 | 0 | 0 | 0 | 0 | 1 | -90 | 90 | -0.0079864 | -0.002001 | 0.007988 | 0.0020017
27 | 40 | 0.014093 | 0.0090196 | 7.0998e-11 | 0 | 0 | 0 | 0 | 0 | 1 | -90 | 90 | 0.22199 | 0.056597 | -0.22198 | -0.056592
27 | 39 | 4.0484 | 2.591 | 6.7984e-09 | 0 | 0 | 0 | 0 | 0 | 1 | -90 | 90 | 0.030926 | 0.0077664 | -0.030884 | -0.0077403
24 | 22 | 4.2619 | 2.7276 | 7.1568e-09 | 0 | 0 | 0 | 0 | 0 | 1 | -90 | 90 | 0.024493 | 0.0061671 | -0.024466 | -0.0061502
19 | 20 | 0.38847 | 0.24862 | 6.5234e-10 | 0 | 0 | 0 | 0 | 0 | 1 | -90 | 90 | -0.023686 | -0.0059531 | 0.023689 | 0.0059545
19 | 21 | 2.7424 | 1.7551 | 4.6052e-09 | 0 | 0 | 0 | 0 | 0 | 1 | -90 | 90 | 0.023298 | 0.0058556 | -0.023282 | -0.0058458
20 | 22 | 0.43599 | 0.27903 | 7.3214e-10 | 0 | 0 | 0 | 0 | 0 | 1 | -90 | 90 | -0.024077 | -0.0060517 | 0.024079 | 0.0060534
21 | 23 | 0.99424 | 0.63631 | 1.6696e-09 | 0 | 0 | 0 | 0 | 0 | 1 | -90 | 90 | 0.022502 | 0.0056506 | -0.022497 | -0.0056473
23 | 25 | 0.022562 | 0.01444 | 3.7887e-11 | 0 | 0 | 0 | 0 | 0 | 1 | -90 | 90 | 0.022089 | 0.005545 | -0.022089 | -0.005545
25 | 28 | 0.022972 | 0.014702 | 3.8576e-11 | 0 | 0 | 0 | 0 | 0 | 1 | -90 | 90 | 0.021684 | 0.0054435 | -0.021684 | -0.0054434
28 | 29 | 1.9146 | 1.2253 | 3.2151e-09 | 0 | 0 | 0 | 0 | 0 | 1 | -90 | 90 | 0.021333 | 0.0053554 | -0.021324 | -0.0053497
29 | 30 | 0.63432 | 0.40597 | 1.0652e-09 | 0 | 0 | 0 | 0 | 0 | 1 | -90 | 90 | 0.020044 | 0.005029 | -0.020041 | -0.0050273
40 | 43 | 0.45427 | 0.29073 | 2.2885e-09 | 0 | 0 | 0 | 0 | 0 | 1 | -90 | 90 | 0.21776 | 0.055534 | -0.21753 | -0.055385
43 | 54 | 2.1403 | 1.3698 | 3.5941e-09 | 0 | 0 | 0 | 0 | 0 | 1 | -90 | 90 | 0.096396 | 0.024417 | -0.096181 | -0.02428
43 | 55 | 0.60401 | 0.38657 | 3.0429e-09 | 0 | 0 | 0 | 0 | 0 | 1 | -90 | 90 | 0.12113 | 0.030968 | -0.12103 | -0.030907
30 | 31 | 1.8181 | 1.1636 | 3.0531e-09 | 0 | 0 | 0 | 0 | 0 | 1 | -90 | 90 | 0.017674 | 0.0044341 | -0.017668 | -0.0044305
31 | 52 | 0.28447 | 0.18206 | 4.7771e-10 | 0 | 0 | 0 | 0 | 0 | 1 | -90 | 90 | 0.017325 | 0.0043446 | -0.017324 | -0.004344
52 | 53 | 0.44666 | 0.28586 | 7.5006e-10 | 0 | 0 | 0 | 0 | 0 | 1 | -90 | 90 | 0.016204 | 0.0040632 | -0.016202 | -0.0040625
53 | 38 | 1.8469 | 1.182 | 3.1015e-09 | 0 | 0 | 0 | 0 | 0 | 1 | -90 | 90 | 0.015757 | 0.0039508 | -0.015752 | -0.0039479
34 | 35 | 1.2649 | 0.80951 | 2.124e-09 | 0 | 0 | 0 | 0 | 0 | 1 | -90 | 90 | -0.0086847 | -0.0021757 | 0.0086858 | 0.0021762
34 | 36 | 3.3053 | 2.1154 | 5.5505e-09 | 0 | 0 | 0 | 0 | 0 | 1 | -90 | 90 | 0.00069669 | 0.00017407 | -0.00069667 | -0.0001746
35 | 38 | 2.125 | 1.36 | 3.5684e-09 | 0 | 0 | 0 | 0 | 0 | 1 | -90 | 90 | -0.011278 | -0.0028259 | 0.011281 | 0.0028275
55 | 57 | 0.23772 | 0.15214 | 1.1976e-09 | 0 | 0 | 0 | 0 | 0 | 1 | -90 | 90 | 0.11236 | 0.028732 | -0.11232 | -0.028711
66 | 73 | 1.7248 | 1.1039 | 2.8964e-09 | 0 | 0 | 0 | 0 | 0 | 1 | -90 | 90 | 0.036683 | 0.0092198 | -0.036657 | -0.0092034
66 | 71 | 2.0218 | 1.294 | 3.3951e-09 | 0 | 0 | 0 | 0 | 0 | 1 | -90 | 90 | 0.0074297 | 0.0018623 | -0.0074284 | -0.0018618
62 | 63 | 1.6759 | 1.0726 | 2.8144e-09 | 0 | 0 | 0 | 0 | 0 | 1 | -90 | 90 | -0.047377 | -0.011914 | 0.047419 | 0.01194
57 | 51 | 0.93053 | 0.59554 | 4.6878e-09 | 0 | 0 | 0 | 0 | 0 | 1 | -90 | 90 | 0.10813 | 0.027661 | -0.10801 | -0.027586
44 | 45 | 1.0804 | 0.69149 | 1.8144e-09 | 0 | 0 | 0 | 0 | 0 | 1 | -90 | 90 | -0.002139 | -0.0005361 | 0.0021391 | 0.00053596
45 | 46 | 4.8044 | 3.0748 | 8.0678e-09 | 0 | 0 | 0 | 0 | 0 | 1 | -90 | 90 | 0.093964 | 0.023862 | -0.093497 | -0.023564
45 | 47 | 4.4367 | 2.8395 | 7.4504e-09 | 0 | 0 | 0 | 0 | 0 | 1 | -90 | 90 | -0.096104 | -0.024397 | 0.096555 | 0.024686
46 | 48 | 0.82036 | 0.52503 | 1.3776e-09 | 0 | 0 | 0 | 0 | 0 | 1 | -90 | 90 | 0.025729 | 0.0064554 | -0.025723 | -0.0064517
46 | 49 | 2.0679 | 1.3235 | 3.4725e-09 | 0 | 0 | 0 | 0 | 0 | 1 | -90 | 90 | 0.067768 | 0.017109 | -0.067662 | -0.017041
47 | 50 | 0.70318 | 0.45003 | 1.1808e-09 | 0 | 0 | 0 | 0 | 0 | 1 | -90 | 90 | 0.0021801 | 0.00054629 | -0.0021801 | -0.00054638
47 | 51 | 0.70072 | 0.44846 | 3.5301e-09 | 0 | 0 | 0 | 0 | 0 | 1 | -90 | 90 | -0.098735 | -0.025232 | 0.09881 | 0.025279
48 | 96 | 1.2712 | 0.81354 | 2.1346e-09 | 0 | 0 | 0 | 0 | 0 | 1 | -90 | 90 | 0.022531 | 0.0056517 | -0.022523 | -0.0056473
49 | 63 | 1.8095 | 1.1581 | 3.0387e-09 | 0 | 0 | 0 | 0 | 0 | 1 | -90 | 90 | 0.058903 | 0.014846 | -0.058833 | -0.014802
96 | 83 | 1.059 | 0.67775 | 1.7783e-09 | 0 | 0 | 0 | 0 | 0 | 1 | -90 | 90 | 0.020109 | 0.0050421 | -0.020104 | -0.0050392
63 | 61 | 1.201 | 0.76862 | 2.0167e-09 | 0 | 0 | 0 | 0 | 0 | 1 | -90 | 90 | 0.011414 | 0.0028614 | -0.011413 | -0.0028604
83 | 81 | 0.13081 | 0.08372 | 2.1967e-10 | 0 | 0 | 0 | 0 | 0 | 1 | -90 | 90 | 0.017689 | 0.004434 | -0.017689 | -0.0044337
65 | 67 | 1.5285 | 0.97824 | 2.5668e-09 | 0 | 0 | 0 | 0 | 0 | 1 | -90 | 90 | -0.018425 | -0.004618 | 0.01843 | 0.0046215
67 | 95 | 0.36458 | 0.23333 | 6.1223e-10 | 0 | 0 | 0 | 0 | 0 | 1 | -90 | 90 | -0.026465 | -0.0066353 | 0.026468 | 0.0066371
73 | 98 | 0.020366 | 0.013034 | 3.4199e-11 | 0 | 0 | 0 | 0 | 0 | 1 | -90 | 90 | 0.035912 | 0.0090166 | -0.035912 | -0.0090164
71 | 69 | 0.43401 | 0.27777 | 7.2882e-10 | 0 | 0 | 0 | 0 | 0 | 1 | -90 | 90 | 0.0065722 | 0.0016472 | -0.006572 | -0.0016471
95 | 97 | 1.3762 | 0.88075 | 2.311e-09 | 0 | 0 | 0 | 0 | 0 | 1 | -90 | 90 | -0.035015 | -0.0087794 | 0.035034 | 0.0087913
98 | 97 | 0.99299 | 0.63552 | 1.6675e-09 | 0 | 0 | 0 | 0 | 0 | 1 | -90 | 90 | 0.035048 | 0.0087999 | -0.035034 | -0.0087913
69 | 70 | 0.072155 | 0.046179 | 1.2117e-10 | 0 | 0 | 0 | 0 | 0 | 1 | -90 | 90 | 0.0042806 | 0.0010728 | -0.0042806 | -0.0010728
70 | 72 | 0.53352 | 0.34145 | 8.9592e-10 | 0 | 0 | 0 | 0 | 0 | 1 | -90 | 90 | 0.0022835 | 0.00057227 | -0.0022835 | -0.00057233
76 | 89 | 3.3977 | 2.1745 | 5.7056e-09 | 0 | 0 | 0 | 0 | 0 | 1 | -90 | 90 | 0.035368 | 0.0089286 | -0.035321 | -0.0088994
89 | 87 | 0.89328 | 0.5717 | 1.5001e-09 | 0 | 0 | 0 | 0 | 0 | 1 | -90 | 90 | 0.035321 | 0.0088994 | -0.035309 | -0.0088917
87 | 85 | 4.5791 | 2.9306 | 7.6895e-09 | 0 | 0 | 0 | 0 | 0 | 1 | -90 | 90 | 0.035309 | 0.0088918 | -0.035246 | -0.0088524
104 | 105 | 0.93723 | 0.59983 | 1.5739e-09 | 0 | 0 | 0 | 0 | 0 | 1 | -90 | 90 | 0.016331 | 0.0040947 | -0.016328 | -0.0040931
78 | 79 | 1.1048 | 0.7071 | 1.8553e-09 | 0 | 0 | 0 | 0 | 0 | 1 | -90 | 90 | -0.0083787 | -0.0020994 | 0.0083796 | 0.0020998
78 | 80 | 1.1928 | 0.76337 | 2.003e-09 | 0 | 0 | 0 | 0 | 0 | 1 | -90 | 90 | 0.0027821 | 0.00069671 | -0.002782 | -0.00069684
79 | 81 | 1.035 | 0.6624 | 1.738e-09 | 0 | 0 | 0 | 0 | 0 | 1 | -90 | 90 | -0.013977 | -0.0035027 | 0.013979 | 0.003504
80 | 82 | 2.9382 | 1.8804 | 4.934e-09 | 0 | 0 | 0 | 0 | 0 | 1 | -90 | 90 | 0.002782 | 0.00069684 | -0.0027818 | -0.00069715
82 | 84 | 0.56586 | 0.36215 | 9.5023e-10 | 0 | 0 | 0 | 0 | 0 | 1 | -90 | 90 | 0.0027818 | 0.00069715 | -0.0027817 | -0.00069721
85 | 86 | 0.86193 | 0.55163 | 1.4474e-09 | 0 | 0 | 0 | 0 | 0 | 1 | -90 | 90 | 0.028078 | 0.0070559 | -0.028071 | -0.0070513
86 | 88 | 5.5998 | 3.5839 | 9.4035e-09 | 0 | 0 | 0 | 0 | 0 | 1 | -90 | 90 | 0.021016 | 0.0052833 | -0.020989 | -0.0052668
88 | 90 | 2.2282 | 1.426 | 3.7418e-09 | 0 | 0 | 0 | 0 | 0 | 1 | -90 | 90 | 0.020989 | 0.0052668 | -0.020978 | -0.0052602
90 | 94 | 2.5944 | 1.6604 | 4.3567e-09 | 0 | 0 | 0 | 0 | 0 | 1 | -90 | 90 | 0.015948 | 0.0039994 | -0.01594 | -0.0039951
93 | 99 | 0.21745 | 0.13917 | 3.6515e-10 | 0 | 0 | 0 | 0 | 0 | 1 | -90 | 90 | 0.0091015 | 0.0022799 | -0.0091013 | -0.0022798
99 | 100 | 0.44069 | 0.28204 | 7.4003e-10 | 0 | 0 | 0 | 0 | 0 | 1 | -90 | 90 | 0.0086915 | 0.0021771 | -0.0086911 | -0.0021769
100 | 101 | 0.24722 | 0.15822 | 4.1514e-10 | 0 | 0 | 0 | 0 | 0 | 1 | -90 | 90 | 0.0083709 | 0.0020967 | -0.0083707 | -0.0020966
101 | 102 | 0.67483 | 0.43189 | 1.1332e-09 | 0 | 0 | 0 | 0 | 0 | 1 | -90 | 90 | 0.0077252 | 0.0019348 | -0.0077248 | -0.0019346
102 | 109 | 9.3624 | 5.9919 | 1.5722e-08 | 0 | 0 | 0 | 0 | 0 | 1 | -90 | 90 | 0.0015384 | 0.00038415 | -0.0015382 | -0.00038552
105 | 106 | 0.93547 | 0.5987 | 1.5709e-09 | 0 | 0 | 0 | 0 | 0 | 1 | -90 | 90 | 0.015684 | 0.0039316 | -0.015681 | -0.0039301